## Sheet1
Unnamed: 0 | Composition | Phases present | Hardness (HVN) | Yield Strength (MPa) | Ultimate Tensile Strength (MPa) | Elongation (%) | Compressive strength (MPa) | Plasticity (%) - Compressive | Note on any unqiue processing or data features | Source | FCC | BCC | HCP | IM | Ag | Al | B | C | Ca | Co | Cr | Cu | Fe | Ga | Ge | Hf | Li | Mg | Mn | Mo | N | Nb | Nd | Ni | Pd | Re | Sc | Si | Sn | Ta | Ti | V | W | Y | Zn | Zr | Density_g_cc_ROM | VEC | Pugh_Ratio | Cauchy_Pressure | YS_1300C_MPa | Solidus_K_TC | Liquidus_K_TC | Solidus_C_TC | Liquidus_C_TC | THCD_25C_W_mK | ST_LT_TIMEOUT
0 | Al0.2Co1.5CrFeNi1.5Ti0.55Si0.1 | FCC+IM | 520 |  |  |  | 2100 | 46 | Ball milled | https://doi.org/10.1016/j.jallcom.2021.159122 | 1 | 0 | 0 | 1 | 0 | 0.034034 | 0 | 0 | 0 | 0.25626 | 0.17117 | 0 | 0.17117 | 0 | 0 | 0 | 0 | 0 | 0 | 0 | 0 | 0 | 0 | 0.25626 | 0 | 0 | 0 | 0.017017 | 0 | 0 | 0.094094 | 0 | 0 | 0 | 0 | 0 | [5 empty] | 1378.7559 | 1521.9561 | 1105.6059 | 1248.8061 |  | FALSE
1 | Al0.2Co1.5CrFeNi1.5Ti0.65Si0.3 | FCC+IM | 640 |  |  |  | 1900 | 24 | Ball milled | https://doi.org/10.1016/j.jallcom.2021.159122 | 1 | 0 | 0 | 1 | 0 | 0.032934 | 0 | 0 | 0 | 0.24351 | 0.16267 | 0 | 0.16267 | 0 | 0 | 0 | 0 | 0 | 0 | 0 | 0 | 0 | 0 | 0.24351 | 0 | 0 | 0 | 0.048902 | 0 | 0 | 0.10579 | 0 | 0 | 0 | 0 | 0 | [5 empty] | 1357.1653 | 1462.3581 | 1084.0153 | 1189.2081 |  | FALSE
2 | Al0.2Co1.5CrFeNi1.5Ti0.75Si0.5 | FCC+IM | 770 |  |  |  | 1600 | 15 | Ball milled | https://doi.org/10.1016/j.jallcom.2021.159122 | 1 | 0 | 0 | 1 | 0 | 0.030969 | 0 | 0 | 0 | 0.23277 | 0.15485 | 0 | 0.15485 | 0 | 0 | 0 | 0 | 0 | 0 | 0 | 0 | 0 | 0 | 0.23277 | 0 | 0 | 0 | 0.077922 | 0 | 0 | 0.11588 | 0 | 0 | 0 | 0 | 0 | [5 empty] | 1324.6674 | 1420.5721 | 1051.5174 | 1147.4221 |  | FALSE
3 | CoFeNi | FCC | 125 |  |  |  | 204 |  |  | https://doi.org/10.1016/j.dib.2018.11.111 | 1 | 0 | 0 | 0 | 0 | 0 | 0 | 0 | 0 | 0.33333 | 0 | 0 | 0.33333 | 0 | 0 | 0 | 0 | 0 | 0 | 0 | 0 | 0 | 0 | 0.33333 | 0 | 0 | 0 | 0 | 0 | 0 | 0 | 0 | 0 | 0 | 0 | 0 | 8.5607 | 9 | 2.2573 | 55.2667 | 1.9149e-05 | 1731.6679 | 1731.9775 | 1458.5179 | 1458.8275 |  | FALSE
4 | CoFeNiSi0.25 | FCC | 149 |  |  |  | 196 |  |  | https://doi.org/10.1016/j.dib.2018.11.111 | 1 | 0 | 0 | 0 | 0 | 0 | 0 | 0 | 0 | 0.30769 | 0 | 0 | 0.30769 | 0 | 0 | 0 | 0 | 0 | 0 | 0 | 0 | 0 | 0 | 0.30769 | 0 | 0 | 0 | 0.076923 | 0 | 0 | 0 | 0 | 0 | 0 | 0 | 0 | [5 empty] | 1624.7789 | 1667.8045 | 1351.6289 | 1394.6545 |  | FALSE
5 | CoFeNiSi0.5 | FCC+IM | 287 |  |  |  | 476 |  |  | https://doi.org/10.1016/j.dib.2018.11.111 | 1 | 0 | 0 | 1 | 0 | 0 | 0 | 0 | 0 | 0.28571 | 0 | 0 | 0.28571 | 0 | 0 | 0 | 0 | 0 | 0 | 0 | 0 | 0 | 0 | 0.28571 | 0 | 0 | 0 | 0.14286 | 0 | 0 | 0 | 0 | 0 | 0 | 0 | 0 | [5 empty] | 1429.3831 | 1563.1412 | 1156.2331 | 1289.9912 |  | FALSE
6 | CoFeNiSi0.75 | FCC+IM | 570 |  |  |  | 1301 |  |  | https://doi.org/10.1016/j.dib.2018.11.111 | 1 | 0 | 0 | 1 | 0 | 0 | 0 | 0 | 0 | 0.26673 | 0 | 0 | 0.26673 | 0 | 0 | 0 | 0 | 0 | 0 | 0 | 0 | 0 | 0 | 0.26673 | 0 | 0 | 0 | 0.1998 | 0 | 0 | 0 | 0 | 0 | 0 | 0 | 0 | [5 empty] | 1426.8543 | 1442.1797 | 1153.7043 | 1169.0297 |  | FALSE
7 | Al0.25CoFeNi | FCC | 138 |  |  |  | 158 |  |  | https://doi.org/10.1016/j.dib.2018.11.111 | 1 | 0 | 0 | 0 | 0 | 0.076923 | 0 | 0 | 0 | 0.30769 | 0 | 0 | 0.30769 | 0 | 0 | 0 | 0 | 0 | 0 | 0 | 0 | 0 | 0 | 0.30769 | 0 | 0 | 0 | 0 | 0 | 0 | 0 | 0 | 0 | 0 | 0 | 0 | 8.1098 | 8.5385 | 2.3025 | 54.5692 | 19.7215 | 1685.8858 | 1699.7839 | 1412.7358 | 1426.6339 |  | FALSE
8 | Al0.5CoFeNi | FCC + BCC | 212 |  |  |  | 346 |  |  | https://doi.org/10.1016/j.dib.2018.11.111 | 1 | 1 | 0 | 0 | 0 | 0.14286 | 0 | 0 | 0 | 0.28571 | 0 | 0 | 0.28571 | 0 | 0 | 0 | 0 | 0 | 0 | 0 | 0 | 0 | 0 | 0.28571 | 0 | 0 | 0 | 0 | 0 | 0 | 0 | 0 | 0 | 0 | 0 | 0 | 7.7234 | 8.1429 | 2.3425 | 53.9714 | 24.0058 | 1637.6772 | 1648.8967 | 1364.5272 | 1375.7467 |  | FALSE
9 | Al0.75CoFeNi | FCC + BCC | 385 |  |  |  | 794 |  |  | https://doi.org/10.1016/j.dib.2018.11.111 | 1 | 1 | 0 | 0 | 0 | 0.1998 | 0 | 0 | 0 | 0.26673 | 0 | 0 | 0.26673 | 0 | 0 | 0 | 0 | 0 | 0 | 0 | 0 | 0 | 0 | 0.26673 | 0 | 0 | 0 | 0 | 0 | 0 | 0 | 0 | 0 | 0 | 0 | 0 | 7.3897 | 7.8012 | 2.378 | 53.4551 | 13.866 | 1638.0212 | 1714.3297 | 1364.8712 | 1441.1797 |  | FALSE
10 | CoCrFeNiTi | FCC | [5 empty] | 9 |  | https://doi.org/10.1016/j.dib.2018.11.111 | 1 | 0 | 0 | 0 | 0 | 0 | 0 | 0 | 0 | 0.2 | 0.2 | 0 | 0.2 | 0 | 0 | 0 | 0 | 0 | 0 | 0 | 0 | 0 | 0 | 0.2 | 0 | 0 | 0 | 0 | 0 | 0 | 0.2 | 0 | 0 | 0 | 0 | 0 | 7.4676 | 7.4 | 2.0499 | 53.3 | 268.0399 | 1357.3417 | 1424.2607 | 1084.1917 | 1151.1107 |  | FALSE
11 | Al0.7Co0.3CrFeNi | FCC + BCC + B2 | 624 |  |  |  | 2033 | 8 |  | https://doi.org/10.1016/j.dib.2018.11.111 | 1 | 1 | 0 | 1 | 0 | 0.175 | 0 | 0 | 0 | 0.075 | 0.25 | 0 | 0.25 | 0 | 0 | 0 | 0 | 0 | 0 | 0 | 0 | 0 | 0 | 0.25 | 0 | 0 | 0 | 0 | 0 | 0 | 0 | 0 | 0 | 0 | 0 | 0 | 7.123 | 7.2 | 2.0252 | 47.515 | 291.7349 | 1580.1526 | 1626.3191 | 1307.0026 | 1353.1691 |  | FALSE
12 | AlCoCrFeNi | BCC |  |  |  |  | 1251 | 33 |  | https://doi.org/10.1016/j.dib.2018.11.111 | 0 | 1 | 0 | 0 | 0 | 0.2 | 0 | 0 | 0 | 0.2 | 0.2 | 0 | 0.2 | 0 | 0 | 0 | 0 | 0 | 0 | 0 | 0 | 0 | 0 | 0.2 | 0 | 0 | 0 | 0 | 0 | 0 | 0 | 0 | 0 | 0 | 0 | 0 | 7.1064 | 7.2 | 2.1201 | 47.42 | 218.0089 | 1627.7522 | 1683.9479 | 1354.6022 | 1410.7979 |  | FALSE
13 | AlC0.1CoCrFeNi | BCC + IM |  |  |  |  | 957 | 11 |  | https://doi.org/10.1016/j.dib.2018.11.111 | 0 | 1 | 0 | 1 | 0 | 0.196 | 0 | 0.02 | 0 | 0.196 | 0.196 | 0 | 0.196 | 0 | 0 | 0 | 0 | 0 | 0 | 0 | 0 | 0 | 0 | 0.196 | 0 | 0 | 0 | 0 | 0 | 0 | 0 | 0 | 0 | 0 | 0 | 0 | [5 empty] | 1574.5574 | 1696.1973 | 1301.4074 | 1423.0473 |  | FALSE
14 | AlC0.2CoCrFeNi | BCC + IM |  |  |  |  | 906 | 9 |  | https://doi.org/10.1016/j.dib.2018.11.111 | 0 | 1 | 0 | 1 | 0 | 0.19238 | 0 | 0.038076 | 0 | 0.19238 | 0.19238 | 0 | 0.19238 | 0 | 0 | 0 | 0 | 0 | 0 | 0 | 0 | 0 | 0 | 0.19238 | 0 | 0 | 0 | 0 | 0 | 0 | 0 | 0 | 0 | 0 | 0 | 0 | [5 empty] | 1572.8877 | 1711.1432 | 1299.7377 | 1437.9932 |  | FALSE
15 | AlC0.3CoCrFeNi | BCC + IM |  |  |  |  | 867 | 8 |  | https://doi.org/10.1016/j.dib.2018.11.111 | 0 | 1 | 0 | 1 | 0 | 0.18862 | 0 | 0.056886 | 0 | 0.18862 | 0.18862 | 0 | 0.18862 | 0 | 0 | 0 | 0 | 0 | 0 | 0 | 0 | 0 | 0 | 0.18862 | 0 | 0 | 0 | 0 | 0 | 0 | 0 | 0 | 0 | 0 | 0 | 0 | [5 empty] | 1573.6126 | 1744.5647 | 1300.4626 | 1471.4147 |  | FALSE
16 | AlC0.4CoCrFeNi | BCC + IM |  |  |  |  | 1056 | 7 |  | https://doi.org/10.1016/j.dib.2018.11.111 | 0 | 1 | 0 | 1 | 0 | 0.18519 | 0 | 0.074074 | 0 | 0.18519 | 0.18519 | 0 | 0.18519 | 0 | 0 | 0 | 0 | 0 | 0 | 0 | 0 | 0 | 0 | 0.18519 | 0 | 0 | 0 | 0 | 0 | 0 | 0 | 0 | 0 | 0 | 0 | 0 | [5 empty] | 1573.4149 | 1752.6982 | 1300.2649 | 1479.5482 |  | FALSE
17 | AlC0.5CoCrFeNi | BCC + IM |  |  |  |  | 1060 | 6 |  | https://doi.org/10.1016/j.dib.2018.11.111 | 0 | 1 | 0 | 1 | 0 | 0.18182 | 0 | 0.090909 | 0 | 0.18182 | 0.18182 | 0 | 0.18182 | 0 | 0 | 0 | 0 | 0 | 0 | 0 | 0 | 0 | 0 | 0.18182 | 0 | 0 | 0 | 0 | 0 | 0 | 0 | 0 | 0 | 0 | 0 | 0 | [5 empty] | 1567.1458 | 1754.4274 | 1293.9958 | 1481.2774 |  | FALSE
18 | AlCCoCrFeNi | BCC + IM |  |  |  |  | 1251 | 7 |  | https://doi.org/10.1016/j.dib.2018.11.111 | 0 | 1 | 0 | 1 | 0 | 0.16667 | 0 | 0.16667 | 0 | 0.16667 | 0.16667 | 0 | 0.16667 | 0 | 0 | 0 | 0 | 0 | 0 | 0 | 0 | 0 | 0 | 0.16667 | 0 | 0 | 0 | 0 | 0 | 0 | 0 | 0 | 0 | 0 | 0 | 0 | [5 empty] | 1537.7126 | 1857.3961 | 1264.5626 | 1584.2461 |  | FALSE
19 | AlC1.5CoCrFeNi | BCC + IM |  |  |  |  | 1255 | 6 |  | https://doi.org/10.1016/j.dib.2018.11.111 | 0 | 1 | 0 | 1 | 0 | 0.15385 | 0 | 0.23077 | 0 | 0.15385 | 0.15385 | 0 | 0.15385 | 0 | 0 | 0 | 0 | 0 | 0 | 0 | 0 | 0 | 0 | 0.15385 | 0 | 0 | 0 | 0 | 0 | 0 | 0 | 0 | 0 | 0 | 0 | 0 | [5 empty] | 1537.7126 | 2226.4593 | 1264.5626 | 1953.3093 |  | FALSE
20 | AlCoCrFeMo0.1Ni | BCC |  |  |  |  | 1804 | 9 |  | https://doi.org/10.1016/j.dib.2018.11.111 | 0 | 1 | 0 | 0 | 0 | 0.196 | 0 | 0 | 0 | 0.196 | 0.196 | 0 | 0.196 | 0 | 0 | 0 | 0 | 0 | 0 | 0.02 | 0 | 0 | 0 | 0.196 | 0 | 0 | 0 | 0 | 0 | 0 | 0 | 0 | 0 | 0 | 0 | 0 | 7.1699 | 7.176 | 2.1234 | 47.7856 | 266.8433 | 1614.7542 | 1671.6551 | 1341.6042 | 1398.5051 |  | FALSE
21 | AlCoCrFeMo0.2Ni | BCC + IM |  |  |  |  | 2456 | 3 |  | https://doi.org/10.1016/j.dib.2018.11.111 | 0 | 1 | 0 | 1 | 0 | 0.19238 | 0 | 0 | 0 | 0.19238 | 0.19238 | 0 | 0.19238 | 0 | 0 | 0 | 0 | 0 | 0 | 0.038076 | 0 | 0 | 0 | 0.19238 | 0 | 0 | 0 | 0 | 0 | 0 | 0 | 0 | 0 | 0 | 0 | 0 | 7.2272 | 7.1543 | 2.1264 | 48.116 | 312.0965 | 1618.0069 | 1701.235 | 1344.8569 | 1428.085 |  | FALSE
22 | AlCoCrFeMo0.3Ni | BCC + IM |  |  |  |  | 2649 | 3 |  | https://doi.org/10.1016/j.dib.2018.11.111 | 0 | 1 | 0 | 1 | 0 | 0.18862 | 0 | 0 | 0 | 0.18862 | 0.18862 | 0 | 0.18862 | 0 | 0 | 0 | 0 | 0 | 0 | 0.056886 | 0 | 0 | 0 | 0.18862 | 0 | 0 | 0 | 0 | 0 | 0 | 0 | 0 | 0 | 0 | 0 | 0 | 7.2869 | 7.1317 | 2.1295 | 48.4599 | 359.9067 | 1625.4217 | 1789.3879 | 1352.2717 | 1516.2379 |  | FALSE
23 | AlCoCrFeMo0.4Ni | BCC + IM |  |  |  |  | 2670 | 3 |  | https://doi.org/10.1016/j.dib.2018.11.111 | 0 | 1 | 0 | 1 | 0 | 0.18519 | 0 | 0 | 0 | 0.18519 | 0.18519 | 0 | 0.18519 | 0 | 0 | 0 | 0 | 0 | 0 | 0.074074 | 0 | 0 | 0 | 0.18519 | 0 | 0 | 0 | 0 | 0 | 0 | 0 | 0 | 0 | 0 | 0 | 0 | 7.3415 | 7.1111 | 2.1324 | 48.7741 | 403.9438 | 1634.4388 | 1855.3528 | 1361.2888 | 1582.2028 |  | FALSE
24 | AlCoCrFeMo0.5Ni | BCC + IM |  |  |  |  | 2757 | 3 |  | https://doi.org/10.1016/j.dib.2018.11.111 | 0 | 1 | 0 | 1 | 0 | 0.18182 | 0 | 0 | 0 | 0.18182 | 0.18182 | 0 | 0.18182 | 0 | 0 | 0 | 0 | 0 | 0 | 0.090909 | 0 | 0 | 0 | 0.18182 | 0 | 0 | 0 | 0 | 0 | 0 | 0 | 0 | 0 | 0 | 0 | 0 | 7.3949 | 7.0909 | 2.1352 | 49.0818 | 447.1709 | 1644.0128 | 1910.4135 | 1370.8628 | 1637.2635 |  | FALSE
25 | AlCoCrFeNb0.1Ni | BCC | 569 |  |  |  | 1641 | 17 |  | https://doi.org/10.1016/j.dib.2018.11.111 | 0 | 1 | 0 | 0 | 0 | 0.196 | 0 | 0 | 0 | 0.196 | 0.196 | 0 | 0.196 | 0 | 0 | 0 | 0 | 0 | 0 | 0 | 0 | 0.02 | 0 | 0.196 | 0 | 0 | 0 | 0 | 0 | 0 | 0 | 0 | 0 | 0 | 0 | 0 | 7.1357 | 7.156 | 2.1453 | 48.9876 | 255.6299 | 1531.1304 | 1670.0147 | 1257.9804 | 1396.8647 |  | FALSE
26 | AlCoCrFeNb0.25Ni | BCC + IM | 668 |  |  |  | 1959 | 11 |  | https://doi.org/10.1016/j.dib.2018.11.111 | 0 | 1 | 0 | 1 | 0 | 0.19038 | 0 | 0 | 0 | 0.19038 | 0.19038 | 0 | 0.19038 | 0 | 0 | 0 | 0 | 0 | 0 | 0 | 0 | 0.048096 | 0 | 0.19038 | 0 | 0 | 0 | 0 | 0 | 0 | 0 | 0 | 0 | 0 | 0 | 0 | 7.1768 | 7.0942 | 2.1817 | 51.1898 | 307.5411 | 1532.6415 | 1650.9002 | 1259.4915 | 1377.7502 |  | FALSE
27 | AlCoCrFeNb0.5Ni | BCC + IM | 747 |  |  |  | 2473 | 4 |  | https://doi.org/10.1016/j.dib.2018.11.111 | 0 | 1 | 0 | 1 | 0 | 0.18182 | 0 | 0 | 0 | 0.18182 | 0.18182 | 0 | 0.18182 | 0 | 0 | 0 | 0 | 0 | 0 | 0 | 0 | 0.090909 | 0 | 0.18182 | 0 | 0 | 0 | 0 | 0 | 0 | 0 | 0 | 0 | 0 | 0 | 0 | 7.2395 | 7 | 2.2392 | 54.5455 | 382.4421 | 1534.9626 | 1709.4979 | 1261.8126 | 1436.3479 |  | FALSE
28 | AlCoCrFeNiSi0.2 | BCC |  |  |  |  | 1265 | 14 |  | https://doi.org/10.1016/j.dib.2018.11.111 | 0 | 1 | 0 | 0 | 0 | 0.19238 | 0 | 0 | 0 | 0.19238 | 0.19238 | 0 | 0.19238 | 0 | 0 | 0 | 0 | 0 | 0 | 0 | 0 | 0 | 0 | 0.19238 | 0 | 0 | 0 | 0.038076 | 0 | 0 | 0 | 0 | 0 | 0 | 0 | 0 | [5 empty] | 1586.5492 | 1686.4291 | 1313.3992 | 1413.2791 |  | FALSE
29 | AlCoCrFeNiSi0.4 | BCC |  |  |  |  | 1481 | 13 |  | https://doi.org/10.1016/j.dib.2018.11.111 | 0 | 1 | 0 | 0 | 0 | 0.18519 | 0 | 0 | 0 | 0.18519 | 0.18519 | 0 | 0.18519 | 0 | 0 | 0 | 0 | 0 | 0 | 0 | 0 | 0 | 0 | 0.18519 | 0 | 0 | 0 | 0.074074 | 0 | 0 | 0 | 0 | 0 | 0 | 0 | 0 | [5 empty] | 1547.0687 | 1685.9953 | 1273.9187 | 1412.8453 |  | FALSE
30 | AlCoCrFeNiSi0.6 | BCC |  |  |  |  | 1834 | 3 |  | https://doi.org/10.1016/j.dib.2018.11.111 | 0 | 1 | 0 | 0 | 0 | 0.17864 | 0 | 0 | 0 | 0.17864 | 0.17864 | 0 | 0.17864 | 0 | 0 | 0 | 0 | 0 | 0 | 0 | 0 | 0 | 0 | 0.17864 | 0 | 0 | 0 | 0.10679 | 0 | 0 | 0 | 0 | 0 | 0 | 0 | 0 | [5 empty] | 1505.836 | 1684.1163 | 1232.686 | 1410.9663 |  | FALSE
31 | AlCoCrFeNiSi0.8 | BCC + IM |  |  |  |  | 2179 | 2 |  | https://doi.org/10.1016/j.dib.2018.11.111 | 0 | 1 | 0 | 1 | 0 | 0.17234 | 0 | 0 | 0 | 0.17234 | 0.17234 | 0 | 0.17234 | 0 | 0 | 0 | 0 | 0 | 0 | 0 | 0 | 0 | 0 | 0.17234 | 0 | 0 | 0 | 0.13828 | 0 | 0 | 0 | 0 | 0 | 0 | 0 | 0 | [5 empty] | 1472.2567 | 1681.2664 | 1199.1067 | 1408.1164 |  | FALSE
32 | AlCoCrFeNiSi | BCC |  |  |  |  | 1110 |  |  | https://doi.org/10.1016/j.dib.2018.11.111 | 0 | 1 | 0 | 0 | 0 | 0.16667 | 0 | 0 | 0 | 0.16667 | 0.16667 | 0 | 0.16667 | 0 | 0 | 0 | 0 | 0 | 0 | 0 | 0 | 0 | 0 | 0.16667 | 0 | 0 | 0 | 0.16667 | 0 | 0 | 0 | 0 | 0 | 0 | 0 | 0 | [5 empty] | 1444.7268 | 1677.7725 | 1171.5768 | 1404.6225 |  | FALSE
33 | Al0.5CoCrFeNiTi | BCC + IM | [5 empty] | 10 |  | https://doi.org/10.1016/j.dib.2018.11.111 | 0 | 1 | 0 | 1 | 0 | 0.090909 | 0 | 0 | 0 | 0.18182 | 0.18182 | 0 | 0.18182 | 0 | 0 | 0 | 0 | 0 | 0 | 0 | 0 | 0 | 0 | 0.18182 | 0 | 0 | 0 | 0 | 0 | 0 | 0.18182 | 0 | 0 | 0 | 0 | 0 | 7.0342 | 7 | 2.1133 | 52.6545 | 247.756 | 1418.8969 | 1492.6697 | 1145.7469 | 1219.5197 |  | FALSE
34 | AlCoCrFeNiTi0.5 | FCC | 178 |  |  |  | 2040 | 24 |  | https://doi.org/10.1016/j.dib.2018.11.111 | 1 | 0 | 0 | 0 | 0 | 0.18182 | 0 | 0 | 0 | 0.18182 | 0.18182 | 0 | 0.18182 | 0 | 0 | 0 | 0 | 0 | 0 | 0 | 0 | 0 | 0 | 0.18182 | 0 | 0 | 0 | 0 | 0 | 0 | 0.090909 | 0 | 0 | 0 | 0 | 0 | 6.87 | 6.9091 | 2.1464 | 49.9818 | 223.1047 | 1481.3517 | 1614.2177 | 1208.2017 | 1341.0677 |  | FALSE
35 | AlCoCrFeNiTi | BCC |  |  |  |  | 1860 | 9 |  | https://doi.org/10.1016/j.dib.2018.11.111 | 0 | 1 | 0 | 0 | 0 | 0.16667 | 0 | 0 | 0 | 0.16667 | 0.16667 | 0 | 0.16667 | 0 | 0 | 0 | 0 | 0 | 0 | 0 | 0 | 0 | 0 | 0.16667 | 0 | 0 | 0 | 0 | 0 | 0 | 0.16667 | 0 | 0 | 0 | 0 | 0 | 6.673 | 6.6667 | 2.1688 | 52.1167 | 201.1402 | 1487.3163 | 1564.3461 | 1214.1663 | 1291.1961 |  | FALSE
36 | AlCoCrFeNiTi1.5 | BCC + IM |  |  |  |  | 2220 | 5 |  | https://doi.org/10.1016/j.dib.2018.11.111 | 0 | 1 | 0 | 1 | 0 | 0.15385 | 0 | 0 | 0 | 0.15385 | 0.15385 | 0 | 0.15385 | 0 | 0 | 0 | 0 | 0 | 0 | 0 | 0 | 0 | 0 | 0.15385 | 0 | 0 | 0 | 0 | 0 | 0 | 0.23077 | 0 | 0 | 0 | 0 | 0 | 6.5063 | 6.4615 | 2.188 | 53.9231 | 170.1817 | 1491.4489 | 1560.6722 | 1218.2989 | 1287.5222 |  | FALSE
37 | Al1.5CoCrFeNiTi | BCC | [5 empty] | 10 |  | https://doi.org/10.1016/j.dib.2018.11.111 | 0 | 1 | 0 | 0 | 0 | 0.23077 | 0 | 0 | 0 | 0.15385 | 0.15385 | 0 | 0.15385 | 0 | 0 | 0 | 0 | 0 | 0 | 0 | 0 | 0 | 0 | 0.15385 | 0 | 0 | 0 | 0 | 0 | 0 | 0.15385 | 0 | 0 | 0 | 0 | 0 | 6.3674 | 6.3846 | 2.2177 | 51.6615 | 150.4733 | 1504.9612 | 1616.5181 | 1231.8112 | 1343.3681 |  | FALSE
38 | Al2.0CoCrFeNiTi | BCC | 643 |  |  |  |  | 5 |  | https://doi.org/10.1016/j.dib.2018.11.111 | 0 | 1 | 0 | 0 | 0 | 0.28571 | 0 | 0 | 0 | 0.14286 | 0.14286 | 0 | 0.14286 | 0 | 0 | 0 | 0 | 0 | 0 | 0 | 0 | 0 | 0 | 0.14286 | 0 | 0 | 0 | 0 | 0 | 0 | 0.14286 | 0 | 0 | 0 | 0 | 0 | 6.1054 | 6.1429 | 2.2612 | 51.2714 | 104.71 | 1476.1704 | 1648.7885 | 1203.0204 | 1375.6385 |  | FALSE
39 | CoCrFeMnNi | FCC | 144 |  |  |  | 230 | 75 |  | https://doi.org/10.1016/j.dib.2018.11.111 | 1 | 0 | 0 | 0 | 0 | 0 | 0 | 0 | 0 | 0.2 | 0.2 | 0 | 0.2 | 0 | 0 | 0 | 0 | 0 | 0.2 | 0 | 0 | 0 | 0 | 0.2 | 0 | 0 | 0 | 0 | 0 | 0 | 0 | 0 | 0 | 0 | 0 | 0 | 8.0604 | 8 | 2.1201 | 71.54 | 0.024971 | 1556.5591 | 1594.8756 | 1283.4091 | 1321.7256 |  | FALSE
40 | CoCrFeMnNiV0.25 | FCC | 151 |  |  |  | 200 | 75 |  | https://doi.org/10.1016/j.dib.2018.11.111 | 1 | 0 | 0 | 0 | 0 | 0 | 0 | 0 | 0 | 0.19038 | 0.19038 | 0 | 0.19038 | 0 | 0 | 0 | 0 | 0 | 0.19038 | 0 | 0 | 0 | 0 | 0.19038 | 0 | 0 | 0 | 0 | 0 | 0 | 0 | 0.048096 | 0 | 0 | 0 | 0 | 7.9666 | 7.8557 | 2.1635 | 74.217 | 2.7489 | 1528.1428 | 1565.1215 | 1254.9928 | 1291.9715 |  | FALSE
41 | CoCrFeMnNiV0.5 | FCC | 186 |  |  |  | 620 | 75 |  | https://doi.org/10.1016/j.dib.2018.11.111 | 1 | 0 | 0 | 0 | 0 | 0 | 0 | 0 | 0 | 0.18182 | 0.18182 | 0 | 0.18182 | 0 | 0 | 0 | 0 | 0 | 0.18182 | 0 | 0 | 0 | 0 | 0.18182 | 0 | 0 | 0 | 0 | 0 | 0 | 0 | 0.090909 | 0 | 0 | 0 | 0 | 7.8831 | 7.7273 | 2.2036 | 76.6 | 8.5348 | 1499.6411 | 1537.1435 | 1226.4911 | 1263.9935 |  | FALSE
42 | CoCrFeMnNiV0.75 | FCC + IM | 342 |  |  |  | 740 | 8 |  | https://doi.org/10.1016/j.dib.2018.11.111 | 1 | 0 | 0 | 1 | 0 | 0 | 0 | 0 | 0 | 0.174 | 0.174 | 0 | 0.174 | 0 | 0 | 0 | 0 | 0 | 0.174 | 0 | 0 | 0 | 0 | 0.174 | 0 | 0 | 0 | 0 | 0 | 0 | 0 | 0.13 | 0 | 0 | 0 | 0 | 7.8068 | 7.61 | 2.2413 | 78.7758 | 15.4459 | 1486.0866 | 1520.2225 | 1212.9366 | 1247.0725 |  | FALSE
43 | CoCrFeMnNiV | FCC + IM | 650 |  |  |  | 1660 | 1 |  | https://doi.org/10.1016/j.dib.2018.11.111 | 1 | 0 | 0 | 1 | 0 | 0 | 0 | 0 | 0 | 0.16667 | 0.16667 | 0 | 0.16667 | 0 | 0 | 0 | 0 | 0 | 0.16667 | 0 | 0 | 0 | 0 | 0.16667 | 0 | 0 | 0 | 0 | 0 | 0 | 0 | 0.16667 | 0 | 0 | 0 | 0 | 7.7353 | 7.5 | 2.2776 | 80.8167 | 22.5911 | 1475.3471 | 1541.1918 | 1202.1971 | 1268.0418 |  | FALSE
44 | AlCrFeNi | BCC | 472 |  |  |  | 1406 | 29 |  | https://doi.org/10.1016/j.dib.2018.11.111 | 0 | 1 | 0 | 0 | 0 | 0.25 | 0 | 0 | 0 | 0 | 0.25 | 0 | 0.25 | 0 | 0 | 0 | 0 | 0 | 0 | 0 | 0 | 0 | 0 | 0.25 | 0 | 0 | 0 | 0 | 0 | 0 | 0 | 0 | 0 | 0 | 0 | 0 | 6.658 | 6.75 | 2.0505 | 47.425 | 346.0634 | 1627.223 | 1650.5269 | 1354.073 | 1377.3769 |  | FALSE
45 | AlCrFeNiMo0.2 | BCC | 549 |  |  |  | 1487 | 29 |  | https://doi.org/10.1016/j.dib.2018.11.111 | 0 | 1 | 0 | 0 | 0 | 0.238 | 0 | 0 | 0 | 0 | 0.238 | 0 | 0.238 | 0 | 0 | 0 | 0 | 0 | 0 | 0.048 | 0 | 0 | 0 | 0.238 | 0 | 0 | 0 | 0 | 0 | 0 | 0 | 0 | 0 | 0 | 0 | 0 | 6.8319 | 6.714 | 2.0613 | 48.3022 | 460.0929 | 1626.6022 | 1674.5293 | 1353.4522 | 1401.3793 |  | FALSE
46 | AlCrFeNiMo0.5 | BCC | 622 |  |  |  | 1749 | 13 |  | https://doi.org/10.1016/j.dib.2018.11.111 | 0 | 1 | 0 | 0 | 0 | 0.22222 | 0 | 0 | 0 | 0 | 0.22222 | 0 | 0.22222 | 0 | 0 | 0 | 0 | 0 | 0 | 0.11111 | 0 | 0 | 0 | 0.22222 | 0 | 0 | 0 | 0 | 0 | 0 | 0 | 0 | 0 | 0 | 0 | 0 | 7.0604 | 6.6667 | 2.0757 | 49.4556 | 606.2444 | 1630.1846 | 1748.4674 | 1357.0346 | 1475.3174 |  | FALSE
47 | AlCrFeNiMo0.8 | BCC + IM | 854 |  |  |  | 1513 | 1 |  | https://doi.org/10.1016/j.dib.2018.11.111 | 0 | 1 | 0 | 1 | 0 | 0.20821 | 0 | 0 | 0 | 0 | 0.20821 | 0 | 0.20821 | 0 | 0 | 0 | 0 | 0 | 0 | 0.16717 | 0 | 0 | 0 | 0.20821 | 0 | 0 | 0 | 0 | 0 | 0 | 0 | 0 | 0 | 0 | 0 | 0 | 7.2635 | 6.6246 | 2.0886 | 50.48 | 728.1933 | 1638.0571 | 1829.8803 | 1364.9071 | 1556.7303 |  | FALSE
48 | CoCrCuFeNi | FCC | 132 |  |  |  | 230 |  |  | https://doi.org/10.1016/j.dib.2018.11.111 | 1 | 0 | 0 | 0 | 0 | 0 | 0 | 0 | 0 | 0.2 | 0.2 | 0.2 | 0.2 | 0 | 0 | 0 | 0 | 0 | 0 | 0 | 0 | 0 | 0 | 0.2 | 0 | 0 | 0 | 0 | 0 | 0 | 0 | 0 | 0 | 0 | 0 | 0 | 8.3584 | 8.8 | 2.0962 | 47.66 | 0.42312 | 1392.8705 | 1563.8233 | 1119.7205 | 1290.6733 |  | FALSE
49 | CoCrCuFeNiTi0.5 | FCC |  |  |  |  | 700 | 29 |  | https://doi.org/10.1016/j.dib.2018.11.111 | 1 | 0 | 0 | 0 | 0 | 0 | 0 | 0 | 0 | 0.18182 | 0.18182 | 0.18182 | 0.18182 | 0 | 0 | 0 | 0 | 0 | 0 | 0 | 0 | 0 | 0 | 0.18182 | 0 | 0 | 0 | 0 | 0 | 0 | 0.090909 | 0 | 0 | 0 | 0 | 0 | 8.0082 | 8.3636 | 2.1242 | 50.2 | 99.5993 | 1371.6537 | 1397.6302 | 1098.5037 | 1124.4802 |  | FALSE
50 | CoCrCuFeNiTi0.8 | FCC + Im |  |  |  |  | 1042 | 3 |  | https://doi.org/10.1016/j.dib.2018.11.111 | 1 | 0 | 0 | 1 | 0 | 0 | 0 | 0 | 0 | 0.17234 | 0.17234 | 0.17234 | 0.17234 | 0 | 0 | 0 | 0 | 0 | 0 | 0 | 0 | 0 | 0 | 0.17234 | 0 | 0 | 0 | 0 | 0 | 0 | 0.13828 | 0 | 0 | 0 | 0 | 0 | 7.8257 | 8.1363 | 2.1391 | 51.5234 | 140.8498 | [5 empty] | FALSE
51 | CoCrCuFeNiTi | FCC |  |  |  |  | 1272 | 2 |  | https://doi.org/10.1016/j.dib.2018.11.111 | 1 | 0 | 0 | 0 | 0 | 0 | 0 | 0 | 0 | 0.16667 | 0.16667 | 0.16667 | 0.16667 | 0 | 0 | 0 | 0 | 0 | 0 | 0 | 0 | 0 | 0 | 0.16667 | 0 | 0 | 0 | 0 | 0 | 0 | 0.16667 | 0 | 0 | 0 | 0 | 0 | 7.7163 | 8 | 2.1481 | 52.3167 | 156.8019 | 1352.7414 | 1357.3659 | 1079.5914 | 1084.2159 |  | FALSE
52 | Al0.25CoCrCu0.75FeNiTi0.5 | FCC |  |  |  |  | 750 | 39 |  | https://doi.org/10.1016/j.dib.2018.11.111 | 1 | 0 | 0 | 0 | 0 | 0.045 | 0 | 0 | 0 | 0.182 | 0.182 | 0.136 | 0.182 | 0 | 0 | 0 | 0 | 0 | 0 | 0 | 0 | 0 | 0 | 0.182 | 0 | 0 | 0 | 0 | 0 | 0 | 0.091 | 0 | 0 | 0 | 0 | 0 | 7.7255 | 8.001 | 2.1291 | 50.1488 | 147.5813 | 1309.1274 | 1399.66 | 1035.9774 | 1126.51 |  | FALSE
53 | Al0.5CoCrCuFeNi | FCC | 210 |  |  |  | 388 |  |  | https://doi.org/10.1016/j.dib.2018.11.111 | 1 | 0 | 0 | 0 | 0 | 0.090909 | 0 | 0 | 0 | 0.18182 | 0.18182 | 0.18182 | 0.18182 | 0 | 0 | 0 | 0 | 0 | 0 | 0 | 0 | 0 | 0 | 0.18182 | 0 | 0 | 0 | 0 | 0 | 0 | 0 | 0 | 0 | 0 | 0 | 0 | 7.844 | 8.2727 | 2.1576 | 47.5273 | 87.8917 | 1260.8924 | 1643.5415 | 987.7424 | 1370.3915 |  | FALSE
54 | AlCoCrCuFeNi | FCC + BCC | 406 |  |  |  | 950 |  |  | https://doi.org/10.1016/j.dib.2018.11.111 | 1 | 1 | 0 | 0 | 0 | 0.16667 | 0 | 0 | 0 | 0.16667 | 0.16667 | 0.16667 | 0.16667 | 0 | 0 | 0 | 0 | 0 | 0 | 0 | 0 | 0 | 0 | 0.16667 | 0 | 0 | 0 | 0 | 0 | 0 | 0 | 0 | 0 | 0 | 0 | 0 | 7.4153 | 7.8333 | 2.2112 | 47.4167 | 125.0978 | 1259.9617 | 1696.5475 | 986.8117 | 1423.3975 |  | FALSE
55 | AlCoCrCuFeMnNi | FCC + BCC + Im |  |  |  |  | 1005 | 15 |  | https://doi.org/10.1016/j.dib.2018.11.111 | 1 | 1 | 0 | 1 | 0 | 0.14286 | 0 | 0 | 0 | 0.14286 | 0.14286 | 0.14286 | 0.14286 | 0 | 0 | 0 | 0 | 0 | 0.14286 | 0 | 0 | 0 | 0 | 0.14286 | 0 | 0 | 0 | 0 | 0 | 0 | 0 | 0 | 0 | 0 | 0 | 0 | 7.4231 | 7.7143 | 2.3002 | 64.4714 | 86.369 | 1249.8632 | 1540.2329 | 976.7132 | 1267.0829 |  | FALSE
56 | AlCoCrCuFeNiTi | FCC + BCC |  |  |  |  | 1234 | 9 |  | https://doi.org/10.1016/j.dib.2018.11.111 | 1 | 1 | 0 | 0 | 0 | 0.14286 | 0 | 0 | 0 | 0.14286 | 0.14286 | 0.14286 | 0.14286 | 0 | 0 | 0 | 0 | 0 | 0 | 0 | 0 | 0 | 0 | 0.14286 | 0 | 0 | 0 | 0 | 0 | 0 | 0.14286 | 0 | 0 | 0 | 0 | 0 | 6.9997 | 7.2857 | 2.2421 | 51.4429 | 128.3936 | 1236.7551 | 1458.2485 | 963.6051 | 1185.0985 |  | FALSE
57 | AlCoCrCuFeNiV | FCC + BCC |  |  |  |  | 1469 | 16 |  | https://doi.org/10.1016/j.dib.2018.11.111 | 1 | 1 | 0 | 0 | 0 | 0.14286 | 0 | 0 | 0 | 0.14286 | 0.14286 | 0.14286 | 0.14286 | 0 | 0 | 0 | 0 | 0 | 0 | 0 | 0 | 0 | 0 | 0.14286 | 0 | 0 | 0 | 0 | 0 | 0 | 0 | 0.14286 | 0 | 0 | 0 | 0 | 7.2289 | 7.4286 | 2.3405 | 58.8143 | 154.8101 | 1256.6818 | 1597.3244 | 983.5318 | 1324.1744 |  | FALSE
58 | Al2.0CoCrCuFeNi | FCC + BCC | 560 |  |  |  | 1620 |  |  | https://doi.org/10.1016/j.dib.2018.11.111 | 1 | 1 | 0 | 0 | 0 | 0.28571 | 0 | 0 | 0 | 0.14286 | 0.14286 | 0.14286 | 0.14286 | 0 | 0 | 0 | 0 | 0 | 0 | 0 | 0 | 0 | 0 | 0.14286 | 0 | 0 | 0 | 0 | 0 | 0 | 0 | 0 | 0 | 0 | 0 | 0 | 6.7417 | 7.1429 | 2.3002 | 47.2429 | 98.0209 | 1238.7783 | 1723.0763 | 965.6283 | 1449.9263 |  | FALSE
59 | Al0.5CoCrCu0.5FeNiTi0.5 | FCC + BCC |  |  |  |  | 1580 | 17 |  | https://doi.org/10.1016/j.dib.2018.11.111 | 1 | 1 | 0 | 0 | 0 | 0.090909 | 0 | 0 | 0 | 0.18182 | 0.18182 | 0.090909 | 0.18182 | 0 | 0 | 0 | 0 | 0 | 0 | 0 | 0 | 0 | 0 | 0.18182 | 0 | 0 | 0 | 0 | 0 | 0 | 0.090909 | 0 | 0 | 0 | 0 | 0 | 7.4391 | 7.6364 | 2.1352 | 50.0909 | 184.1338 | [5 empty] | FALSE
60 | Al0.75CoCrCu0.25FeNiTi0.5 | FCC + BCC |  |  |  |  | 1900 | 12 |  | https://doi.org/10.1016/j.dib.2018.11.111 | 1 | 1 | 0 | 0 | 0 | 0.136 | 0 | 0 | 0 | 0.182 | 0.182 | 0.045 | 0.182 | 0 | 0 | 0 | 0 | 0 | 0 | 0 | 0 | 0 | 0 | 0.182 | 0 | 0 | 0 | 0 | 0 | 0 | 0.091 | 0 | 0 | 0 | 0 | 0 | 7.1559 | 7.273 | 2.1402 | 50.0396 | 209.3771 | [5 empty] | FALSE
61 | AlCoCrCuNiTi | BCC | [5 empty] | 8 |  | https://doi.org/10.1016/j.dib.2018.11.111 | 0 | 1 | 0 | 0 | 0 | 0.16667 | 0 | 0 | 0 | 0.16667 | 0.16667 | 0.16667 | 0 | 0 | 0 | 0 | 0 | 0 | 0 | 0 | 0 | 0 | 0 | 0.16667 | 0 | 0 | 0 | 0 | 0 | 0 | 0.16667 | 0 | 0 | 0 | 0 | 0 | 6.854 | 7.1667 | 2.2754 | 50.7167 | 4.7633 | 1237.8523 | 1695.2209 | 964.7023 | 1422.0709 |  | FALSE
62 | AlCoCrCuNiTiY0.5 | Im | [5 empty] | 3 |  | https://doi.org/10.1016/j.dib.2018.11.111 | 0 | 0 | 0 | 1 | 0 | 0.15385 | 0 | 0 | 0 | 0.15385 | 0.15385 | 0.15385 | 0 | 0 | 0 | 0 | 0 | 0 | 0 | 0 | 0 | 0 | 0 | 0.15385 | 0 | 0 | 0 | 0 | 0 | 0 | 0.15385 | 0 | 0 | 0.076923 | 0 | 0 | [10 empty] | FALSE
63 | AlCoCrCuNiTiY0.8 | Im | [5 empty] | 5 |  | https://doi.org/10.1016/j.dib.2018.11.111 | 0 | 0 | 0 | 1 | 0 | 0.147 | 0 | 0 | 0 | 0.147 | 0.147 | 0.147 | 0 | 0 | 0 | 0 | 0 | 0 | 0 | 0 | 0 | 0 | 0 | 0.147 | 0 | 0 | 0 | 0 | 0 | 0 | 0.147 | 0 | 0 | 0.118 | 0 | 0 | [10 empty] | FALSE
64 | AlCoCrCuNiTiY | Im | [5 empty] | 4 |  | https://doi.org/10.1016/j.dib.2018.11.111 | 0 | 0 | 0 | 1 | 0 | 0.14286 | 0 | 0 | 0 | 0.14286 | 0.14286 | 0.14286 | 0 | 0 | 0 | 0 | 0 | 0 | 0 | 0 | 0 | 0 | 0 | 0.14286 | 0 | 0 | 0 | 0 | 0 | 0 | 0.14286 | 0 | 0 | 0.14286 | 0 | 0 | [10 empty] | FALSE
65 | AlCoFeNi | BCC | 456 |  |  |  | 964 |  |  | https://doi.org/10.1016/j.dib.2018.11.111 | 0 | 1 | 0 | 0 | 0 | 0.25 | 0 | 0 | 0 | 0.25 | 0 | 0 | 0.25 | 0 | 0 | 0 | 0 | 0 | 0 | 0 | 0 | 0 | 0 | 0.25 | 0 | 0 | 0 | 0 | 0 | 0 | 0 | 0 | 0 | 0 | 0 | 0 | 7.0955 | 7.5 | 2.4102 | 53 | 3.1898 | 1684.3702 | 1779.3667 | 1411.2202 | 1506.2167 |  | FALSE
66 | AlCrCuFeNiTi | BCC + IM | [7 empty] | https://doi.org/10.1016/j.dib.2018.11.111 | 0 | 1 | 0 | 1 | 0 | 0.16667 | 0 | 0 | 0 | 0 | 0.16667 | 0.16667 | 0.16667 | 0 | 0 | 0 | 0 | 0 | 0 | 0 | 0 | 0 | 0 | 0.16667 | 0 | 0 | 0 | 0 | 0 | 0 | 0.16667 | 0 | 0 | 0 | 0 | 0 | 6.683 | 7 | 2.2112 | 52.1167 | 178.6407 | 1189.1158 | 1512.5349 | 915.9658 | 1239.3849 |  | FALSE
67 | Al1.125CuFe0.75NiTi1.125 | FCC | 516 |  |  |  | 980 | 7 |  | https://doi.org/10.1016/j.dib.2018.11.111 | 1 | 0 | 0 | 0 | 0 | 0.225 | 0 | 0 | 0 | 0 | 0 | 0.2 | 0.15 | 0 | 0 | 0 | 0 | 0 | 0 | 0 | 0 | 0 | 0 | 0.2 | 0 | 0 | 0 | 0 | 0 | 0 | 0.225 | 0 | 0 | 0 | 0 | 0 | 6.376 | 6.975 | 2.514 | 57.775 |  | 1173.5983 | 1471.1051 | 900.4483 | 1197.9551 |  | FALSE
68 | Al22.5Cu20.0Fe15.0Ni20.0Ti22.5 | FCC | 516 |  |  |  | 980 | 7 |  | https://doi.org/10.1016/j.dib.2018.11.111 | 1 | 0 | 0 | 0 | 0 | 0.225 | 0 | 0 | 0 | 0 | 0 | 0.2 | 0.15 | 0 | 0 | 0 | 0 | 0 | 0 | 0 | 0 | 0 | 0 | 0.2 | 0 | 0 | 0 | 0 | 0 | 0 | 0.225 | 0 | 0 | 0 | 0 | 0 | 6.376 | 6.975 | 2.514 | 57.775 |  | 1173.5983 | 1471.1051 | 900.4483 | 1197.9551 |  | FALSE
69 | AlCuFeNiTi | FCC | 516 |  |  |  | 1074 | 8 |  | https://doi.org/10.1016/j.dib.2018.11.111 | 1 | 0 | 0 | 0 | 0 | 0.2 | 0 | 0 | 0 | 0 | 0 | 0.2 | 0.2 | 0 | 0 | 0 | 0 | 0 | 0 | 0 | 0 | 0 | 0 | 0.2 | 0 | 0 | 0 | 0 | 0 | 0 | 0.2 | 0 | 0 | 0 | 0 | 0 | 6.5896 | 7.2 | 2.4788 | 57.52 |  | 1186.2701 | 1531.5206 | 913.1201 | 1258.3706 |  | FALSE
70 | AlCuNiTi | FCC | 537 |  |  |  | 300 | 1 |  | https://doi.org/10.1016/j.dib.2018.11.111 | 1 | 0 | 0 | 0 | 0 | 0.25 | 0 | 0 | 0 | 0 | 0 | 0.25 | 0 | 0 | 0 | 0 | 0 | 0 | 0 | 0 | 0 | 0 | 0 | 0.25 | 0 | 0 | 0 | 0 | 0 | 0 | 0.25 | 0 | 0 | 0 | 0 | 0 | 6.2685 | 7 | 2.6078 | 57.95 |  | 1200.2277 | 1441.6395 | 927.0777 | 1168.4895 |  | FALSE
71 | AlLi0.5MgSn0.2Zn0.5 | FCC + IM |  |  |  |  | 546 |  |  | https://doi.org/10.1016/j.dib.2018.11.111 | 1 | 0 | 0 | 1 | 0 | 0.31263 | 0 | 0 | 0 | 0 | 0 | 0 | 0 | 0 | 0 | 0 | 0.15631 | 0.31263 | 0 | 0 | 0 | 0 | 0 | 0 | 0 | 0 | 0 | 0 | 0.062124 | 0 | 0 | 0 | 0 | 0 | 0.15631 | 0 | [10 empty] | FALSE
72 | AlLiMgSnZn | FCC + HCP + IM |  |  |  |  | 600 | 1 |  | https://doi.org/10.1016/j.dib.2018.11.111 | 1 | 0 | 1 | 1 | 0 | 0.2 | 0 | 0 | 0 | 0 | 0 | 0 | 0 | 0 | 0 | 0 | 0.2 | 0.2 | 0 | 0 | 0 | 0 | 0 | 0 | 0 | 0 | 0 | 0 | 0.2 | 0 | 0 | 0 | 0 | 0 | 0.2 | 0 | [10 empty] | FALSE
73 | Al8.0Li0.5Mg0.5Sn0.5Zn0.5 | FCC + IM |  |  |  |  | 415 | 16 |  | https://doi.org/10.1016/j.dib.2018.11.111 | 1 | 0 | 0 | 1 | 0 | 0.8 | 0 | 0 | 0 | 0 | 0 | 0 | 0 | 0 | 0 | 0 | 0.05 | 0.05 | 0 | 0 | 0 | 0 | 0 | 0 | 0 | 0 | 0 | 0 | 0.05 | 0 | 0 | 0 | 0 | 0 | 0.05 | 0 | [10 empty] | FALSE
74 | Al8.0Cu0.5Li0.5Mg0.5Zn0.5 | FCC + IM |  |  |  |  | 488 | 17 |  | https://doi.org/10.1016/j.dib.2018.11.111 | 1 | 0 | 0 | 1 | 0 | 0.8 | 0 | 0 | 0 | 0 | 0 | 0.05 | 0 | 0 | 0 | 0 | 0.05 | 0.05 | 0 | 0 | 0 | 0 | 0 | 0 | 0 | 0 | 0 | 0 | 0 | 0 | 0 | 0 | 0 | 0 | 0.05 | 0 | [10 empty] | FALSE
75 | AlCr0.5NbTiV | BCC |  |  |  |  | 1300 | 1 |  | https://doi.org/10.1016/j.dib.2018.11.111 | 0 | 1 | 0 | 0 | 0 | 0.22222 | 0 | 0 | 0 | 0 | 0.11111 | 0 | 0 | 0 | 0 | 0 | 0 | 0 | 0 | 0 | 0 | 0.22222 | 0 | 0 | 0 | 0 | 0 | 0 | 0 | 0 | 0.22222 | 0.22222 | 0 | 0 | 0 | 0 | 5.658 | 4.4444 | 2.8582 | 86.0778 | 76.0715 | 1953.2259 | 2001.1659 | 1680.0759 | 1728.0159 |  | FALSE
76 | AlCrNbTiV | BCC + IM |  |  |  |  | 1550 | 1 |  | https://doi.org/10.1016/j.dib.2018.11.111 | 0 | 1 | 0 | 1 | 0 | 0.2 | 0 | 0 | 0 | 0 | 0.2 | 0 | 0 | 0 | 0 | 0 | 0 | 0 | 0 | 0 | 0 | 0.2 | 0 | 0 | 0 | 0 | 0 | 0 | 0 | 0 | 0.2 | 0.2 | 0 | 0 | 0 | 0 | 5.8072 | 4.6 | 2.6078 | 79.98 | 145.1241 | 1905.0747 | 1954.3558 | 1631.9247 | 1681.2058 |  | FALSE
77 | AlCr1.5NbTiV | FCC + IM |  |  |  |  | 1700 | 1 |  | https://doi.org/10.1016/j.dib.2018.11.111 | 1 | 0 | 0 | 1 | 0 | 0.18182 | 0 | 0 | 0 | 0 | 0.27273 | 0 | 0 | 0 | 0 | 0 | 0 | 0 | 0 | 0 | 0 | 0.18182 | 0 | 0 | 0 | 0 | 0 | 0 | 0 | 0 | 0.18182 | 0.18182 | 0 | 0 | 0 | 0 | 5.9293 | 4.7273 | 2.4305 | 74.9909 | 209.9135 | 1888.4774 | 1936.4855 | 1615.3274 | 1663.3355 |  | FALSE
78 | Al0.4Hf0.6NbTaTiZr | BCC | 500 |  |  |  | 1841 | 10 |  | https://doi.org/10.1016/j.dib.2018.11.111 | 0 | 1 | 0 | 0 | 0 | 0.08 | 0 | 0 | 0 | 0 | 0 | 0 | 0 | 0 | 0 | 0.12 | 0 | 0 | 0 | 0 | 0 | 0.2 | 0 | 0 | 0 | 0 | 0 | 0 | 0 | 0.2 | 0.2 | 0 | 0 | 0 | 0 | 0.2 | 9.0704 | 4.32 | 3.0542 | 83.592 | 31.1537 | 2101.7513 | 2288.4312 | 1828.6013 | 2015.2812 |  | FALSE
79 | Al0.3HfNbTaTiZr | BCC | 353 |  |  |  | 1188 | 50 |  | https://doi.org/10.1016/j.dib.2018.11.111 | 0 | 1 | 0 | 0 | 0 | 0.056886 | 0 | 0 | 0 | 0 | 0 | 0 | 0 | 0 | 0 | 0.18862 | 0 | 0 | 0 | 0 | 0 | 0.18862 | 0 | 0 | 0 | 0 | 0 | 0 | 0 | 0.18862 | 0.18862 | 0 | 0 | 0 | 0 | 0.18862 | 9.5085 | 4.3204 | 3.086 | 82.906 | 25.0809 | 2099.5057 | 2270.2068 | 1826.3557 | 1997.0568 |  | FALSE
80 | Al0.5HfNbTaTiZr | BCC | 396 |  |  |  | 1302 | 46 |  | https://doi.org/10.1016/j.dib.2018.11.111 | 0 | 1 | 0 | 0 | 0 | 0.090909 | 0 | 0 | 0 | 0 | 0 | 0 | 0 | 0 | 0 | 0.18182 | 0 | 0 | 0 | 0 | 0 | 0.18182 | 0 | 0 | 0 | 0 | 0 | 0 | 0 | 0.18182 | 0.18182 | 0 | 0 | 0 | 0 | 0.18182 | 9.2629 | 4.2727 | 3.0828 | 81.5818 | 20.3164 | 2075.5944 | 2246.0872 | 1802.4444 | 1972.9372 |  | FALSE
81 | Al0.75HfNbTaTiZr | BCC | 427 |  |  |  | 1415 | 30 |  | https://doi.org/10.1016/j.dib.2018.11.111 | 0 | 1 | 0 | 0 | 0 | 0.13 | 0 | 0 | 0 | 0 | 0 | 0 | 0 | 0 | 0 | 0.174 | 0 | 0 | 0 | 0 | 0 | 0.174 | 0 | 0 | 0 | 0 | 0 | 0 | 0 | 0.174 | 0.174 | 0 | 0 | 0 | 0 | 0.174 | 8.9807 | 4.218 | 3.0792 | 80.0604 | 15.1459 | 2039.1696 | 2213.9233 | 1766.0196 | 1940.7733 |  | FALSE
82 | AlMo0.5NbTa0.5TiZr | BCC | 591 |  |  |  | 2000 | 10 |  | https://doi.org/10.1016/j.dib.2018.11.111 | 0 | 1 | 0 | 0 | 0 | 0.2 | 0 | 0 | 0 | 0 | 0 | 0 | 0 | 0 | 0 | 0 | 0 | 0 | 0 | 0.1 | 0 | 0.2 | 0 | 0 | 0 | 0 | 0 | 0 | 0 | 0.1 | 0.2 | 0 | 0 | 0 | 0 | 0.2 | 7.1562 | 4.3 | 2.9346 | 78.39 | 81.9054 | 2055.7806 | 2249.7123 | 1782.6306 | 1976.5623 |  | FALSE
83 | Al0.25MoNbTiV | BCC | 460 |  |  |  | 1250 | 13 |  | https://doi.org/10.1016/j.dib.2018.11.111 | 0 | 1 | 0 | 0 | 0 | 0.059059 | 0 | 0 | 0 | 0 | 0 | 0 | 0 | 0 | 0 | 0 | 0 | 0 | 0 | 0.23524 | 0 | 0.23524 | 0 | 0 | 0 | 0 | 0 | 0 | 0 | 0 | 0.23524 | 0.23524 | 0 | 0 | 0 | 0 | 7.0909 | 4.8819 | 3 | 95.4818 | 171.7904 | 2275.4611 | 2377.5291 | 2002.3111 | 2104.3791 |  | FALSE
84 | Al0.5MoNbTiV | BCC | 487 |  |  |  | 1625 | 11 |  | https://doi.org/10.1016/j.dib.2018.11.111 | 0 | 1 | 0 | 0 | 0 | 0.11111 | 0 | 0 | 0 | 0 | 0 | 0 | 0 | 0 | 0 | 0 | 0 | 0 | 0 | 0.22222 | 0 | 0.22222 | 0 | 0 | 0 | 0 | 0 | 0 | 0 | 0 | 0.22222 | 0.22222 | 0 | 0 | 0 | 0 | 6.848 | 4.7778 | 3 | 92.7556 | 142.3614 | 2255.4728 | 2349.2748 | 1982.3228 | 2076.1248 |  | FALSE
85 | Al0.75MoNbTiV | BCC | 517 |  |  |  | 1260 | 8 |  | https://doi.org/10.1016/j.dib.2018.11.111 | 0 | 1 | 0 | 0 | 0 | 0.15768 | 0 | 0 | 0 | 0 | 0 | 0 | 0 | 0 | 0 | 0 | 0 | 0 | 0 | 0.21058 | 0 | 0.21058 | 0 | 0 | 0 | 0 | 0 | 0 | 0 | 0 | 0.21058 | 0.21058 | 0 | 0 | 0 | 0 | 6.6307 | 4.6846 | 3 | 90.3163 | 118.3373 | 2219.5328 | 2316.935 | 1946.3828 | 2043.785 |  | FALSE
86 | AlMoNbTiV | BCC | 537 |  |  |  | 1375 | 3 |  | https://doi.org/10.1016/j.dib.2018.11.111 | 0 | 1 | 0 | 0 | 0 | 0.2 | 0 | 0 | 0 | 0 | 0 | 0 | 0 | 0 | 0 | 0 | 0 | 0 | 0 | 0.2 | 0 | 0.2 | 0 | 0 | 0 | 0 | 0 | 0 | 0 | 0 | 0.2 | 0.2 | 0 | 0 | 0 | 0 | 6.4332 | 4.6 | 3 | 88.1 | 98.4413 | 2174.5489 | 2281.2698 | 1901.3989 | 2008.1198 |  | FALSE
87 | Al0.25NbTaTiV | BCC |  |  |  |  | 1330 |  |  | https://doi.org/10.1016/j.dib.2018.11.111 | 0 | 1 | 0 | 0 | 0 | 0.059059 | 0 | 0 | 0 | 0 | 0 | 0 | 0 | 0 | 0 | 0 | 0 | 0 | 0 | 0 | 0 | 0.23524 | 0 | 0 | 0 | 0 | 0 | 0 | 0 | 0.23524 | 0.23524 | 0.23524 | 0 | 0 | 0 | 0 | 8.5988 | 4.6466 | 3.1646 | 102.3271 | 87.1783 | 2241.7935 | 2410.255 | 1968.6435 | 2137.105 |  | FALSE
88 | Al0.5NbTaTiV | BCC |  |  |  |  | 1014 |  |  | https://doi.org/10.1016/j.dib.2018.11.111 | 0 | 1 | 0 | 0 | 0 | 0.11111 | 0 | 0 | 0 | 0 | 0 | 0 | 0 | 0 | 0 | 0 | 0 | 0 | 0 | 0 | 0 | 0.22222 | 0 | 0 | 0 | 0 | 0 | 0 | 0 | 0.22222 | 0.22222 | 0.22222 | 0 | 0 | 0 | 0 | 8.2724 | 4.5556 | 3.155 | 99.2222 | 68.7605 | 2232.5678 | 2373.8574 | 1959.4178 | 2100.7074 |  | FALSE
89 | AlNbTaTiV | BCC |  |  |  |  | 993 |  |  | https://doi.org/10.1016/j.dib.2018.11.111 | 0 | 1 | 0 | 0 | 0 | 0.2 | 0 | 0 | 0 | 0 | 0 | 0 | 0 | 0 | 0 | 0 | 0 | 0 | 0 | 0 | 0 | 0.2 | 0 | 0 | 0 | 0 | 0 | 0 | 0 | 0.2 | 0.2 | 0.2 | 0 | 0 | 0 | 0 | 7.7152 | 4.4 | 3.1389 | 93.92 | 42.689 | 2149.5204 | 2289.8262 | 1876.3704 | 2016.6762 |  | FALSE
90 | Al0.3NbTa0.8Ti1.4V0.2Zr1.3 | BCC | 500 |  |  |  | 1965 | 5 |  | https://doi.org/10.1016/j.dib.2018.11.111 | 0 | 1 | 0 | 0 | 0 | 0.06 | 0 | 0 | 0 | 0 | 0 | 0 | 0 | 0 | 0 | 0 | 0 | 0 | 0 | 0 | 0 | 0.2 | 0 | 0 | 0 | 0 | 0 | 0 | 0 | 0.16 | 0.28 | 0.04 | 0 | 0 | 0 | 0.26 | 7.7477 | 4.34 | 2.9605 | 86.022 | 50.188 | 1902.5072 | 2209.89 | 1629.3572 | 1936.74 |  | FALSE
91 | Al0.5NbTa0.8Ti1.5V0.2Zr | BCC | 530 |  |  |  | 2035 | 5 |  | https://doi.org/10.1016/j.dib.2018.11.111 | 0 | 1 | 0 | 0 | 0 | 0.1 | 0 | 0 | 0 | 0 | 0 | 0 | 0 | 0 | 0 | 0 | 0 | 0 | 0 | 0 | 0 | 0.2 | 0 | 0 | 0 | 0 | 0 | 0 | 0 | 0.16 | 0.3 | 0.04 | 0 | 0 | 0 | 0.2 | 7.5546 | 4.3 | 2.9605 | 85.536 | 37.8585 | 1820.0932 | 2242.1609 | 1546.9432 | 1969.0109 |  | FALSE
92 | Al0.3NbTaTi1.4Zr1.3 | BCC | 490 |  |  |  | 1965 | 5 |  | https://doi.org/10.1016/j.dib.2018.11.111 | 0 | 1 | 0 | 0 | 0 | 0.06 | 0 | 0 | 0 | 0 | 0 | 0 | 0 | 0 | 0 | 0 | 0 | 0 | 0 | 0 | 0 | 0.2 | 0 | 0 | 0 | 0 | 0 | 0 | 0 | 0.2 | 0.28 | 0 | 0 | 0 | 0 | 0.26 | 8.1709 | 4.34 | 2.9346 | 84.726 | 36.8436 | 2098.982 | 2270.196 | 1825.832 | 1997.046 |  | FALSE
93 | AlNb1.5Ta0.5Ti1.5Zr0.5 | BCC | 408 |  |  |  | 1280 | 4 |  | https://doi.org/10.1016/j.dib.2018.11.111 | 0 | 1 | 0 | 0 | 0 | 0.2 | 0 | 0 | 0 | 0 | 0 | 0 | 0 | 0 | 0 | 0 | 0 | 0 | 0 | 0 | 0 | 0.3 | 0 | 0 | 0 | 0 | 0 | 0 | 0 | 0.1 | 0.3 | 0 | 0 | 0 | 0 | 0.1 | 6.7838 | 4.2 | 3.0913 | 85.55 | 7.2532 | 2187.4483 | 2251.7687 | 1914.2983 | 1978.6187 |  | FALSE
94 | AlNbTiV | BCC | 448 |  |  |  | 1020 | 5 |  | https://doi.org/10.1016/j.dib.2018.11.111 | 0 | 1 | 0 | 0 | 0 | 0.25 | 0 | 0 | 0 | 0 | 0 | 0 | 0 | 0 | 0 | 0 | 0 | 0 | 0 | 0 | 0 | 0.25 | 0 | 0 | 0 | 0 | 0 | 0 | 0 | 0 | 0.25 | 0.25 | 0 | 0 | 0 | 0 | 5.4715 | 4.25 | 3.2381 | 93.7 | 18.3713 | 2049.4607 | 2069.1962 | 1776.3107 | 1796.0462 |  | FALSE
95 | CrHfNbTiZr | BCC + lM | 464 |  |  |  | 1375 | 3 |  | https://doi.org/10.1016/j.dib.2018.11.111 | 0 | 1 | 0 | 1 | 0 | 0 | 0 | 0 | 0 | 0 | 0.2 | 0 | 0 | 0 | 0 | 0.2 | 0 | 0 | 0 | 0 | 0 | 0.2 | 0 | 0 | 0 | 0 | 0 | 0 | 0 | 0 | 0.2 | 0 | 0 | 0 | 0 | 0.2 | 8.0112 | 4.6 | 2.5736 | 71.18 | 280.1231 | 1645.6707 | 1834.8117 | 1372.5207 | 1561.6617 |  | FALSE
96 | CrMo0.5NbTa0.5TiZr | BCC + lM | 540 |  |  |  | 1595 | 5 |  | https://doi.org/10.1016/j.dib.2018.11.111 | 0 | 1 | 0 | 1 | 0 | 0 | 0 | 0 | 0 | 0 | 0.2 | 0 | 0 | 0 | 0 | 0 | 0 | 0 | 0 | 0.1 | 0 | 0.2 | 0 | 0 | 0 | 0 | 0 | 0 | 0 | 0.1 | 0.2 | 0 | 0 | 0 | 0 | 0.2 | 8.0462 | 4.9 | 2.4291 | 74.17 | 650.4941 | 1643.8522 | 2118.8921 | 1370.7022 | 1845.7421 |  | FALSE
97 | CrNbTiVZr | BCC + lM | 482 |  |  |  | 1298 | 3 |  | https://doi.org/10.1016/j.dib.2018.11.111 | 0 | 1 | 0 | 1 | 0 | 0 | 0 | 0 | 0 | 0 | 0.2 | 0 | 0 | 0 | 0 | 0 | 0 | 0 | 0 | 0 | 0 | 0.2 | 0 | 0 | 0 | 0 | 0 | 0 | 0 | 0 | 0.2 | 0.2 | 0 | 0 | 0 | 0.2 | 6.5712 | 4.8 | 2.5736 | 83.56 | 468.9071 | 1647.438 | 1803.6684 | 1374.288 | 1530.5184 |  | FALSE
98 | CrNbTiZr | BCC + lM | 418 |  |  |  | 1260 | 6 |  | https://doi.org/10.1016/j.dib.2018.11.111 | 0 | 1 | 0 | 1 | 0 | 0 | 0 | 0 | 0 | 0 | 0.25 | 0 | 0 | 0 | 0 | 0 | 0 | 0 | 0 | 0 | 0 | 0.25 | 0 | 0 | 0 | 0 | 0 | 0 | 0 | 0 | 0.25 | 0 | 0 | 0 | 0 | 0.25 | 6.6865 | 4.75 | 2.4064 | 72.65 | 409.5078 | 1627.6242 | 1824.2174 | 1354.4742 | 1551.0674 |  | FALSE
99 | Hf0.5Mo0.5NbTiZr | BCC + lM | 400 |  |  |  | 1178 | 25 |  | https://doi.org/10.1016/j.dib.2018.11.111 | 0 | 1 | 0 | 1 | 0 | 0 | 0 | 0 | 0 | 0 | 0 | 0 | 0 | 0 | 0 | 0.125 | 0 | 0 | 0 | 0.125 | 0 | 0.25 | 0 | 0 | 0 | 0 | 0 | 0 | 0 | 0 | 0.25 | 0 | 0 | 0 | 0 | 0.25 | 7.8477 | 4.5 | 3 | 82.75 | 135.1999 | 1992.9226 | 2152.2245 | 1719.7726 | 1879.0745 |  | FALSE
100 | Hf0.5Mo0.5NbSi0.1TiZr | BCC + lM | 442 |  |  |  | 1365 | 28 |  | https://doi.org/10.1016/j.dib.2018.11.111 | 0 | 1 | 0 | 1 | 0 | 0 | 0 | 0 | 0 | 0 | 0 | 0 | 0 | 0 | 0 | 0.122 | 0 | 0 | 0 | 0.122 | 0 | 0.244 | 0 | 0 | 0 | 0 | 0 | 0.024 | 0 | 0 | 0.244 | 0 | 0 | 0 | 0 | 0.244 | [5 empty] | 1686.5041 | 2129.6534 | 1413.3541 | 1856.5034 |  | FALSE
101 | Hf0.5Mo0.5NbSi0.3TiZr | BCC + lM | 494 |  |  |  | 1428 | 23 |  | https://doi.org/10.1016/j.dib.2018.11.111 | 0 | 1 | 0 | 1 | 0 | 0 | 0 | 0 | 0 | 0 | 0 | 0 | 0 | 0 | 0 | 0.11588 | 0 | 0 | 0 | 0.11588 | 0 | 0.23277 | 0 | 0 | 0 | 0 | 0 | 0.06993 | 0 | 0 | 0.23277 | 0 | 0 | 0 | 0 | 0.23277 | [5 empty] | 1687.2131 | 2050.9381 | 1414.0631 | 1777.7881 |  | FALSE
102 | Hf0.5Mo0.5NbSi0.5TiZr | BCC + lM | 524 |  |  |  | 1605 | 23 |  | https://doi.org/10.1016/j.dib.2018.11.111 | 0 | 1 | 0 | 1 | 0 | 0 | 0 | 0 | 0 | 0 | 0 | 0 | 0 | 0 | 0 | 0.11111 | 0 | 0 | 0 | 0.11111 | 0 | 0.22222 | 0 | 0 | 0 | 0 | 0 | 0.11111 | 0 | 0 | 0.22222 | 0 | 0 | 0 | 0 | 0.22222 | [5 empty] | 1693.673 | 1947.4909 | 1420.523 | 1674.3409 |  | FALSE
103 | Hf0.5Mo0.5NbSi0.7TiZr | BCC + lM | 580 |  |  |  | 1604 | 12 |  | https://doi.org/10.1016/j.dib.2018.11.111 | 0 | 1 | 0 | 1 | 0 | 0 | 0 | 0 | 0 | 0 | 0 | 0 | 0 | 0 | 0 | 0.106 | 0 | 0 | 0 | 0.106 | 0 | 0.213 | 0 | 0 | 0 | 0 | 0 | 0.149 | 0 | 0 | 0.213 | 0 | 0 | 0 | 0 | 0.213 | [5 empty] | 1720.39 | 1944.2024 | 1447.24 | 1671.0524 |  | FALSE
104 | Hf0.5Mo0.5NbSi0.9TiZr | BCC + lM | 640 |  |  |  | 1677 | 9 |  | https://doi.org/10.1016/j.dib.2018.11.111 | 0 | 1 | 0 | 1 | 0 | 0 | 0 | 0 | 0 | 0 | 0 | 0 | 0 | 0 | 0 | 0.102 | 0 | 0 | 0 | 0.102 | 0 | 0.204 | 0 | 0 | 0 | 0 | 0 | 0.184 | 0 | 0 | 0.204 | 0 | 0 | 0 | 0 | 0.204 | [5 empty] | 1771.2535 | 2033.9731 | 1498.1035 | 1760.8231 |  | FALSE
105 | Hf0.5Mo0.5NbTiZrC0.1 | BCC + lM |  |  |  |  | 1183 | 38 |  | https://doi.org/10.1016/j.dib.2018.11.111 | 0 | 1 | 0 | 1 | 0 | 0 | 0 | 0.024 | 0 | 0 | 0 | 0 | 0 | 0 | 0 | 0.122 | 0 | 0 | 0 | 0.122 | 0 | 0.244 | 0 | 0 | 0 | 0 | 0 | 0 | 0 | 0 | 0.244 | 0 | 0 | 0 | 0 | 0.244 | [5 empty] | 1907.381 | 2140.7039 | 1634.231 | 1867.5539 |  | FALSE
106 | Hf0.5Mo0.5NbTiZrC0.3 | BCC + lM |  |  |  |  | 1201 | 33 |  | https://doi.org/10.1016/j.dib.2018.11.111 | 0 | 1 | 0 | 1 | 0 | 0 | 0 | 0.06993 | 0 | 0 | 0 | 0 | 0 | 0 | 0 | 0.11588 | 0 | 0 | 0 | 0.11588 | 0 | 0.23277 | 0 | 0 | 0 | 0 | 0 | 0 | 0 | 0 | 0.23277 | 0 | 0 | 0 | 0 | 0.23277 | [5 empty] | 1913.1465 | 2180.6797 | 1639.9965 | 1907.5297 |  | FALSE
107 | HfMo0.25NbTaTiZr | BCC | 395 |  |  |  | 1112 | 50 |  | https://doi.org/10.1016/j.dib.2018.11.111 | 0 | 1 | 0 | 0 | 0 | 0 | 0 | 0 | 0 | 0 | 0 | 0 | 0 | 0 | 0 | 0.19038 | 0 | 0 | 0 | 0.048096 | 0 | 0.19038 | 0 | 0 | 0 | 0 | 0 | 0 | 0 | 0.19038 | 0.19038 | 0 | 0 | 0 | 0 | 0.19038 | 9.9366 | 4.477 | 3.0424 | 84.186 | 80.0496 | 2116.8713 | 2321.243 | 1843.7213 | 2048.093 |  | FALSE
108 | HfMo0.5NbTaTiZr | BCC | 480 |  |  |  | 1317 | 50 |  | https://doi.org/10.1016/j.dib.2018.11.111 | 0 | 1 | 0 | 0 | 0 | 0 | 0 | 0 | 0 | 0 | 0 | 0 | 0 | 0 | 0 | 0.18182 | 0 | 0 | 0 | 0.090909 | 0 | 0.18182 | 0 | 0 | 0 | 0 | 0 | 0 | 0 | 0.18182 | 0.18182 | 0 | 0 | 0 | 0 | 0.18182 | 9.952 | 4.5455 | 3 | 83.3545 | 133.9194 | 2111.806 | 2342.2816 | 1838.656 | 2069.1316 |  | FALSE
109 | HfMo0.75NbTaTiZr | BCC | 492 |  |  |  | 1373 | 50 |  | https://doi.org/10.1016/j.dib.2018.11.111 | 0 | 1 | 0 | 0 | 0 | 0 | 0 | 0 | 0 | 0 | 0 | 0 | 0 | 0 | 0 | 0.174 | 0 | 0 | 0 | 0.13 | 0 | 0.174 | 0 | 0 | 0 | 0 | 0 | 0 | 0 | 0.174 | 0.174 | 0 | 0 | 0 | 0 | 0.174 | 9.9661 | 4.608 | 2.9622 | 82.5954 | 190.8285 | 2108.7491 | 2362.7244 | 1835.5991 | 2089.5744 |  | FALSE
110 | HfMoNbTaTiZr | BCC | 505 |  |  |  | 1512 | 12 |  | https://doi.org/10.1016/j.dib.2018.11.111 | 0 | 1 | 0 | 0 | 0 | 0 | 0 | 0 | 0 | 0 | 0 | 0 | 0 | 0 | 0 | 0.16667 | 0 | 0 | 0 | 0.16667 | 0 | 0.16667 | 0 | 0 | 0 | 0 | 0 | 0 | 0 | 0.16667 | 0.16667 | 0 | 0 | 0 | 0 | 0.16667 | 9.9793 | 4.6667 | 2.9275 | 81.8833 | 249.3346 | 2107.4774 | 2382.69 | 1834.3274 | 2109.54 |  | FALSE
111 | HfMoTaTiZr | BCC | 542 |  |  |  | 1600 | 4 |  | https://doi.org/10.1016/j.dib.2018.11.111 | 0 | 1 | 0 | 0 | 0 | 0 | 0 | 0 | 0 | 0 | 0 | 0 | 0 | 0 | 0 | 0.2 | 0 | 0 | 0 | 0.2 | 0 | 0 | 0 | 0 | 0 | 0 | 0 | 0 | 0 | 0.2 | 0.2 | 0 | 0 | 0 | 0 | 0.2 | 10.2612 | 4.6 | 2.7154 | 73.1 | 305.7535 | 2049.2864 | 2300.4286 | 1776.1364 | 2027.2786 |  | FALSE
112 | HfMoNbZrTi | BCC |  |  |  |  | 1803 | 10 |  | https://doi.org/10.1016/j.dib.2018.11.111 | 0 | 1 | 0 | 0 | 0 | 0 | 0 | 0 | 0 | 0 | 0 | 0 | 0 | 0 | 0 | 0.2 | 0 | 0 | 0 | 0.2 | 0 | 0.2 | 0 | 0 | 0 | 0 | 0 | 0 | 0 | 0 | 0.2 | 0 | 0 | 0 | 0 | 0.2 | 8.6372 | 4.6 | 2.9561 | 79.3 | 250.5828 | 2027.4969 | 2185.9902 | 1754.3469 | 1912.8402 |  | FALSE
113 | HfNbSi0.5TiV | BCC + lM | 490 |  |  |  | 1399 | 11 |  | https://doi.org/10.1016/j.dib.2018.11.111 | 0 | 1 | 0 | 1 | 0 | 0 | 0 | 0 | 0 | 0 | 0 | 0 | 0 | 0 | 0 | 0.22222 | 0 | 0 | 0 | 0 | 0 | 0.22222 | 0 | 0 | 0 | 0 | 0 | 0.11111 | 0 | 0 | 0.22222 | 0.22222 | 0 | 0 | 0 | 0 | [5 empty] | 1445.3085 | 1714.7228 | 1172.1585 | 1441.5728 |  | FALSE
114 | HfNbSi0.5TiVZr | BCC + lM | 464 |  |  |  | 1540 | 17 |  | https://doi.org/10.1016/j.dib.2018.11.111 | 0 | 1 | 0 | 1 | 0 | 0 | 0 | 0 | 0 | 0 | 0 | 0 | 0 | 0 | 0 | 0.18182 | 0 | 0 | 0 | 0 | 0 | 0.18182 | 0 | 0 | 0 | 0 | 0 | 0.090909 | 0 | 0 | 0.18182 | 0.18182 | 0 | 0 | 0 | 0.18182 | [5 empty] | 1545.2188 | 1734.7031 | 1272.0688 | 1461.5531 |  | FALSE
115 | HfNbTaZr | BCC | 365 |  |  |  | 1315 |  |  | https://doi.org/10.1016/j.dib.2018.11.111 | 0 | 1 | 0 | 0 | 0 | 0 | 0 | 0 | 0 | 0 | 0 | 0 | 0 | 0 | 0 | 0.25 | 0 | 0 | 0 | 0 | 0 | 0.25 | 0 | 0 | 0 | 0 | 0 | 0 | 0 | 0.25 | 0 | 0 | 0 | 0 | 0 | 0.25 | 11.2725 | 4.5 | 3.303 | 87.5 | 46.2187 | 2256.7268 | 2426.318 | 1983.5768 | 2153.168 |  | FALSE
116 | HfNbTaTiZr | BCC | 335 |  |  |  | 1015 | 50 |  | https://doi.org/10.1016/j.dib.2018.11.111 | 0 | 1 | 0 | 0 | 0 | 0 | 0 | 0 | 0 | 0 | 0 | 0 | 0 | 0 | 0 | 0.2 | 0 | 0 | 0 | 0 | 0 | 0.2 | 0 | 0 | 0 | 0 | 0 | 0 | 0 | 0.2 | 0.2 | 0 | 0 | 0 | 0 | 0.2 | 9.9192 | 4.4 | 3.0913 | 85.12 | 33.2629 | 2124.3037 | 2300.0929 | 1851.1537 | 2026.9429 |  | FALSE
117 | HfNbTiVZr | BCC + lM | 388 |  |  |  | 1170 | 30 |  | https://doi.org/10.1016/j.dib.2018.11.111 | 0 | 1 | 0 | 1 | 0 | 0 | 0 | 0 | 0 | 0 | 0 | 0 | 0 | 0 | 0 | 0.2 | 0 | 0 | 0 | 0 | 0 | 0.2 | 0 | 0 | 0 | 0 | 0 | 0 | 0 | 0 | 0.2 | 0.2 | 0 | 0 | 0 | 0.2 | 7.8032 | 4.4 | 3.2381 | 91.6 | 105.79 | 1769.1857 | 1908.926 | 1496.0357 | 1635.776 |  | FALSE
118 | MoNbTaV | BCC | 504 |  |  |  | 1525 | 21 |  | https://doi.org/10.1016/j.dib.2018.11.111 | 0 | 1 | 0 | 0 | 0 | 0 | 0 | 0 | 0 | 0 | 0 | 0 | 0 | 0 | 0 | 0 | 0 | 0 | 0 | 0.25 | 0 | 0.25 | 0 | 0 | 0 | 0 | 0 | 0 | 0 | 0.25 | 0 | 0.25 | 0 | 0 | 0 | 0 | 10.4125 | 5.25 | 3.1149 | 103.375 | 412.5333 | 2553.9377 | 2736.495 | 2280.7877 | 2463.345 |  | FALSE
119 | MoNbTaVW | BCC | 536 |  |  |  | 1246 | 2 |  | https://doi.org/10.1016/j.dib.2018.11.111 | 0 | 1 | 0 | 0 | 0 | 0 | 0 | 0 | 0 | 0 | 0 | 0 | 0 | 0 | 0 | 0 | 0 | 0 | 0 | 0.2 | 0 | 0.2 | 0 | 0 | 0 | 0 | 0 | 0 | 0 | 0.2 | 0 | 0.2 | 0.2 | 0 | 0 | 0 | 12.18 | 5.4 | 2.7917 | 95.16 | 518.4181 | 2730.6075 | 2938.2449 | 2457.4575 | 2665.0949 |  | FALSE
120 | MoNbTaW | BCC | 454 |  |  |  | 1058 | 2 |  | https://doi.org/10.1016/j.dib.2018.11.111 | 0 | 1 | 0 | 0 | 0 | 0 | 0 | 0 | 0 | 0 | 0 | 0 | 0 | 0 | 0 | 0 | 0 | 0 | 0 | 0.25 | 0 | 0.25 | 0 | 0 | 0 | 0 | 0 | 0 | 0 | 0.25 | 0 | 0 | 0.25 | 0 | 0 | 0 | 13.6975 | 5.5 | 2.6517 | 87.15 | 214.5953 | 3077.2689 | 3137.1135 | 2804.1189 | 2863.9635 |  | FALSE
121 | MoNbTiV | BCC | 441 |  |  |  | 1200 | 26 |  | https://doi.org/10.1016/j.dib.2018.11.111 | 0 | 1 | 0 | 0 | 0 | 0 | 0 | 0 | 0 | 0 | 0 | 0 | 0 | 0 | 0 | 0 | 0 | 0 | 0 | 0.25 | 0 | 0.25 | 0 | 0 | 0 | 0 | 0 | 0 | 0 | 0 | 0.25 | 0.25 | 0 | 0 | 0 | 0 | 7.3665 | 5 | 3 | 98.575 | 208.3844 | 2266.6427 | 2401.1483 | 1993.4927 | 2127.9983 |  | FALSE
122 | Mo0.3NbTiVZr | BCC |  |  |  |  | 1289 | 42 |  | https://doi.org/10.1016/j.dib.2018.11.111 | 0 | 1 | 0 | 0 | 0 | 0 | 0 | 0 | 0 | 0 | 0 | 0 | 0 | 0 | 0 | 0 | 0 | 0 | 0 | 0.06986 | 0 | 0.23253 | 0 | 0 | 0 | 0 | 0 | 0 | 0 | 0 | 0.23253 | 0.23253 | 0 | 0 | 0 | 0.23253 | 6.6957 | 4.6048 | 3.0956 | 95.9063 | 270.8108 | 1759.391 | 2041.8417 | 1486.241 | 1768.6917 |  | FALSE
123 | Mo0.5NbTiVZr | BCC |  |  |  |  | 1473 | 32 |  | https://doi.org/10.1016/j.dib.2018.11.111 | 0 | 1 | 0 | 0 | 0 | 0 | 0 | 0 | 0 | 0 | 0 | 0 | 0 | 0 | 0 | 0 | 0 | 0 | 0 | 0.11111 | 0 | 0.22222 | 0 | 0 | 0 | 0 | 0 | 0 | 0 | 0 | 0.22222 | 0.22222 | 0 | 0 | 0 | 0.22222 | 6.8547 | 4.6667 | 3.0501 | 94.5667 | 344.6112 | 1765.9847 | 2092.914 | 1492.8347 | 1819.764 |  | FALSE
124 | Mo0.7NbTiVZr | BCC |  |  |  |  | 1706 | 32 |  | https://doi.org/10.1016/j.dib.2018.11.111 | 0 | 1 | 0 | 0 | 0 | 0 | 0 | 0 | 0 | 0 | 0 | 0 | 0 | 0 | 0 | 0 | 0 | 0 | 0 | 0.14885 | 0 | 0.21279 | 0 | 0 | 0 | 0 | 0 | 0 | 0 | 0 | 0.21279 | 0.21279 | 0 | 0 | 0 | 0.21279 | 7.0001 | 4.7233 | 3.0096 | 93.3411 | 412.9132 | 1774.9168 | 2135.7634 | 1501.7668 | 1862.6134 |  | FALSE
125 | MoNbTiVZr | BCC |  |  |  |  | 1779 | 32 |  | https://doi.org/10.1016/j.dib.2018.11.111 | 0 | 1 | 0 | 0 | 0 | 0 | 0 | 0 | 0 | 0 | 0 | 0 | 0 | 0 | 0 | 0 | 0 | 0 | 0 | 0.2 | 0 | 0.2 | 0 | 0 | 0 | 0 | 0 | 0 | 0 | 0 | 0.2 | 0.2 | 0 | 0 | 0 | 0.2 | 7.1972 | 4.8 | 2.9561 | 91.68 | 504.1878 | 1791.6162 | 2191.2068 | 1518.4662 | 1918.0568 |  | FALSE
126 | Mo1.3NbTiVZr | BCC |  |  |  |  | 1496 | 30 |  | https://doi.org/10.1016/j.dib.2018.11.111 | 0 | 1 | 0 | 0 | 0 | 0 | 0 | 0 | 0 | 0 | 0 | 0 | 0 | 0 | 0 | 0 | 0 | 0 | 0 | 0.24476 | 0 | 0.18881 | 0 | 0 | 0 | 0 | 0 | 0 | 0 | 0 | 0.18881 | 0.18881 | 0 | 0 | 0 | 0.18881 | 7.3697 | 4.8671 | 2.9108 | 90.2266 | 580.8048 | 1810.5514 | 2238.6091 | 1537.4014 | 1965.4591 |  | FALSE
127 | Mo1.5NbTiVZr | BCC |  |  |  |  | 1603 | 20 |  | https://doi.org/10.1016/j.dib.2018.11.111 | 0 | 1 | 0 | 0 | 0 | 0 | 0 | 0 | 0 | 0 | 0 | 0 | 0 | 0 | 0 | 0 | 0 | 0 | 0 | 0.27273 | 0 | 0.18182 | 0 | 0 | 0 | 0 | 0 | 0 | 0 | 0 | 0.18182 | 0.18182 | 0 | 0 | 0 | 0.18182 | 7.4775 | 4.9091 | 2.883 | 89.3182 | 626.372 | 1824.3844 | 2267.9694 | 1551.2344 | 1994.8194 |  | FALSE
128 | Mo1.7NbTiVZr | BCC |  |  |  |  | 1645 | 15 |  | https://doi.org/10.1016/j.dib.2018.11.111 | 0 | 1 | 0 | 0 | 0 | 0 | 0 | 0 | 0 | 0 | 0 | 0 | 0 | 0 | 0 | 0 | 0 | 0 | 0 | 0.2986 | 0 | 0.17535 | 0 | 0 | 0 | 0 | 0 | 0 | 0 | 0 | 0.17535 | 0.17535 | 0 | 0 | 0 | 0.17535 | 7.5771 | 4.9479 | 2.8578 | 88.4781 | 666.5426 | 1838.5094 | 2294.9854 | 1565.3594 | 2021.8354 |  | FALSE
129 | Mo2.0NbTiVZr | BCC |  |  |  |  | 1765 | 12 |  | https://doi.org/10.1016/j.dib.2018.11.111 | 0 | 1 | 0 | 0 | 0 | 0 | 0 | 0 | 0 | 0 | 0 | 0 | 0 | 0 | 0 | 0 | 0 | 0 | 0 | 0.33267 | 0 | 0.16683 | 0 | 0 | 0 | 0 | 0 | 0 | 0 | 0 | 0.16683 | 0.16683 | 0 | 0 | 0 | 0.16683 | 7.7084 | 4.999 | 2.8252 | 87.3716 | 716.0831 | 1859.0182 | 2330.3517 | 1585.8682 | 2057.2017 |  | FALSE
130 | MoNbTiV0.25Zr | BCC |  |  |  |  | 1776 | 30 |  | https://doi.org/10.1016/j.dib.2018.11.111 | 0 | 1 | 0 | 0 | 0 | 0 | 0 | 0 | 0 | 0 | 0 | 0 | 0 | 0 | 0 | 0 | 0 | 0 | 0 | 0.23524 | 0 | 0.23524 | 0 | 0 | 0 | 0 | 0 | 0 | 0 | 0 | 0.23524 | 0.059059 | 0 | 0 | 0 | 0.23524 | 7.3887 | 4.7648 | 2.8743 | 85.4222 | 397.3284 | 1871.3589 | 2245.0989 | 1598.2089 | 1971.9489 |  | FALSE
131 | MoNbTiV0.5Zr | BCC |  |  |  |  | 1647 | 28 |  | https://doi.org/10.1016/j.dib.2018.11.111 | 0 | 1 | 0 | 0 | 0 | 0 | 0 | 0 | 0 | 0 | 0 | 0 | 0 | 0 | 0 | 0 | 0 | 0 | 0 | 0.22222 | 0 | 0.22222 | 0 | 0 | 0 | 0 | 0 | 0 | 0 | 0 | 0.22222 | 0.11111 | 0 | 0 | 0 | 0.22222 | 7.318 | 4.7778 | 2.9041 | 87.7333 | 444.0735 | 1836.645 | 2224.1173 | 1563.495 | 1950.9673 |  | FALSE
132 | MoNbTiV0.75Zr | BCC |  |  |  |  | 1708 | 29 |  | https://doi.org/10.1016/j.dib.2018.11.111 | 0 | 1 | 0 | 0 | 0 | 0 | 0 | 0 | 0 | 0 | 0 | 0 | 0 | 0 | 0 | 0 | 0 | 0 | 0 | 0.21058 | 0 | 0.21058 | 0 | 0 | 0 | 0 | 0 | 0 | 0 | 0 | 0.21058 | 0.15768 | 0 | 0 | 0 | 0.21058 | 7.2547 | 4.7894 | 2.9311 | 89.8012 | 478.7624 | 1810.8639 | 2206.4348 | 1537.7139 | 1933.2848 |  | FALSE
133 | MoNbTiVZr | BCC |  |  |  |  | 1786 | 26 |  | https://doi.org/10.1016/j.dib.2018.11.111 | 0 | 1 | 0 | 0 | 0 | 0 | 0 | 0 | 0 | 0 | 0 | 0 | 0 | 0 | 0 | 0 | 0 | 0 | 0 | 0.2 | 0 | 0.2 | 0 | 0 | 0 | 0 | 0 | 0 | 0 | 0 | 0.2 | 0.2 | 0 | 0 | 0 | 0.2 | 7.1972 | 4.8 | 2.9561 | 91.68 | 504.1878 | 1791.6162 | 2191.2068 | 1518.4662 | 1918.0568 |  | FALSE
134 | MoNbTiV1.5Zr | BCC |  |  |  |  | 1735 | 20 |  | https://doi.org/10.1016/j.dib.2018.11.111 | 0 | 1 | 0 | 0 | 0 | 0 | 0 | 0 | 0 | 0 | 0 | 0 | 0 | 0 | 0 | 0 | 0 | 0 | 0 | 0.18182 | 0 | 0.18182 | 0 | 0 | 0 | 0 | 0 | 0 | 0 | 0 | 0.18182 | 0.27273 | 0 | 0 | 0 | 0.18182 | 7.0984 | 4.8182 | 3 | 94.9091 | 533.8055 | 1766.5834 | 2166.7961 | 1493.4334 | 1893.6461 |  | FALSE
135 | MoNbTiV2.0Zr | BCC |  |  |  |  | 1538 | 23 |  | https://doi.org/10.1016/j.dib.2018.11.111 | 0 | 1 | 0 | 0 | 0 | 0 | 0 | 0 | 0 | 0 | 0 | 0 | 0 | 0 | 0 | 0 | 0 | 0 | 0 | 0.16683 | 0 | 0.16683 | 0 | 0 | 0 | 0 | 0 | 0 | 0 | 0 | 0.16683 | 0.33267 | 0 | 0 | 0 | 0.16683 | 7.0169 | 4.8332 | 3.037 | 97.5704 | 544.389 | 1751.9179 | 2148.3208 | 1478.7679 | 1875.1708 |  | FALSE
136 | MoNbTiV3.0Zr | BCC |  |  |  |  | 1418 | 24 |  | https://doi.org/10.1016/j.dib.2018.11.111 | 0 | 1 | 0 | 0 | 0 | 0 | 0 | 0 | 0 | 0 | 0 | 0 | 0 | 0 | 0 | 0 | 0 | 0 | 0 | 0.14286 | 0 | 0.14286 | 0 | 0 | 0 | 0 | 0 | 0 | 0 | 0 | 0.14286 | 0.42857 | 0 | 0 | 0 | 0.14286 | 6.8866 | 4.8571 | 3.098 | 101.8286 | 534.5953 | 1735.8837 | 2122.2221 | 1462.7337 | 1849.0721 |  | FALSE
137 | MoNbTiZr | BCC |  |  |  |  | 1592 | 34 |  | https://doi.org/10.1016/j.dib.2018.11.111 | 0 | 1 | 0 | 0 | 0 | 0 | 0 | 0 | 0 | 0 | 0 | 0 | 0 | 0 | 0 | 0 | 0 | 0 | 0 | 0.25 | 0 | 0.25 | 0 | 0 | 0 | 0 | 0 | 0 | 0 | 0 | 0.25 | 0 | 0 | 0 | 0 | 0.25 | 7.469 | 4.75 | 2.8413 | 82.8 | 334.6822 | 1917.73 | 2270.5896 | 1644.58 | 1997.4396 |  | FALSE
138 | NbTaTiV | BCC |  |  |  |  | 1092 |  |  | https://doi.org/10.1016/j.dib.2018.11.111 | 0 | 1 | 0 | 0 | 0 | 0 | 0 | 0 | 0 | 0 | 0 | 0 | 0 | 0 | 0 | 0 | 0 | 0 | 0 | 0 | 0 | 0.25 | 0 | 0 | 0 | 0 | 0 | 0 | 0 | 0.25 | 0.25 | 0.25 | 0 | 0 | 0 | 0 | 8.969 | 4.75 | 3.1754 | 105.85 | 110.9007 | 2212.6155 | 2441.7193 | 1939.4655 | 2168.5693 |  | FALSE
139 | NbTaVW | BCC | 492 |  |  |  | 1530 | 12 |  | https://doi.org/10.1016/j.dib.2018.11.111 | 0 | 1 | 0 | 0 | 0 | 0 | 0 | 0 | 0 | 0 | 0 | 0 | 0 | 0 | 0 | 0 | 0 | 0 | 0 | 0 | 0 | 0.25 | 0 | 0 | 0 | 0 | 0 | 0 | 0 | 0.25 | 0 | 0.25 | 0.25 | 0 | 0 | 0 | 12.655 | 5.25 | 2.9454 | 102.525 | 497.9559 | 2662.5528 | 2953.6348 | 2389.4028 | 2680.4848 |  | FALSE
140 | NbTaTiVW | BCC+HCP | 447 |  |  |  | 1420 | 20 |  | https://doi.org/10.1016/j.dib.2018.11.111 | 0 | 1 | 1 | 0 | 0 | 0 | 0 | 0 | 0 | 0 | 0 | 0 | 0 | 0 | 0 | 0 | 0 | 0 | 0 | 0 | 0 | 0.2 | 0 | 0 | 0 | 0 | 0 | 0 | 0 | 0.2 | 0.2 | 0.2 | 0.2 | 0 | 0 | 0 | 11.0252 | 5 | 2.8312 | 97.14 | 270.6499 | 2424.1619 | 2752.621 | 2151.0119 | 2479.471 |  | FALSE
141 | NbTiV0.3Zr | BCC |  |  |  |  | 866 | 45 |  | https://doi.org/10.1016/j.dib.2018.11.111 | 0 | 1 | 0 | 0 | 0 | 0 | 0 | 0 | 0 | 0 | 0 | 0 | 0 | 0 | 0 | 0 | 0 | 0 | 0 | 0 | 0 | 0.303 | 0 | 0 | 0 | 0 | 0 | 0 | 0 | 0 | 0.303 | 0.091 | 0 | 0 | 0 | 0.303 | 6.4936 | 4.394 | 3.1114 | 92.0217 | 59.369 | 1868.7867 | 2027.1204 | 1595.6367 | 1753.9704 |  | FALSE
142 | NbTiV0.3Mo0.1 | BCC |  |  |  |  | 932 | 45 |  | https://doi.org/10.1016/j.dib.2018.11.111 | 0 | 1 | 0 | 0 | 0 | 0 | 0 | 0 | 0 | 0 | 0 | 0 | 0 | 0 | 0 | 0 | 0 | 0 | 0 | 0.041958 | 0 | 0.41658 | 0 | 0 | 0 | 0 | 0 | 0 | 0 | 0 | 0.41658 | 0.12488 | 0 | 0 | 0 | 0 | 6.6416 | 4.6254 | 3.2166 | 102.5407 | 26.2111 | 2150.0834 | 2268.1471 | 1876.9334 | 1994.9971 |  | FALSE
143 | NbTiV0.3Mo0.3 | BCC |  |  |  |  | 1312 | 50 |  | https://doi.org/10.1016/j.dib.2018.11.111 | 0 | 1 | 0 | 0 | 0 | 0 | 0 | 0 | 0 | 0 | 0 | 0 | 0 | 0 | 0 | 0 | 0 | 0 | 0 | 0.115 | 0 | 0.385 | 0 | 0 | 0 | 0 | 0 | 0 | 0 | 0 | 0.385 | 0.115 | 0 | 0 | 0 | 0 | 6.9191 | 4.73 | 3.1245 | 99.7225 | 48.916 | 2214.5487 | 2328.7704 | 1941.3987 | 2055.6204 |  | FALSE
144 | NbTiV0.3Mo0.5 | BCC |  |  |  |  | 1301 | 43 |  | https://doi.org/10.1016/j.dib.2018.11.111 | 0 | 1 | 0 | 0 | 0 | 0 | 0 | 0 | 0 | 0 | 0 | 0 | 0 | 0 | 0 | 0 | 0 | 0 | 0 | 0.179 | 0 | 0.357 | 0 | 0 | 0 | 0 | 0 | 0 | 0 | 0 | 0.357 | 0.107 | 0 | 0 | 0 | 0 | 7.162 | 4.822 | 3.0478 | 97.2705 | 72.6496 | 2271.6866 | 2381.4494 | 1998.5366 | 2108.2994 |  | FALSE
145 | NbTiV0.3Mo0.7 | BCC |  |  |  |  | 1436 | 27 |  | https://doi.org/10.1016/j.dib.2018.11.111 | 0 | 1 | 0 | 0 | 0 | 0 | 0 | 0 | 0 | 0 | 0 | 0 | 0 | 0 | 0 | 0 | 0 | 0 | 0 | 0.23323 | 0 | 0.33333 | 0 | 0 | 0 | 0 | 0 | 0 | 0 | 0 | 0.33333 | 0.1001 | 0 | 0 | 0 | 0 | 7.3679 | 4.8999 | 2.9854 | 95.1895 | 93.997 | 2318.7903 | 2426.0206 | 2045.6403 | 2152.8706 |  | FALSE
146 | NbTiV0.3Mo | BCC |  |  |  |  | 1455 | 25 |  | https://doi.org/10.1016/j.dib.2018.11.111 | 0 | 1 | 0 | 0 | 0 | 0 | 0 | 0 | 0 | 0 | 0 | 0 | 0 | 0 | 0 | 0 | 0 | 0 | 0 | 0.303 | 0 | 0.303 | 0 | 0 | 0 | 0 | 0 | 0 | 0 | 0 | 0.303 | 0.091 | 0 | 0 | 0 | 0 | 7.6329 | 5 | 2.9084 | 92.5065 | 121.268 | 2376.9327 | 2482.8937 | 2103.7827 | 2209.7437 |  | FALSE
147 | NbTiV0.3Mo1.3 | BCC |  |  |  |  | 1603 | 20 |  | https://doi.org/10.1016/j.dib.2018.11.111 | 0 | 1 | 0 | 0 | 0 | 0 | 0 | 0 | 0 | 0 | 0 | 0 | 0 | 0 | 0 | 0 | 0 | 0 | 0 | 0.361 | 0 | 0.278 | 0 | 0 | 0 | 0 | 0 | 0 | 0 | 0 | 0.278 | 0.083 | 0 | 0 | 0 | 0 | 7.8533 | 5.083 | 2.8469 | 90.2645 | 142.0863 | 2423.3059 | 2529.336 | 2150.1559 | 2256.186 |  | FALSE
148 | NbTiV0.3Mo1.5 | BCC |  |  |  |  | 1576 | 8 |  | https://doi.org/10.1016/j.dib.2018.11.111 | 0 | 1 | 0 | 0 | 0 | 0 | 0 | 0 | 0 | 0 | 0 | 0 | 0 | 0 | 0 | 0 | 0 | 0 | 0 | 0.395 | 0 | 0.263 | 0 | 0 | 0 | 0 | 0 | 0 | 0 | 0 | 0.263 | 0.079 | 0 | 0 | 0 | 0 | 7.9823 | 5.132 | 2.8121 | 88.9685 | 153.9244 | 2449.3743 | 2555.7048 | 2176.2243 | 2282.5548 |  | FALSE
149 | NbTiVZr | BCC |  |  |  |  | 1104 | 50 |  | https://doi.org/10.1016/j.dib.2018.11.111 | 0 | 1 | 0 | 0 | 0 | 0 | 0 | 0 | 0 | 0 | 0 | 0 | 0 | 0 | 0 | 0 | 0 | 0 | 0 | 0 | 0 | 0.25 | 0 | 0 | 0 | 0 | 0 | 0 | 0 | 0 | 0.25 | 0.25 | 0 | 0 | 0 | 0.25 | 6.4265 | 4.5 | 3.1754 | 98.175 | 154.0341 | 1754.8595 | 1924.2376 | 1481.7095 | 1651.0876 |  | FALSE
150 | NbTiV2.0Zr | BCC | 304 |  |  |  | 918 | 50 |  | https://doi.org/10.1016/j.dib.2018.11.111 | 0 | 1 | 0 | 0 | 0 | 0 | 0 | 0 | 0 | 0 | 0 | 0 | 0 | 0 | 0 | 0 | 0 | 0 | 0 | 0 | 0 | 0.2 | 0 | 0 | 0 | 0 | 0 | 0 | 0 | 0 | 0.2 | 0.4 | 0 | 0 | 0 | 0.2 | 6.3632 | 4.6 | 3.2381 | 103.98 | 238.0669 | 1688.948 | 1870.0488 | 1415.798 | 1596.8988 |  | FALSE
151 | CoCrCuFeMnNiTiV | FCC + BCC + IM |  |  |  |  | 1312 | 1 |  | https://doi.org/10.1016/j.dib.2018.11.111 | 1 | 1 | 0 | 1 | 0 | 0 | 0 | 0 | 0 | 0.125 | 0.125 | 0.125 | 0.125 | 0 | 0 | 0 | 0 | 0 | 0.125 | 0 | 0 | 0 | 0 | 0.125 | 0 | 0 | 0 | 0 | 0 | 0 | 0.125 | 0.125 | 0 | 0 | 0 | 0 | 7.4848 | 7.5 | 2.353 | 75.9875 | 147.6344 | 1236.8444 | 1434.6295 | 963.6944 | 1161.4795 |  | FALSE
152 | Al11.1(CoCrCuFeMnNiTiV)88.9 | FCC + BCC |  |  |  |  | 1862 | 1 |  | https://doi.org/10.1016/j.dib.2018.11.111 | 1 | 1 | 0 | 0 | 0 | 0.11111 | 0 | 0 | 0 | 0.11111 | 0.11111 | 0.11111 | 0.11111 | 0 | 0 | 0 | 0 | 0 | 0.11111 | 0 | 0 | 0 | 0 | 0.11111 | 0 | 0 | 0 | 0 | 0 | 0 | 0.11111 | 0.11111 | 0 | 0 | 0 | 0 | 6.9531 | 7 | 2.4122 | 72.6778 | 154.3207 | 1211.4903 | 1498.6128 | 938.3403 | 1225.4628 |  | FALSE
153 | Al20(CoCrCuFeMnNiTiV)80 | BCC |  |  |  |  | 1465 | 2 |  | https://doi.org/10.1016/j.dib.2018.11.111 | 0 | 1 | 0 | 0 | 0 | 0.2 | 0 | 0 | 0 | 0.1 | 0.1 | 0.1 | 0.1 | 0 | 0 | 0 | 0 | 0 | 0.1 | 0 | 0 | 0 | 0 | 0.1 | 0 | 0 | 0 | 0 | 0 | 0 | 0.1 | 0.1 | 0 | 0 | 0 | 0 | 6.5278 | 6.6 | 2.4615 | 70.03 | 117.8633 | 1181.9705 | 1531.0575 | 908.8205 | 1257.9075 |  | FALSE
154 | Al40(CoCrCuFeMnNiTiV)60 | BCC + Im |  |  |  |  | 1461 | 1 |  | https://doi.org/10.1016/j.dib.2018.11.111 | 0 | 1 | 0 | 1 | 0 | 0.4 | 0 | 0 | 0 | 0.075 | 0.075 | 0.075 | 0.075 | 0 | 0 | 0 | 0 | 0 | 0.075 | 0 | 0 | 0 | 0 | 0.075 | 0 | 0 | 0 | 0 | 0 | 0 | 0.075 | 0.075 | 0 | 0 | 0 | 0 | 5.5709 | 5.7 | 2.5791 | 64.0725 | 11.2812 | 1312.9439 | 1533.8577 | 1039.7939 | 1260.7077 |  | FALSE
155 | (CuMnNi)75Zn25 | FCC | 147 |  |  |  | 215 | 60 |  | https://doi.org/10.1016/j.dib.2018.11.111 | 1 | 0 | 0 | 0 | 0 | 0 | 0 | 0 | 0 | 0 | 0 | 0.25 | 0 | 0 | 0 | 0 | 0 | 0 | 0.25 | 0 | 0 | 0 | 0 | 0.25 | 0 | 0 | 0 | 0 | 0 | 0 | 0 | 0 | 0 | 0 | 0.25 | 0 | [5 empty] | 1168.8665 | 1226.8959 | 895.7165 | 953.7459 |  | FALSE
156 | (CuMnNi)80Zn20 | FCC | 109 |  |  |  | 140 | 65 |  | https://doi.org/10.1016/j.dib.2018.11.111 | 1 | 0 | 0 | 0 | 0 | 0 | 0 | 0 | 0 | 0 | 0 | 0.26673 | 0 | 0 | 0 | 0 | 0 | 0 | 0.26673 | 0 | 0 | 0 | 0 | 0.26673 | 0 | 0 | 0 | 0 | 0 | 0 | 0 | 0 | 0 | 0 | 0.1998 | 0 | [5 empty] | 1198.6749 | 1248.883 | 925.5249 | 975.733 |  | FALSE
157 | (CuMnNi)90Al10 | FCC + Im | 241 |  |  |  | 515 | 40 |  | https://doi.org/10.1016/j.dib.2018.11.111 | 1 | 0 | 0 | 1 | 0 | 0.1 | 0 | 0 | 0 | 0 | 0 | 0.3 | 0 | 0 | 0 | 0 | 0 | 0 | 0.3 | 0 | 0 | 0 | 0 | 0.3 | 0 | 0 | 0 | 0 | 0 | 0 | 0 | 0 | 0 | 0 | 0 | 0 | 7.8714 | 8.7 | 2.697 | 87.66 |  | 1222.7806 | 1311.3391 | 949.6306 | 1038.1891 |  | FALSE
158 | (CuMnNi)90Sn10 | FCC + Im | 318 |  |  |  | 630 | 20 |  | https://doi.org/10.1016/j.dib.2018.11.111 | 1 | 0 | 0 | 1 | 0 | 0 | 0 | 0 | 0 | 0 | 0 | 0.3 | 0 | 0 | 0 | 0 | 0 | 0 | 0.3 | 0 | 0 | 0 | 0 | 0.3 | 0 | 0 | 0 | 0 | 0.1 | 0 | 0 | 0 | 0 | 0 | 0 | 0 | [5 empty] | 1064.091 | 1186.5025 | 790.941 | 913.3525 |  | FALSE
159 | (CuMnNi)95Al5 | FCC | 166 |  |  |  | 330 | 45 |  | https://doi.org/10.1016/j.dib.2018.11.111 | 1 | 0 | 0 | 0 | 0 | 0.04995 | 0 | 0 | 0 | 0 | 0 | 0.31668 | 0 | 0 | 0 | 0 | 0 | 0 | 0.31668 | 0 | 0 | 0 | 0 | 0.31668 | 0 | 0 | 0 | 0 | 0 | 0 | 0 | 0 | 0 | 0 | 0 | 0 | 8.159 | 9.017 | 2.6817 | 89.9656 |  | 1246.5137 | 1278.2325 | 973.3637 | 1005.0825 |  | FALSE
160 | (CuMnNi)95Sn5 | FCC + Im | 205 |  |  |  | 380 | 63 |  | https://doi.org/10.1016/j.dib.2018.11.111 | 1 | 0 | 0 | 1 | 0 | 0 | 0 | 0 | 0 | 0 | 0 | 0.31668 | 0 | 0 | 0 | 0 | 0 | 0 | 0.31668 | 0 | 0 | 0 | 0 | 0.31668 | 0 | 0 | 0 | 0 | 0.04995 | 0 | 0 | 0 | 0 | 0 | 0 | 0 | [5 empty] | 1163.5646 | 1255.7655 | 890.4146 | 982.6155 |  | FALSE
161 | Ti0.25NbMoTaW | BCC | 478.3 |  |  |  | 1109 | 2.5 |  | https://doi.org/10.1016/j.dib.2018.11.111 | 0 | 1 | 0 | 0 | 0 | 0 | 0 | 0 | 0 | 0 | 0 | 0 | 0 | 0 | 0 | 0 | 0 | 0 | 0 | 0.23524 | 0 | 0.23524 | 0 | 0 | 0 | 0 | 0 | 0 | 0 | 0.23524 | 0.059059 | 0 | 0.23524 | 0 | 0 | 0 | 13.1547 | 5.4114 | 2.6386 | 86.4679 | 178.5557 | 2925.4889 | 3072.8546 | 2652.3389 | 2799.7046 |  | FALSE
162 | Ti0.5NbMoTaW | BCC | 481.2 |  |  |  | 1211 | 5.9 |  | https://doi.org/10.1016/j.dib.2018.11.111 | 0 | 1 | 0 | 0 | 0 | 0 | 0 | 0 | 0 | 0 | 0 | 0 | 0 | 0 | 0 | 0 | 0 | 0 | 0 | 0.22222 | 0 | 0.22222 | 0 | 0 | 0 | 0 | 0 | 0 | 0 | 0.22222 | 0.11111 | 0 | 0.22222 | 0 | 0 | 0 | 12.6762 | 5.3333 | 2.6272 | 85.8667 | 149.6515 | 2818.8466 | 3017.8415 | 2545.6966 | 2744.6915 |  | FALSE
163 | Ti0.75NbMoTaW | BCC | 495.6 |  |  |  | 1305 | 8.4 |  | https://doi.org/10.1016/j.dib.2018.11.111 | 0 | 1 | 0 | 0 | 0 | 0 | 0 | 0 | 0 | 0 | 0 | 0 | 0 | 0 | 0 | 0 | 0 | 0 | 0 | 0.21058 | 0 | 0.21058 | 0 | 0 | 0 | 0 | 0 | 0 | 0 | 0.21058 | 0.15768 | 0 | 0.21058 | 0 | 0 | 0 | 12.2481 | 5.2635 | 2.617 | 85.3287 | 126.0744 | 2740.8704 | 2969.1365 | 2467.7204 | 2695.9865 |  | FALSE
164 | TiNbMoTaW | BCC | 507.5 |  |  |  | 1455 | 11.5 |  | https://doi.org/10.1016/j.dib.2018.11.111 | 0 | 1 | 0 | 0 | 0 | 0 | 0 | 0 | 0 | 0 | 0 | 0 | 0 | 0 | 0 | 0 | 0 | 0 | 0 | 0.2 | 0 | 0.2 | 0 | 0 | 0 | 0 | 0 | 0 | 0 | 0.2 | 0.2 | 0 | 0.2 | 0 | 0 | 0 | 11.8592 | 5.2 | 2.6078 | 84.84 | 106.5289 | 2680.1587 | 2924.9777 | 2407.0087 | 2651.8277 |  | FALSE
165 | AlCrFeNiMo0.5Ti0.25 | BCC + Im | 712 |  |  |  | 2161.7 | 14.3 |  | https://doi.org/10.1016/j.dib.2018.11.111 | 0 | 1 | 0 | 1 | 0 | 0.21058 | 0 | 0 | 0 | 0 | 0.21058 | 0 | 0.21058 | 0 | 0 | 0 | 0 | 0 | 0 | 0.10479 | 0 | 0 | 0 | 0.21058 | 0 | 0 | 0 | 0 | 0 | 0 | 0.052894 | 0 | 0 | 0 | 0 | 0 | 6.9237 | 6.5259 | 2.0926 | 50.8303 | 585.859 | 1506.8078 | 1709.035 | 1233.6578 | 1435.885 |  | FALSE
166 | AlCrFeNiMo0.5Ti0.4 | BCC + Im | 731.9 |  |  |  | 2185.1 | 14.8 |  | https://doi.org/10.1016/j.dib.2018.11.111 | 0 | 1 | 0 | 1 | 0 | 0.204 | 0 | 0 | 0 | 0 | 0.204 | 0 | 0.204 | 0 | 0 | 0 | 0 | 0 | 0 | 0.102 | 0 | 0 | 0 | 0.204 | 0 | 0 | 0 | 0 | 0 | 0 | 0.082 | 0 | 0 | 0 | 0 | 0 | 6.851 | 6.448 | 2.1022 | 51.5994 | 570.1199 | 1504.2899 | 1694.1121 | 1231.1399 | 1420.9621 |  | FALSE
167 | AlCrFeNiMo0.5Ti0.5 | BCC + Im | 751.7 |  |  |  | 2228.7 | 10.4 |  | https://doi.org/10.1016/j.dib.2018.11.111 | 0 | 1 | 0 | 1 | 0 | 0.2 | 0 | 0 | 0 | 0 | 0.2 | 0 | 0.2 | 0 | 0 | 0 | 0 | 0 | 0 | 0.1 | 0 | 0 | 0 | 0.2 | 0 | 0 | 0 | 0 | 0 | 0 | 0.1 | 0 | 0 | 0 | 0 | 0 | 6.805 | 6.4 | 2.1081 | 52.07 | 557.9218 | 1502.4032 | 1684.6658 | 1229.2532 | 1411.5158 |  | FALSE
168 | AlCrFeNiMo0.5Ti0.6 | BCC + Im | 756.1 |  |  |  | 1314.5 |  |  | https://doi.org/10.1016/j.dib.2018.11.111 | 0 | 1 | 0 | 1 | 0 | 0.196 | 0 | 0 | 0 | 0 | 0.196 | 0 | 0.196 | 0 | 0 | 0 | 0 | 0 | 0 | 0.098 | 0 | 0 | 0 | 0.196 | 0 | 0 | 0 | 0 | 0 | 0 | 0.118 | 0 | 0 | 0 | 0 | 0 | 6.759 | 6.352 | 2.114 | 52.5406 | 544.4355 | 1495.7555 | 1675.6812 | 1222.6055 | 1402.5312 |  | FALSE
169 | AlCrFeNiMo0.5Ti0.75 | BCC + Im | 766.2 |  |  |  | 618.8 |  |  | https://doi.org/10.1016/j.dib.2018.11.111 | 0 | 1 | 0 | 1 | 0 | 0.19038 | 0 | 0 | 0 | 0 | 0.19038 | 0 | 0.19038 | 0 | 0 | 0 | 0 | 0 | 0 | 0.09519 | 0 | 0 | 0 | 0.19038 | 0 | 0 | 0 | 0 | 0 | 0 | 0.14329 | 0 | 0 | 0 | 0 | 0 | 6.6944 | 6.2846 | 2.1224 | 53.2017 | 523.5212 | 1489.7667 | 1664.3339 | 1216.6167 | 1391.1839 |  | FALSE
170 | CoCrFeNi | FCC |  | 148 | 413 | 48 |  |  |  | https://doi.org/10.1016/j.dib.2018.11.111 | 1 | 0 | 0 | 0 | 0 | 0 | 0 | 0 | 0 | 0.25 | 0.25 | 0 | 0.25 | 0 | 0 | 0 | 0 | 0 | 0 | 0 | 0 | 0 | 0 | 0.25 | 0 | 0 | 0 | 0 | 0 | 0 | 0 | 0 | 0 | 0 | 0 | 0 | 8.208 | 8.25 | 1.9682 | 47.725 | 0.048383 | 1719.1925 | 1722.313 | 1446.0425 | 1449.163 |  | FALSE
171 | CoCrFeNb0.103Ni | FCC + Im |  | 318 | 622 | 19 |  |  |  | https://doi.org/10.1016/j.dib.2018.11.111 | 1 | 0 | 0 | 1 | 0 | 0 | 0 | 0 | 0 | 0.24376 | 0.24376 | 0 | 0.24376 | 0 | 0 | 0 | 0 | 0 | 0 | 0 | 0 | 0.024975 | 0 | 0.24376 | 0 | 0 | 0 | 0 | 0 | 0 | 0 | 0 | 0 | 0 | 0 | 0 | 8.217 | 8.1688 | 1.9996 | 49.6749 | 60.6871 | 1552.1727 | 1682.0202 | 1279.0227 | 1408.8702 |  | FALSE
172 | CoCrFeNb0.155Ni | FCC + Im |  | 322 | 744 | 23 |  |  |  | https://doi.org/10.1016/j.dib.2018.11.111 | 1 | 0 | 0 | 1 | 0 | 0 | 0 | 0 | 0 | 0.24076 | 0.24076 | 0 | 0.24076 | 0 | 0 | 0 | 0 | 0 | 0 | 0 | 0 | 0.036963 | 0 | 0.24076 | 0 | 0 | 0 | 0 | 0 | 0 | 0 | 0 | 0 | 0 | 0 | 0 | 8.2214 | 8.1299 | 2.015 | 50.6109 | 106.2119 | 1544.1327 | 1661.4253 | 1270.9827 | 1388.2753 |  | FALSE
173 | CoCrFeNb0.206Ni | FCC + Im |  | 403 | 807 | 9 |  |  |  | https://doi.org/10.1016/j.dib.2018.11.111 | 1 | 0 | 0 | 1 | 0 | 0 | 0 | 0 | 0 | 0.23776 | 0.23776 | 0 | 0.23776 | 0 | 0 | 0 | 0 | 0 | 0 | 0 | 0 | 0.048951 | 0 | 0.23776 | 0 | 0 | 0 | 0 | 0 | 0 | 0 | 0 | 0 | 0 | 0 | 0 | 8.2257 | 8.0909 | 2.0306 | 51.5469 | 154.7789 | 1544.0076 | 1640.0207 | 1270.8576 | 1366.8707 |  | FALSE
174 | CoCrFeNb0.309Ni | FCC + Im |  | 479 | 879 | 4 |  |  |  | https://doi.org/10.1016/j.dib.2018.11.111 | 1 | 0 | 0 | 1 | 0 | 0 | 0 | 0 | 0 | 0.232 | 0.232 | 0 | 0.232 | 0 | 0 | 0 | 0 | 0 | 0 | 0 | 0 | 0.072 | 0 | 0.232 | 0 | 0 | 0 | 0 | 0 | 0 | 0 | 0 | 0 | 0 | 0 | 0 | 8.2341 | 8.016 | 2.0612 | 53.3464 | 250.3697 | 1543.7322 | 1596.6334 | 1270.5822 | 1323.4834 |  | FALSE
175 | CoCrFeNb0.412Ni | FCC + Im |  | 638 | 1004 | 1 |  |  |  | https://doi.org/10.1016/j.dib.2018.11.111 | 1 | 0 | 0 | 1 | 0 | 0 | 0 | 0 | 0 | 0.22677 | 0.22677 | 0 | 0.22677 | 0 | 0 | 0 | 0 | 0 | 0 | 0 | 0 | 0.092907 | 0 | 0.22677 | 0 | 0 | 0 | 0 | 0 | 0 | 0 | 0 | 0 | 0 | 0 | 0 | 8.2416 | 7.9481 | 2.0897 | 54.9787 | 335.3714 | 1543.4382 | 1554.8414 | 1270.2882 | 1281.6914 |  | FALSE
176 | Al0.2CoCrFeMnNi | FCC | 171 | 220 |  | 56 |  |  |  | https://doi.org/10.1016/j.dib.2018.11.111 | 1 | 0 | 0 | 0 | 0 | 0.038076 | 0 | 0 | 0 | 0.19238 | 0.19238 | 0 | 0.19238 | 0 | 0 | 0 | 0 | 0 | 0.19238 | 0 | 0 | 0 | 0 | 0.19238 | 0 | 0 | 0 | 0 | 0 | 0 | 0 | 0 | 0 | 0 | 0 | 0 | 7.8563 | 7.8096 | 2.145 | 70.5752 | 39.2747 | 1562.6435 | 1599.7697 | 1289.4935 | 1326.6197 |  | FALSE
177 | Al0.38CoCrFeMnNi | FCC | 182 | 244 |  | 45 |  |  |  | https://doi.org/10.1016/j.dib.2018.11.111 | 1 | 0 | 0 | 0 | 0 | 0.070929 | 0 | 0 | 0 | 0.18581 | 0.18581 | 0 | 0.18581 | 0 | 0 | 0 | 0 | 0 | 0.18581 | 0 | 0 | 0 | 0 | 0.18581 | 0 | 0 | 0 | 0 | 0 | 0 | 0 | 0 | 0 | 0 | 0 | 0 | 7.6802 | 7.6454 | 2.1669 | 69.7427 | 83.7314 | 1556.2146 | 1596.0082 | 1283.0646 | 1322.8582 |  | FALSE
178 | Al0.43CoCrFeMnNi | FCC + BCC | 183 | 285 |  | 35 |  |  |  | https://doi.org/10.1016/j.dib.2018.11.111 | 1 | 1 | 0 | 0 | 0 | 0.079079 | 0 | 0 | 0 | 0.18418 | 0.18418 | 0 | 0.18418 | 0 | 0 | 0 | 0 | 0 | 0.18418 | 0 | 0 | 0 | 0 | 0.18418 | 0 | 0 | 0 | 0 | 0 | 0 | 0 | 0 | 0 | 0 | 0 | 0 | 7.6365 | 7.6046 | 2.1724 | 69.5361 | 93.5087 | 1553.1516 | 1594.2847 | 1280.0016 | 1321.1347 |  | FALSE
179 | Al0.49CoCrFeMnNi | FCC + BCC | 220 | 331 |  | 29 |  |  |  | https://doi.org/10.1016/j.dib.2018.11.111 | 1 | 1 | 0 | 0 | 0 | 0.089089 | 0 | 0 | 0 | 0.18218 | 0.18218 | 0 | 0.18218 | 0 | 0 | 0 | 0 | 0 | 0.18218 | 0 | 0 | 0 | 0 | 0.18218 | 0 | 0 | 0 | 0 | 0 | 0 | 0 | 0 | 0 | 0 | 0 | 0 | 7.5828 | 7.5546 | 2.1791 | 69.2825 | 104.5723 | 1554.0655 | 1591.7915 | 1280.9155 | 1318.6415 |  | FALSE
180 | Al0.56CoCrFeMnNi | FCC + BCC | 278 | 526 |  | 16 |  |  |  | https://doi.org/10.1016/j.dib.2018.11.111 | 1 | 1 | 0 | 0 | 0 | 0.1009 | 0 | 0 | 0 | 0.17982 | 0.17982 | 0 | 0.17982 | 0 | 0 | 0 | 0 | 0 | 0.17982 | 0 | 0 | 0 | 0 | 0.17982 | 0 | 0 | 0 | 0 | 0 | 0 | 0 | 0 | 0 | 0 | 0 | 0 | 7.5195 | 7.4955 | 2.1872 | 68.9832 | 116.1939 | 1554.9385 | 1591.7211 | 1281.7885 | 1318.5711 |  | FALSE
181 | Al0.62CoCrFeMnNi | FCC + BCC | 405 | 833 |  | 5 |  |  |  | https://doi.org/10.1016/j.dib.2018.11.111 | 1 | 1 | 0 | 0 | 0 | 0.11 | 0 | 0 | 0 | 0.178 | 0.178 | 0 | 0.178 | 0 | 0 | 0 | 0 | 0 | 0.178 | 0 | 0 | 0 | 0 | 0.178 | 0 | 0 | 0 | 0 | 0 | 0 | 0 | 0 | 0 | 0 | 0 | 0 | 7.4708 | 7.45 | 2.1934 | 68.7526 | 124.056 | 1555.3997 | 1598.9113 | 1282.2497 | 1325.7613 |  | FALSE
182 | CoCrNi | FCC |  | 300 | 860 | 60 |  |  |  | https://doi.org/10.1016/j.dib.2018.11.111 | 1 | 0 | 0 | 0 | 0 | 0 | 0 | 0 | 0 | 0.33333 | 0.33333 | 0 | 0 | 0 | 0 | 0 | 0 | 0 | 0 | 0 | 0 | 0 | 0 | 0.33333 | 0 | 0 | 0 | 0 | 0 | 0 | 0 | 0 | 0 | 0 | 0 | 0 | 8.3193 | 8.3333 | 1.9394 | 45.0333 | 0.012436 | 1707.1868 | 1713.1719 | 1434.0368 | 1440.0219 |  | FALSE
183 | CoMnNi | FCC |  | 231 | 653 | 38 |  |  |  | https://doi.org/10.1016/j.dib.2018.11.111 | 1 | 0 | 0 | 0 | 0 | 0 | 0 | 0 | 0 | 0.33333 | 0 | 0 | 0 | 0 | 0 | 0 | 0 | 0 | 0.33333 | 0 | 0 | 0 | 0 | 0.33333 | 0 | 0 | 0 | 0 | 0 | 0 | 0 | 0 | 0 | 0 | 0 | 0 | 8.426 | 8.6667 | 2.5513 | 92.2667 |  | 1456.3025 | 1491.7996 | 1183.1525 | 1218.6496 |  | FALSE
184 | FeMnNi | FCC |  | 221 | 602 | 36 |  |  |  | https://doi.org/10.1016/j.dib.2018.11.111 | 1 | 0 | 0 | 0 | 0 | 0 | 0 | 0 | 0 | 0 | 0 | 0 | 0.33333 | 0 | 0 | 0 | 0 | 0 | 0.33333 | 0 | 0 | 0 | 0 | 0.33333 | 0 | 0 | 0 | 0 | 0 | 0 | 0 | 0 | 0 | 0 | 0 | 0 | 8.084 | 8.3333 | 2.3989 | 95.0667 | 7.1999e-05 | 1487.7908 | 1535.5316 | 1214.6408 | 1262.3816 |  | FALSE
185 | CoCrMnNi | FCC |  | 282 | 694 | 44 |  |  |  | https://doi.org/10.1016/j.dib.2018.11.111 | 1 | 0 | 0 | 0 | 0 | 0 | 0 | 0 | 0 | 0.25 | 0.25 | 0 | 0 | 0 | 0 | 0 | 0 | 0 | 0.25 | 0 | 0 | 0 | 0 | 0.25 | 0 | 0 | 0 | 0 | 0 | 0 | 0 | 0 | 0 | 0 | 0 | 0 | 8.107 | 8 | 2.1358 | 75.475 | 0.0017144 | 1500.4252 | 1543.9954 | 1227.2752 | 1270.8454 |  | FALSE
186 | CoFeMnNi | FCC |  | 170 | 550 | 41 |  |  |  | https://doi.org/10.1016/j.dib.2018.11.111 | 1 | 0 | 0 | 0 | 0 | 0 | 0 | 0 | 0 | 0.25 | 0 | 0 | 0.25 | 0 | 0 | 0 | 0 | 0 | 0.25 | 0 | 0 | 0 | 0 | 0.25 | 0 | 0 | 0 | 0 | 0 | 0 | 0 | 0 | 0 | 0 | 0 | 0 | 8.288 | 8.5 | 2.4102 | 83.15 | 1.7004e-07 | 1535.4234 | 1576.7073 | 1262.2734 | 1303.5573 |  | FALSE
187 | CoCuFeNi | FCC |  |  | 480 | 15 |  |  |  | https://doi.org/10.1016/j.dib.2018.11.111 | 1 | 0 | 0 | 0 | 0 | 0 | 0 | 0 | 0 | 0.25 | 0 | 0.25 | 0.25 | 0 | 0 | 0 | 0 | 0 | 0 | 0 | 0 | 0 | 0 | 0.25 | 0 | 0 | 0 | 0 | 0 | 0 | 0 | 0 | 0 | 0 | 0 | 0 | 8.6605 | 9.5 | 2.373 | 53.3 | 0.0077027 | 1571.8593 | 1669.4156 | 1298.7093 | 1396.2656 |  | FALSE
188 | CoCuFeNiSn0.02 | FCC |  |  | 548 | 17 |  |  |  | https://doi.org/10.1016/j.dib.2018.11.111 | 1 | 0 | 0 | 0 | 0 | 0 | 0 | 0 | 0 | 0.24875 | 0 | 0.24875 | 0.24875 | 0 | 0 | 0 | 0 | 0 | 0 | 0 | 0 | 0 | 0 | 0.24875 | 0 | 0 | 0 | 0 | 0.004995 | 0 | 0 | 0 | 0 | 0 | 0 | 0 | [5 empty] | 1330.3537 | 1664.8996 | 1057.2037 | 1391.7496 |  | FALSE
189 | CoCuFeNiSn0.04 | FCC + Im |  |  | 594 | 18 |  |  |  | https://doi.org/10.1016/j.dib.2018.11.111 | 1 | 0 | 0 | 1 | 0 | 0 | 0 | 0 | 0 | 0.2475 | 0 | 0.2475 | 0.2475 | 0 | 0 | 0 | 0 | 0 | 0 | 0 | 0 | 0 | 0 | 0.2475 | 0 | 0 | 0 | 0 | 0.00998 | 0 | 0 | 0 | 0 | 0 | 0 | 0 | [5 empty] | 1282.3666 | 1660.364 | 1009.2166 | 1387.214 |  | FALSE
190 | CoCuFeNiSn0.05 | FCC + Im |  |  | 615 | 20 |  |  |  | https://doi.org/10.1016/j.dib.2018.11.111 | 1 | 0 | 0 | 1 | 0 | 0 | 0 | 0 | 0 | 0.247 | 0 | 0.247 | 0.247 | 0 | 0 | 0 | 0 | 0 | 0 | 0 | 0 | 0 | 0 | 0.247 | 0 | 0 | 0 | 0 | 0.012 | 0 | 0 | 0 | 0 | 0 | 0 | 0 | [5 empty] | 1266.8472 | 1658.5187 | 993.6972 | 1385.3687 |  | FALSE
191 | CoCuFeNiSn0.07 | FCC + Im |  |  | 632 | 19 |  |  |  | https://doi.org/10.1016/j.dib.2018.11.111 | 1 | 0 | 0 | 1 | 0 | 0 | 0 | 0 | 0 | 0.24575 | 0 | 0.24575 | 0.24575 | 0 | 0 | 0 | 0 | 0 | 0 | 0 | 0 | 0 | 0 | 0.24575 | 0 | 0 | 0 | 0 | 0.016983 | 0 | 0 | 0 | 0 | 0 | 0 | 0 | [5 empty] | 1234.0269 | 1653.9501 | 960.8769 | 1380.8001 |  | FALSE
192 | CoCuFeNiSn0.1 | FCC + Im |  |  | 602 | 5 |  |  |  | https://doi.org/10.1016/j.dib.2018.11.111 | 1 | 0 | 0 | 1 | 0 | 0 | 0 | 0 | 0 | 0.244 | 0 | 0.244 | 0.244 | 0 | 0 | 0 | 0 | 0 | 0 | 0 | 0 | 0 | 0 | 0.244 | 0 | 0 | 0 | 0 | 0.024 | 0 | 0 | 0 | 0 | 0 | 0 | 0 | [5 empty] | 1196.402 | 1647.4816 | 923.252 | 1374.3316 |  | FALSE
193 | CoCuFeNiSn0.2 | FCC + Im |  |  | 261 | 2 |  |  |  | https://doi.org/10.1016/j.dib.2018.11.111 | 1 | 0 | 0 | 1 | 0 | 0 | 0 | 0 | 0 | 0.238 | 0 | 0.238 | 0.238 | 0 | 0 | 0 | 0 | 0 | 0 | 0 | 0 | 0 | 0 | 0.238 | 0 | 0 | 0 | 0 | 0.048 | 0 | 0 | 0 | 0 | 0 | 0 | 0 | [5 empty] | 1142.0574 | 1625.1445 | 868.9074 | 1351.9945 |  | FALSE
194 | CoCuFeMnNi | FCC | 208 |  | 478 | 14 |  |  |  | https://doi.org/10.1016/j.dib.2018.11.111 | 1 | 0 | 0 | 0 | 0 | 0 | 0 | 0 | 0 | 0.2 | 0 | 0.2 | 0.2 | 0 | 0 | 0 | 0 | 0 | 0.2 | 0 | 0 | 0 | 0 | 0.2 | 0 | 0 | 0 | 0 | 0 | 0 | 0 | 0 | 0 | 0 | 0 | 0 | 8.4224 | 9 | 2.4788 | 76 | 0.00017169 | 1429.8479 | 1541.3224 | 1156.6979 | 1268.1724 |  | FALSE
195 | CoCuFeMnNiSn0.03 | FCC | 192 |  | 465 | 18 |  |  |  | https://doi.org/10.1016/j.dib.2018.11.111 | 1 | 0 | 0 | 0 | 0 | 0 | 0 | 0 | 0 | 0.1988 | 0 | 0.1988 | 0.1988 | 0 | 0 | 0 | 0 | 0 | 0.1988 | 0 | 0 | 0 | 0 | 0.1988 | 0 | 0 | 0 | 0 | 0.005994 | 0 | 0 | 0 | 0 | 0 | 0 | 0 | [5 empty] | 1377.8397 | 1537.3429 | 1104.6897 | 1264.1929 |  | FALSE
196 | CoCuFeMnNiSn0.05 | FCC + Im | 205 |  | 475 | 12 |  |  |  | https://doi.org/10.1016/j.dib.2018.11.111 | 1 | 0 | 0 | 1 | 0 | 0 | 0 | 0 | 0 | 0.198 | 0 | 0.198 | 0.198 | 0 | 0 | 0 | 0 | 0 | 0.198 | 0 | 0 | 0 | 0 | 0.198 | 0 | 0 | 0 | 0 | 0.01 | 0 | 0 | 0 | 0 | 0 | 0 | 0 | [5 empty] | 1338.6246 | 1534.6679 | 1065.4746 | 1261.5179 |  | FALSE
197 | CoCuFeMnNiSn0.08 | FCC + Im | 219 |  | 425 | 7 |  |  |  | https://doi.org/10.1016/j.dib.2018.11.111 | 1 | 0 | 0 | 1 | 0 | 0 | 0 | 0 | 0 | 0.1968 | 0 | 0.1968 | 0.1968 | 0 | 0 | 0 | 0 | 0 | 0.1968 | 0 | 0 | 0 | 0 | 0.1968 | 0 | 0 | 0 | 0 | 0.015984 | 0 | 0 | 0 | 0 | 0 | 0 | 0 | [5 empty] | 1261.1995 | 1530.6502 | 988.0495 | 1257.5002 |  | FALSE
198 | CoCuFeMnNiSn0.1 | FCC + Im | 253 |  | 470 | 6 |  |  |  | https://doi.org/10.1016/j.dib.2018.11.111 | 1 | 0 | 0 | 1 | 0 | 0 | 0 | 0 | 0 | 0.196 | 0 | 0.196 | 0.196 | 0 | 0 | 0 | 0 | 0 | 0.196 | 0 | 0 | 0 | 0 | 0.196 | 0 | 0 | 0 | 0 | 0.02 | 0 | 0 | 0 | 0 | 0 | 0 | 0 | [5 empty] | 1176.4162 | 1527.9398 | 903.2662 | 1254.7898 |  | FALSE
199 | CoCuFeMnNiSn0.2 | FCC + Im | 319 |  | 368 | 2 |  |  |  | https://doi.org/10.1016/j.dib.2018.11.111 | 1 | 0 | 0 | 1 | 0 | 0 | 0 | 0 | 0 | 0.19238 | 0 | 0.19238 | 0.19238 | 0 | 0 | 0 | 0 | 0 | 0.19238 | 0 | 0 | 0 | 0 | 0.19238 | 0 | 0 | 0 | 0 | 0.038076 | 0 | 0 | 0 | 0 | 0 | 0 | 0 | [5 empty] | 1033.0945 | 1515.6123 | 759.9445 | 1242.4623 |  | FALSE
200 | Hf0.5Nb0.5Ta0.5Ti1.5Zr | BCC | 301 | 903 | 990 | 19 |  |  |  | https://doi.org/10.1016/j.dib.2018.11.111 | 0 | 1 | 0 | 0 | 0 | 0 | 0 | 0 | 0 | 0 | 0 | 0 | 0 | 0 | 0 | 0.125 | 0 | 0 | 0 | 0 | 0 | 0.125 | 0 | 0 | 0 | 0 | 0 | 0 | 0 | 0.125 | 0.375 | 0 | 0 | 0 | 0 | 0.25 | 8.141 | 4.25 | 2.8667 | 80.1125 | 5.2342 | 1994.8246 | 2088.757 | 1721.6746 | 1815.607 |  | FALSE
201 | HfNbTiZr | BCC |  | 879 | 969 | 15 |  |  |  | https://doi.org/10.1016/j.dib.2018.11.111 | 0 | 1 | 0 | 0 | 0 | 0 | 0 | 0 | 0 | 0 | 0 | 0 | 0 | 0 | 0 | 0.25 | 0 | 0 | 0 | 0 | 0 | 0.25 | 0 | 0 | 0 | 0 | 0 | 0 | 0 | 0 | 0.25 | 0 | 0 | 0 | 0 | 0.25 | 8.2265 | 4.25 | 3.1754 | 82.7 | 2.0797 | 2050.193 | 2098.8145 | 1777.043 | 1825.6645 |  | FALSE
202 | CoCrFeMo0.5Ni | FCC + Im | 210 | [6 empty] | https://doi.org/10.1016/j.dib.2018.11.111 | 1 | 0 | 0 | 1 | 0 | 0 | 0 | 0 | 0 | 0.22222 | 0.22222 | 0 | 0.22222 | 0 | 0 | 0 | 0 | 0 | 0 | 0.11111 | 0 | 0 | 0 | 0.22222 | 0 | 0 | 0 | 0 | 0 | 0 | 0 | 0 | 0 | 0 | 0 | 0 | 8.4382 | 8 | 2.0007 | 49.7222 | 229.7124 | 1688.2222 | 2021.3502 | 1415.0722 | 1748.2002 |  | FALSE
203 | Co1.5CrFeNi1.5Ti0.5 | FCC | 509 | [6 empty] | https://doi.org/10.1016/j.dib.2018.11.111 | 1 | 0 | 0 | 0 | 0 | 0 | 0 | 0 | 0 | 0.27273 | 0.18182 | 0 | 0.18182 | 0 | 0 | 0 | 0 | 0 | 0 | 0 | 0 | 0 | 0 | 0.27273 | 0 | 0 | 0 | 0 | 0 | 0 | 0.090909 | 0 | 0 | 0 | 0 | 0 | 7.998 | 8.0909 | 2.0705 | 51.5818 | 96.755 | 1355.5318 | 1566.5397 | 1082.3818 | 1293.3897 |  | FALSE
204 | Co1.5CrFeNi1.5Ti | FCC + Im | 654 | [6 empty] | https://doi.org/10.1016/j.dib.2018.11.111 | 1 | 0 | 0 | 1 | 0 | 0 | 0 | 0 | 0 | 0.24975 | 0.16683 | 0 | 0.16683 | 0 | 0 | 0 | 0 | 0 | 0 | 0 | 0 | 0 | 0 | 0.24975 | 0 | 0 | 0 | 0 | 0 | 0 | 0.16683 | 0 | 0 | 0 | 0 | 0 | 7.7058 | 7.7483 | 2.0975 | 53.5819 | 154.2428 | 1351.461 | 1387.5388 | 1078.311 | 1114.3888 |  | FALSE
205 | Al0.25CoCrFeNi | FCC | 110 | [6 empty] | https://doi.org/10.1016/j.dib.2018.11.111 | 1 | 0 | 0 | 0 | 0 | 0.059059 | 0 | 0 | 0 | 0.23524 | 0.23524 | 0 | 0.23524 | 0 | 0 | 0 | 0 | 0 | 0 | 0 | 0 | 0 | 0 | 0.23524 | 0 | 0 | 0 | 0 | 0 | 0 | 0 | 0 | 0 | 0 | 0 | 0 | 7.8827 | 7.9399 | 2.011 | 47.6349 | 91.1558 | 1663.6085 | 1684.0156 | 1390.4585 | 1410.8656 |  | FALSE
206 | Al0.375CoCrFeNi | FCC | 131 | [6 empty] | https://doi.org/10.1016/j.dib.2018.11.111 | 1 | 0 | 0 | 0 | 0 | 0.085828 | 0 | 0 | 0 | 0.22854 | 0.22854 | 0 | 0.22854 | 0 | 0 | 0 | 0 | 0 | 0 | 0 | 0 | 0 | 0 | 0.22854 | 0 | 0 | 0 | 0 | 0 | 0 | 0 | 0 | 0 | 0 | 0 | 0 | 7.7353 | 7.7994 | 2.031 | 47.5941 | 134.4208 | 1630.1048 | 1662.5863 | 1356.9548 | 1389.4363 |  | FALSE
207 | Al0.5CoCrFeNi | FCC + BCC | 159 | [6 empty] | https://doi.org/10.1016/j.dib.2018.11.111 | 1 | 1 | 0 | 0 | 0 | 0.11111 | 0 | 0 | 0 | 0.22222 | 0.22222 | 0 | 0.22222 | 0 | 0 | 0 | 0 | 0 | 0 | 0 | 0 | 0 | 0 | 0.22222 | 0 | 0 | 0 | 0 | 0 | 0 | 0 | 0 | 0 | 0 | 0 | 0 | 7.596 | 7.6667 | 2.0501 | 47.5556 | 167.2155 | 1593.7866 | 1640.0928 | 1320.6366 | 1366.9428 |  | FALSE
208 | Al0.75CoCrFeNi | FCC + BCC | 388 | [6 empty] | https://doi.org/10.1016/j.dib.2018.11.111 | 1 | 1 | 0 | 0 | 0 | 0.15768 | 0 | 0 | 0 | 0.21058 | 0.21058 | 0 | 0.21058 | 0 | 0 | 0 | 0 | 0 | 0 | 0 | 0 | 0 | 0 | 0.21058 | 0 | 0 | 0 | 0 | 0 | 0 | 0 | 0 | 0 | 0 | 0 | 0 | 7.3395 | 7.4222 | 2.0863 | 47.4845 | 205.7042 | 1609.2484 | 1639.2012 | 1336.0984 | 1366.0512 |  | FALSE
209 | Al0.875CoCrFeNi | BCC | 538 | [6 empty] | https://doi.org/10.1016/j.dib.2018.11.111 | 0 | 1 | 0 | 0 | 0 | 0.17918 | 0 | 0 | 0 | 0.20521 | 0.20521 | 0 | 0.20521 | 0 | 0 | 0 | 0 | 0 | 0 | 0 | 0 | 0 | 0 | 0.20521 | 0 | 0 | 0 | 0 | 0 | 0 | 0 | 0 | 0 | 0 | 0 | 0 | 7.2211 | 7.3093 | 2.1033 | 47.4518 | 214.4338 | 1613.9239 | 1662.7719 | 1340.7739 | 1389.6219 |  | FALSE
210 | Al1.25CoCrFeNi | BCC | 487 | [6 empty] | https://doi.org/10.1016/j.dib.2018.11.111 | 0 | 1 | 0 | 0 | 0 | 0.23848 | 0 | 0 | 0 | 0.19038 | 0.19038 | 0 | 0.19038 | 0 | 0 | 0 | 0 | 0 | 0 | 0 | 0 | 0 | 0 | 0.19038 | 0 | 0 | 0 | 0 | 0 | 0 | 0 | 0 | 0 | 0 | 0 | 0 | 6.8945 | 6.998 | 2.1516 | 47.3613 | 213.529 | 1651.4264 | 1717.9019 | 1378.2764 | 1444.7519 |  | FALSE
211 | Al1.5CoCrFeNi | BCC | 484 | [6 empty] | https://doi.org/10.1016/j.dib.2018.11.111 | 0 | 1 | 0 | 0 | 0 | 0.27273 | 0 | 0 | 0 | 0.18182 | 0.18182 | 0 | 0.18182 | 0 | 0 | 0 | 0 | 0 | 0 | 0 | 0 | 0 | 0 | 0.18182 | 0 | 0 | 0 | 0 | 0 | 0 | 0 | 0 | 0 | 0 | 0 | 0 | 6.7058 | 6.8182 | 2.1804 | 47.3091 | 199.4758 | 1668.8512 | 1742.127 | 1395.7012 | 1468.977 |  | FALSE
212 | Al2.0CoCrFeNi | BCC | 509 | [6 empty] | https://doi.org/10.1016/j.dib.2018.11.111 | 0 | 1 | 0 | 0 | 0 | 0.33267 | 0 | 0 | 0 | 0.16683 | 0.16683 | 0 | 0.16683 | 0 | 0 | 0 | 0 | 0 | 0 | 0 | 0 | 0 | 0 | 0.16683 | 0 | 0 | 0 | 0 | 0 | 0 | 0 | 0 | 0 | 0 | 0 | 0 | 6.3757 | 6.5035 | 2.2324 | 47.2177 | 158.6174 | 1685.1794 | 1770.7157 | 1412.0294 | 1497.5657 |  | FALSE
213 | Al2.5CoCrFeNi | BCC | 487 | [6 empty] | https://doi.org/10.1016/j.dib.2018.11.111 | 0 | 1 | 0 | 0 | 0 | 0.38462 | 0 | 0 | 0 | 0.15385 | 0.15385 | 0 | 0.15385 | 0 | 0 | 0 | 0 | 0 | 0 | 0 | 0 | 0 | 0 | 0.15385 | 0 | 0 | 0 | 0 | 0 | 0 | 0 | 0 | 0 | 0 | 0 | 0 | 6.0895 | 6.2308 | 2.2792 | 47.1385 | 113.7549 | 1677.3037 | 1781.4578 | 1404.1537 | 1508.3078 |  | FALSE
214 | Al3.0CoCrFeNi | BCC | 506 | [6 empty] | https://doi.org/10.1016/j.dib.2018.11.111 | 0 | 1 | 0 | 0 | 0 | 0.42857 | 0 | 0 | 0 | 0.14286 | 0.14286 | 0 | 0.14286 | 0 | 0 | 0 | 0 | 0 | 0 | 0 | 0 | 0 | 0 | 0.14286 | 0 | 0 | 0 | 0 | 0 | 0 | 0 | 0 | 0 | 0 | 0 | 0 | 5.8474 | 6 | 2.3202 | 47.0714 | 74.5616 | 1648.0216 | 1780.5776 | 1374.8716 | 1507.4276 |  | FALSE
215 | Al0.5CoCrFeMo0.5Ni | FCC + Im | 425 | [6 empty] | https://doi.org/10.1016/j.dib.2018.11.111 | 1 | 0 | 0 | 1 | 0 | 0.1 | 0 | 0 | 0 | 0.2 | 0.2 | 0 | 0.2 | 0 | 0 | 0 | 0 | 0 | 0 | 0.1 | 0 | 0 | 0 | 0.2 | 0 | 0 | 0 | 0 | 0 | 0 | 0 | 0 | 0 | 0 | 0 | 0 | 7.8644 | 7.5 | 2.0728 | 49.37 | 416.591 | 1593.153 | 1980.1049 | 1320.003 | 1706.9549 |  | FALSE
216 | AlCo0.5CrFeMo0.5Ni | BCC + Im | 801 | [6 empty] | https://doi.org/10.1016/j.dib.2018.11.111 | 0 | 1 | 0 | 1 | 0 | 0.2 | 0 | 0 | 0 | 0.1 | 0.2 | 0 | 0.2 | 0 | 0 | 0 | 0 | 0 | 0 | 0.1 | 0 | 0 | 0 | 0.2 | 0 | 0 | 0 | 0 | 0 | 0 | 0 | 0 | 0 | 0 | 0 | 0 | 7.2444 | 6.9 | 2.1081 | 49.25 | 521.9532 | 1639.1661 | 1896.4203 | 1366.0161 | 1623.2703 |  | FALSE
217 | AlCoCrFe0.5Mo0.5Ni | BCC + Im | 755 | [6 empty] | https://doi.org/10.1016/j.dib.2018.11.111 | 0 | 1 | 0 | 1 | 0 | 0.2 | 0 | 0 | 0 | 0.2 | 0.2 | 0 | 0.1 | 0 | 0 | 0 | 0 | 0 | 0 | 0.1 | 0 | 0 | 0 | 0.2 | 0 | 0 | 0 | 0 | 0 | 0 | 0 | 0 | 0 | 0 | 0 | 0 | 7.347 | 7 | 2.1431 | 48.41 | 414.5689 | 1663.4266 | 1842.0176 | 1390.2766 | 1568.8676 |  | FALSE
218 | AlCoCrFe0.6Mo0.5Ni | BCC + Im | 754 | [6 empty] | https://doi.org/10.1016/j.dib.2018.11.111 | 0 | 1 | 0 | 1 | 0 | 0.196 | 0 | 0 | 0 | 0.196 | 0.196 | 0 | 0.118 | 0 | 0 | 0 | 0 | 0 | 0 | 0.098 | 0 | 0 | 0 | 0.196 | 0 | 0 | 0 | 0 | 0 | 0 | 0 | 0 | 0 | 0 | 0 | 0 | 7.3575 | 7.02 | 2.1414 | 48.5578 | 422.6157 | 1660.5239 | 1860.9782 | 1387.3739 | 1587.8282 |  | FALSE
219 | AlCoCrFeMo0.5Ni0.5 | BCC + Im | 708 | [6 empty] | https://doi.org/10.1016/j.dib.2018.11.111 | 0 | 1 | 0 | 1 | 0 | 0.2 | 0 | 0 | 0 | 0.2 | 0.2 | 0 | 0.2 | 0 | 0 | 0 | 0 | 0 | 0 | 0.1 | 0 | 0 | 0 | 0.1 | 0 | 0 | 0 | 0 | 0 | 0 | 0 | 0 | 0 | 0 | 0 | 0 | 7.2436 | 6.8 | 2.1201 | 47.73 | 507.5606 | 1671.4883 | 1952.7041 | 1398.3383 | 1679.5541 |  | FALSE
220 | AlCoCrFeMo0.5Ni1.5 | FCC + BCC + Im | 586 | [6 empty] | https://doi.org/10.1016/j.dib.2018.11.111 | 1 | 1 | 0 | 1 | 0 | 0.16683 | 0 | 0 | 0 | 0.16683 | 0.16683 | 0 | 0.16683 | 0 | 0 | 0 | 0 | 0 | 0 | 0.082917 | 0 | 0 | 0 | 0.24975 | 0 | 0 | 0 | 0 | 0 | 0 | 0 | 0 | 0 | 0 | 0 | 0 | 7.5189 | 7.3327 | 2.1479 | 50.1944 | 379.18 | 1587.6806 | 1866.0788 | 1314.5306 | 1592.9288 |  | FALSE
221 | AlCoCrFeMo0.5Ni2.0 | FCC + BCC + Im | 395 | [6 empty] | https://doi.org/10.1016/j.dib.2018.11.111 | 1 | 1 | 0 | 1 | 0 | 0.15385 | 0 | 0 | 0 | 0.15385 | 0.15385 | 0 | 0.15385 | 0 | 0 | 0 | 0 | 0 | 0 | 0.076923 | 0 | 0 | 0 | 0.30769 | 0 | 0 | 0 | 0 | 0 | 0 | 0 | 0 | 0 | 0 | 0 | 0 | 7.6277 | 7.5385 | 2.159 | 51.1615 | 312.0682 | 1584.8176 | 1820.4804 | 1311.6676 | 1547.3304 |  | FALSE
222 | AlCo1.5CrFeMo0.5Ni | BCC + Im | 741 | [6 empty] | https://doi.org/10.1016/j.dib.2018.11.111 | 0 | 1 | 0 | 1 | 0 | 0.16683 | 0 | 0 | 0 | 0.24975 | 0.16683 | 0 | 0.16683 | 0 | 0 | 0 | 0 | 0 | 0 | 0.082917 | 0 | 0 | 0 | 0.16683 | 0 | 0 | 0 | 0 | 0 | 0 | 0 | 0 | 0 | 0 | 0 | 0 | 7.5183 | 7.2498 | 2.1582 | 48.9341 | 381.3526 | 1635.7601 | 1897.4491 | 1362.6101 | 1624.2991 |  | FALSE
223 | AlCo2.0CrFeMo0.5Ni | FCC + BCC + Im | 586 | [6 empty] | https://doi.org/10.1016/j.dib.2018.11.111 | 1 | 1 | 0 | 1 | 0 | 0.15385 | 0 | 0 | 0 | 0.30769 | 0.15385 | 0 | 0.15385 | 0 | 0 | 0 | 0 | 0 | 0 | 0.076923 | 0 | 0 | 0 | 0.15385 | 0 | 0 | 0 | 0 | 0 | 0 | 0 | 0 | 0 | 0 | 0 | 0 | 7.6265 | 7.3846 | 2.1783 | 48.8231 | 326.3265 | 1623.5991 | 1877.465 | 1350.4491 | 1604.315 |  | FALSE
224 | AlCoCrFe1.5Mo0.5Ni | BCC + Im | 635 | [6 empty] | https://doi.org/10.1016/j.dib.2018.11.111 | 0 | 1 | 0 | 1 | 0 | 0.16683 | 0 | 0 | 0 | 0.16683 | 0.16683 | 0 | 0.24975 | 0 | 0 | 0 | 0 | 0 | 0 | 0.082917 | 0 | 0 | 0 | 0.16683 | 0 | 0 | 0 | 0 | 0 | 0 | 0 | 0 | 0 | 0 | 0 | 0 | 7.4332 | 7.1668 | 2.1287 | 49.6306 | 464.7614 | 1621.688 | 1936.2738 | 1348.538 | 1663.1238 |  | FALSE
225 | AlCoCrFe2.0Mo0.5Ni | BCC + Im | 639 | [6 empty] | https://doi.org/10.1016/j.dib.2018.11.111 | 0 | 1 | 0 | 1 | 0 | 0.15385 | 0 | 0 | 0 | 0.15385 | 0.15385 | 0 | 0.30769 | 0 | 0 | 0 | 0 | 0 | 0 | 0.076923 | 0 | 0 | 0 | 0.15385 | 0 | 0 | 0 | 0 | 0 | 0 | 0 | 0 | 0 | 0 | 0 | 0 | 7.4686 | 7.2308 | 2.1232 | 50.1154 | 475.3852 | 1609.3723 | 1944.543 | 1336.2223 | 1671.393 |  | FALSE
226 | Al1.5CoCrFeMo0.5Ni | BCC + Im | 655 | [6 empty] | https://doi.org/10.1016/j.dib.2018.11.111 | 0 | 1 | 0 | 1 | 0 | 0.24975 | 0 | 0 | 0 | 0.16683 | 0.16683 | 0 | 0.16683 | 0 | 0 | 0 | 0 | 0 | 0 | 0.082917 | 0 | 0 | 0 | 0.16683 | 0 | 0 | 0 | 0 | 0 | 0 | 0 | 0 | 0 | 0 | 0 | 0 | 7.0042 | 6.7522 | 2.1894 | 48.8346 | 412.9583 | 1678.2873 | 1827.1405 | 1405.1373 | 1553.9905 |  | FALSE
227 | Al2.0CoCrFeMo0.5Ni | BCC | 605 | [6 empty] | https://doi.org/10.1016/j.dib.2018.11.111 | 0 | 1 | 0 | 0 | 0 | 0.30769 | 0 | 0 | 0 | 0.15385 | 0.15385 | 0 | 0.15385 | 0 | 0 | 0 | 0 | 0 | 0 | 0.076923 | 0 | 0 | 0 | 0.15385 | 0 | 0 | 0 | 0 | 0 | 0 | 0 | 0 | 0 | 0 | 0 | 0 | 6.6726 | 6.4615 | 2.2379 | 48.6385 | 357.9419 | 1670.9805 | 1743.6775 | 1397.8305 | 1470.5275 |  | FALSE
228 | Al0.2Co1.5CrFeNi1.5Ti0.5 | FCC | 487 | [6 empty] | https://doi.org/10.1016/j.dib.2018.11.111 | 1 | 0 | 0 | 0 | 0 | 0.035035 | 0 | 0 | 0 | 0.26326 | 0.17518 | 0 | 0.17518 | 0 | 0 | 0 | 0 | 0 | 0 | 0 | 0 | 0 | 0 | 0.26326 | 0 | 0 | 0 | 0 | 0 | 0 | 0.088088 | 0 | 0 | 0 | 0 | 0 | 7.8115 | 7.9119 | 2.0947 | 51.4087 | 120.433 | 1381.565 | 1551.307 | 1108.415 | 1278.157 |  | FALSE
229 | Al0.2Co1.5CrFeNi1.5Ti | FCC + Im | 717 | [6 empty] | https://doi.org/10.1016/j.dib.2018.11.111 | 1 | 0 | 0 | 1 | 0 | 0.032032 | 0 | 0 | 0 | 0.24224 | 0.16116 | 0 | 0.16116 | 0 | 0 | 0 | 0 | 0 | 0 | 0 | 0 | 0 | 0 | 0.24224 | 0 | 0 | 0 | 0 | 0 | 0 | 0.16116 | 0 | 0 | 0 | 0 | 0 | 7.5478 | 7.5996 | 2.1193 | 53.3482 | 154.1243 | 1366.9125 | 1401.9214 | 1093.7625 | 1128.7714 |  | FALSE
230 | AlCoCrFeNiTiVZr |  | 780 | [6 empty] | https://doi.org/10.1016/j.dib.2018.11.111 | 0 | 0 | 0 | 0 | 0 | 0.125 | 0 | 0 | 0 | 0.125 | 0.125 | 0 | 0.125 | 0 | 0 | 0 | 0 | 0 | 0 | 0 | 0 | 0 | 0 | 0.125 | 0 | 0 | 0 | 0 | 0 | 0 | 0.125 | 0.125 | 0 | 0 | 0 | 0.125 | 6.5835 | 6.125 | 2.353 | 63 | 527.9473 | 1412.365 | 1752.2759 | 1139.215 | 1479.1259 |  | FALSE
231 | Al0.1CoCrFeMnNi | FCC | 180 | [6 empty] | https://doi.org/10.1016/j.dib.2018.11.111 | 1 | 0 | 0 | 0 | 0 | 0.02 | 0 | 0 | 0 | 0.196 | 0.196 | 0 | 0.196 | 0 | 0 | 0 | 0 | 0 | 0.196 | 0 | 0 | 0 | 0 | 0.196 | 0 | 0 | 0 | 0 | 0 | 0 | 0 | 0 | 0 | 0 | 0 | 0 | 7.9532 | 7.9 | 2.1331 | 71.0332 | 15.105 | 1561.2506 | 1599.081 | 1288.1006 | 1325.931 |  | FALSE
232 | Al0.68CoCrFeMnNi | FCC + BCC | 486 | [6 empty] | https://doi.org/10.1016/j.dib.2018.11.111 | 1 | 1 | 0 | 0 | 0 | 0.12 | 0 | 0 | 0 | 0.176 | 0.176 | 0 | 0.176 | 0 | 0 | 0 | 0 | 0 | 0.176 | 0 | 0 | 0 | 0 | 0.176 | 0 | 0 | 0 | 0 | 0 | 0 | 0 | 0 | 0 | 0 | 0 | 0 | 7.4172 | 7.4 | 2.2003 | 68.4992 | 131.5857 | 1555.7382 | 1606.1412 | 1282.5882 | 1332.9912 |  | FALSE
233 | Al0.75CoCrFeMnNi | FCC + BCC | 530 | [6 empty] | https://doi.org/10.1016/j.dib.2018.11.111 | 1 | 1 | 0 | 0 | 0 | 0.13 | 0 | 0 | 0 | 0.174 | 0.174 | 0 | 0.174 | 0 | 0 | 0 | 0 | 0 | 0.174 | 0 | 0 | 0 | 0 | 0.174 | 0 | 0 | 0 | 0 | 0 | 0 | 0 | 0 | 0 | 0 | 0 | 0 | 7.3635 | 7.35 | 2.2072 | 68.2458 | 137.9603 | 1556.015 | 1615.109 | 1282.865 | 1341.959 |  | FALSE
234 | Al0.81CoCrFeMnNi | FCC + BCC | 539 | [6 empty] | https://doi.org/10.1016/j.dib.2018.11.111 | 1 | 1 | 0 | 0 | 0 | 0.13914 | 0 | 0 | 0 | 0.17217 | 0.17217 | 0 | 0.17217 | 0 | 0 | 0 | 0 | 0 | 0.17217 | 0 | 0 | 0 | 0 | 0.17217 | 0 | 0 | 0 | 0 | 0 | 0 | 0 | 0 | 0 | 0 | 0 | 0 | 7.3146 | 7.3043 | 2.2136 | 68.0142 | 142.7919 | 1556.2116 | 1624.2365 | 1283.0616 | 1351.0865 |  | FALSE
235 | Al0.88CoCrFeMnNi | FCC + BCC | 533 | [6 empty] | https://doi.org/10.1016/j.dib.2018.11.111 | 1 | 1 | 0 | 0 | 0 | 0.15 | 0 | 0 | 0 | 0.17 | 0.17 | 0 | 0.17 | 0 | 0 | 0 | 0 | 0 | 0.17 | 0 | 0 | 0 | 0 | 0.17 | 0 | 0 | 0 | 0 | 0 | 0 | 0 | 0 | 0 | 0 | 0 | 0 | 7.2563 | 7.25 | 2.2212 | 67.739 | 147.3301 | 1557.1862 | 1634.3632 | 1284.0362 | 1361.2132 |  | FALSE
236 | Al0.95CoCrFeMnNi | FCC + BCC | 535 | [6 empty] | https://doi.org/10.1016/j.dib.2018.11.111 | 1 | 1 | 0 | 0 | 0 | 0.16 | 0 | 0 | 0 | 0.168 | 0.168 | 0 | 0.168 | 0 | 0 | 0 | 0 | 0 | 0.168 | 0 | 0 | 0 | 0 | 0.168 | 0 | 0 | 0 | 0 | 0 | 0 | 0 | 0 | 0 | 0 | 0 | 0 | 7.2027 | 7.2 | 2.2282 | 67.4856 | 150.3899 | 1567.584 | 1643.0185 | 1294.434 | 1369.8685 |  | FALSE
237 | Al1.25CoCrFeMnNi | BCC | 539 | [6 empty] | https://doi.org/10.1016/j.dib.2018.11.111 | 0 | 1 | 0 | 0 | 0 | 0.2 | 0 | 0 | 0 | 0.16 | 0.16 | 0 | 0.16 | 0 | 0 | 0 | 0 | 0 | 0.16 | 0 | 0 | 0 | 0 | 0.16 | 0 | 0 | 0 | 0 | 0 | 0 | 0 | 0 | 0 | 0 | 0 | 0 | 6.9883 | 7 | 2.2568 | 66.472 | 152.7899 | 1603.1959 | 1671.841 | 1330.0459 | 1398.691 |  | FALSE
238 | Al0.5CrFe1.5MnNi0.5 | BCC | 396 | [6 empty] | https://doi.org/10.1016/j.dib.2018.11.111 | 0 | 1 | 0 | 0 | 0 | 0.11111 | 0 | 0 | 0 | 0 | 0.22222 | 0 | 0.33333 | 0 | 0 | 0 | 0 | 0 | 0.22222 | 0 | 0 | 0 | 0 | 0.11111 | 0 | 0 | 0 | 0 | 0 | 0 | 0 | 0 | 0 | 0 | 0 | 0 | 7.1633 | 7 | 2.103 | 73.3333 | 278.6776 | 1703.153 | 1859.162 | 1430.003 | 1586.012 |  | FALSE
239 | Al0.3CrFe1.5MnNi0.5 | FCC + BCC | 297 | [6 empty] | https://doi.org/10.1016/j.dib.2018.11.111 | 1 | 1 | 0 | 0 | 0 | 0.06993 | 0 | 0 | 0 | 0 | 0.23277 | 0 | 0.34865 | 0 | 0 | 0 | 0 | 0 | 0.23277 | 0 | 0 | 0 | 0 | 0.11588 | 0 | 0 | 0 | 0 | 0 | 0 | 0 | 0 | 0 | 0 | 0 | 0 | 7.3694 | 7.1838 | 2.0729 | 74.6079 | 186.4157 | 1635.4687 | 1813.9697 | 1362.3187 | 1540.8197 |  | FALSE
240 | AlCoCrFeMo0.5 | BCC + Im | 857 | [6 empty] | https://doi.org/10.1016/j.dib.2018.11.111 | 0 | 1 | 0 | 1 | 0 | 0.22222 | 0 | 0 | 0 | 0.22222 | 0.22222 | 0 | 0.22222 | 0 | 0 | 0 | 0 | 0 | 0 | 0.11111 | 0 | 0 | 0 | 0 | 0 | 0 | 0 | 0 | 0 | 0 | 0 | 0 | 0 | 0 | 0 | 0 | 7.0587 | 6.4444 | 2.1017 | 46.0778 | 551.5125 | 1645.0168 | 2007.5774 | 1371.8668 | 1734.4274 |  | FALSE
241 | AlCrFeNiMo | BCC + Im | 905 | [6 empty] | https://doi.org/10.1016/j.dib.2018.11.111 | 0 | 1 | 0 | 1 | 0 | 0.2 | 0 | 0 | 0 | 0 | 0.2 | 0 | 0.2 | 0 | 0 | 0 | 0 | 0 | 0 | 0.2 | 0 | 0 | 0 | 0.2 | 0 | 0 | 0 | 0 | 0 | 0 | 0 | 0 | 0 | 0 | 0 | 0 | 7.3824 | 6.6 | 2.0962 | 51.08 | 794.8117 | 1645.3339 | 1870.0198 | 1372.1839 | 1596.8698 |  | FALSE
242 | CoCrCuFe | FCC | 134 | [6 empty] | https://doi.org/10.1016/j.dib.2018.11.111 | 1 | 0 | 0 | 0 | 0 | 0 | 0 | 0 | 0 | 0.25 | 0.25 | 0.25 | 0.25 | 0 | 0 | 0 | 0 | 0 | 0 | 0 | 0 | 0 | 0 | 0 | 0 | 0 | 0 | 0 | 0 | 0 | 0 | 0 | 0 | 0 | 0 | 0 | 8.221 | 8.5 | 2.0505 | 43.925 | 0.70825 | 1357.9476 | 1569.6566 | 1084.7976 | 1296.5066 |  | FALSE
243 | Al0.3CoCrCuFe | FCC | 180 | [6 empty] | https://doi.org/10.1016/j.dib.2018.11.111 | 1 | 0 | 0 | 0 | 0 | 0.06986 | 0 | 0 | 0 | 0.23253 | 0.23253 | 0.23253 | 0.23253 | 0 | 0 | 0 | 0 | 0 | 0 | 0 | 0 | 0 | 0 | 0 | 0 | 0 | 0 | 0 | 0 | 0 | 0 | 0 | 0 | 0 | 0 | 0 | 7.8353 | 8.1158 | 2.0989 | 44.0839 | 100.6444 | [5 empty] | FALSE
244 | Al0.5CoCrCuFe | FCC | 207 | [6 empty] | https://doi.org/10.1016/j.dib.2018.11.111 | 1 | 0 | 0 | 0 | 0 | 0.11111 | 0 | 0 | 0 | 0.22222 | 0.22222 | 0.22222 | 0.22222 | 0 | 0 | 0 | 0 | 0 | 0 | 0 | 0 | 0 | 0 | 0 | 0 | 0 | 0 | 0 | 0 | 0 | 0 | 0 | 0 | 0 | 0 | 0 | 7.6076 | 7.8889 | 2.1284 | 44.1778 | 153.2015 | [5 empty] | FALSE
245 | Al0.8CoCrCuFe | FCC + BCC | 271 | [6 empty] | https://doi.org/10.1016/j.dib.2018.11.111 | 1 | 1 | 0 | 0 | 0 | 0.16717 | 0 | 0 | 0 | 0.20821 | 0.20821 | 0.20821 | 0.20821 | 0 | 0 | 0 | 0 | 0 | 0 | 0 | 0 | 0 | 0 | 0 | 0 | 0 | 0 | 0 | 0 | 0 | 0 | 0 | 0 | 0 | 0 | 0 | 7.2981 | 7.5806 | 2.1696 | 44.3053 | 195.5179 | [5 empty] | FALSE
246 | AlCoCrCuFe | FCC + BCC | 407 | [6 empty] | https://doi.org/10.1016/j.dib.2018.11.111 | 1 | 1 | 0 | 0 | 0 | 0.2 | 0 | 0 | 0 | 0.2 | 0.2 | 0.2 | 0.2 | 0 | 0 | 0 | 0 | 0 | 0 | 0 | 0 | 0 | 0 | 0 | 0 | 0 | 0 | 0 | 0 | 0 | 0 | 0 | 0 | 0 | 0 | 0 | 7.1168 | 7.4 | 2.1945 | 44.38 | 205.6489 | [5 empty] | FALSE
247 | Al1.3CoCrCuFe | FCC + BCC | 476 | [6 empty] | https://doi.org/10.1016/j.dib.2018.11.111 | 1 | 1 | 0 | 0 | 0 | 0.24476 | 0 | 0 | 0 | 0.18881 | 0.18881 | 0.18881 | 0.18881 | 0 | 0 | 0 | 0 | 0 | 0 | 0 | 0 | 0 | 0 | 0 | 0 | 0 | 0 | 0 | 0 | 0 | 0 | 0 | 0 | 0 | 0 | 0 | 6.8697 | 7.1538 | 2.2291 | 44.4818 | 204.7223 | [5 empty] | FALSE
248 | Al1.5CoCrCuFe | FCC + BCC | 510 | [6 empty] | https://doi.org/10.1016/j.dib.2018.11.111 | 1 | 1 | 0 | 0 | 0 | 0.27273 | 0 | 0 | 0 | 0.18182 | 0.18182 | 0.18182 | 0.18182 | 0 | 0 | 0 | 0 | 0 | 0 | 0 | 0 | 0 | 0 | 0 | 0 | 0 | 0 | 0 | 0 | 0 | 0 | 0 | 0 | 0 | 0 | 0 | 6.7153 | 7 | 2.2513 | 44.5455 | 196.9394 | [5 empty] | FALSE
249 | Al1.8CoCrCuFe | FCC + BCC | 557 | [6 empty] | https://doi.org/10.1016/j.dib.2018.11.111 | 1 | 1 | 0 | 0 | 0 | 0.31062 | 0 | 0 | 0 | 0.17234 | 0.17234 | 0.17234 | 0.17234 | 0 | 0 | 0 | 0 | 0 | 0 | 0 | 0 | 0 | 0 | 0 | 0 | 0 | 0 | 0 | 0 | 0 | 0 | 0 | 0 | 0 | 0 | 0 | 6.5061 | 6.7916 | 2.2819 | 44.6317 | 179.4207 | [5 empty] | FALSE
250 | Al2.0CoCrCuFe | FCC + BCC | 567 | [6 empty] | https://doi.org/10.1016/j.dib.2018.11.111 | 1 | 1 | 0 | 0 | 0 | 0.33267 | 0 | 0 | 0 | 0.16683 | 0.16683 | 0.16683 | 0.16683 | 0 | 0 | 0 | 0 | 0 | 0 | 0 | 0 | 0 | 0 | 0 | 0 | 0 | 0 | 0 | 0 | 0 | 0 | 0 | 0 | 0 | 0 | 0 | 6.3843 | 6.6703 | 2.3 | 44.6818 | 166.3095 | [5 empty] | FALSE
251 | Al2.3CoCrCuFe | FCC + BCC | 603 | [6 empty] | https://doi.org/10.1016/j.dib.2018.11.111 | 1 | 1 | 0 | 0 | 0 | 0.36464 | 0 | 0 | 0 | 0.15884 | 0.15884 | 0.15884 | 0.15884 | 0 | 0 | 0 | 0 | 0 | 0 | 0 | 0 | 0 | 0 | 0 | 0 | 0 | 0 | 0 | 0 | 0 | 0 | 0 | 0 | 0 | 0 | 0 | 6.2078 | 6.4945 | 2.3268 | 44.7545 | 144.5205 | [5 empty] | FALSE
252 | Al2.5CoCrCuFe | FCC + BCC | 624 | [6 empty] | https://doi.org/10.1016/j.dib.2018.11.111 | 1 | 1 | 0 | 0 | 0 | 0.38462 | 0 | 0 | 0 | 0.15385 | 0.15385 | 0.15385 | 0.15385 | 0 | 0 | 0 | 0 | 0 | 0 | 0 | 0 | 0 | 0 | 0 | 0 | 0 | 0 | 0 | 0 | 0 | 0 | 0 | 0 | 0 | 0 | 0 | 6.0975 | 6.3846 | 2.3438 | 44.8 | 129.7266 | [5 empty] | FALSE
253 | Al2.8CoCrCuFe | BCC | 657 | [6 empty] | https://doi.org/10.1016/j.dib.2018.11.111 | 0 | 1 | 0 | 0 | 0 | 0.412 | 0 | 0 | 0 | 0.147 | 0.147 | 0.147 | 0.147 | 0 | 0 | 0 | 0 | 0 | 0 | 0 | 0 | 0 | 0 | 0 | 0 | 0 | 0 | 0 | 0 | 0 | 0 | 0 | 0 | 0 | 0 | 0 | 5.9463 | 6.234 | 2.3674 | 44.8623 | 108.6356 | [5 empty] | FALSE
254 | Al3.0CoCrCuFe | BCC | 644 | [6 empty] | https://doi.org/10.1016/j.dib.2018.11.111 | 0 | 1 | 0 | 0 | 0 | 0.42857 | 0 | 0 | 0 | 0.14286 | 0.14286 | 0.14286 | 0.14286 | 0 | 0 | 0 | 0 | 0 | 0 | 0 | 0 | 0 | 0 | 0 | 0 | 0 | 0 | 0 | 0 | 0 | 0 | 0 | 0 | 0 | 0 | 0 | 5.8549 | 6.1429 | 2.3819 | 44.9 | 95.7109 | [5 empty] | FALSE
255 | CoCrCu0.5FeNi | FCC | 172 | [6 empty] | https://doi.org/10.1016/j.dib.2018.11.111 | 1 | 0 | 0 | 0 | 0 | 0 | 0 | 0 | 0 | 0.22222 | 0.22222 | 0.11111 | 0.22222 | 0 | 0 | 0 | 0 | 0 | 0 | 0 | 0 | 0 | 0 | 0.22222 | 0 | 0 | 0 | 0 | 0 | 0 | 0 | 0 | 0 | 0 | 0 | 0 | 8.2916 | 8.5556 | 2.0376 | 47.6889 | 0.29322 | 1394.414 | 1619.1663 | 1121.264 | 1346.0163 |  | FALSE
256 | Al0.3CoCrCuFeNi | FCC | 180 | [6 empty] | https://doi.org/10.1016/j.dib.2018.11.111 | 1 | 0 | 0 | 0 | 0 | 0.056886 | 0 | 0 | 0 | 0.18862 | 0.18862 | 0.18862 | 0.18862 | 0 | 0 | 0 | 0 | 0 | 0 | 0 | 0 | 0 | 0 | 0.18862 | 0 | 0 | 0 | 0 | 0 | 0 | 0 | 0 | 0 | 0 | 0 | 0 | 8.0365 | 8.4701 | 2.1343 | 47.5769 | 54.9257 | [5 empty] | FALSE
257 | Al0.8CoCrCuFeNi | FCC + BCC | 270 | [6 empty] | https://doi.org/10.1016/j.dib.2018.11.111 | 1 | 1 | 0 | 0 | 0 | 0.13828 | 0 | 0 | 0 | 0.17234 | 0.17234 | 0.17234 | 0.17234 | 0 | 0 | 0 | 0 | 0 | 0 | 0 | 0 | 0 | 0 | 0.17234 | 0 | 0 | 0 | 0 | 0 | 0 | 0 | 0 | 0 | 0 | 0 | 0 | 7.576 | 7.998 | 2.1908 | 47.4581 | 117.1621 | [5 empty] | FALSE
258 | Al1.3CoCrCuFeNi | FCC + BCC | 470 | [6 empty] | https://doi.org/10.1016/j.dib.2018.11.111 | 1 | 1 | 0 | 0 | 0 | 0.20579 | 0 | 0 | 0 | 0.15884 | 0.15884 | 0.15884 | 0.15884 | 0 | 0 | 0 | 0 | 0 | 0 | 0 | 0 | 0 | 0 | 0.15884 | 0 | 0 | 0 | 0 | 0 | 0 | 0 | 0 | 0 | 0 | 0 | 0 | 7.1939 | 7.6064 | 2.2398 | 47.3595 | 125.5515 | [5 empty] | FALSE
259 | Al1.5CoCrCuFeNi | FCC + BCC | 506 | [6 empty] | https://doi.org/10.1016/j.dib.2018.11.111 | 1 | 1 | 0 | 0 | 0 | 0.23077 | 0 | 0 | 0 | 0.15385 | 0.15385 | 0.15385 | 0.15385 | 0 | 0 | 0 | 0 | 0 | 0 | 0 | 0 | 0 | 0 | 0.15385 | 0 | 0 | 0 | 0 | 0 | 0 | 0 | 0 | 0 | 0 | 0 | 0 | 7.0526 | 7.4615 | 2.2584 | 47.3231 | 120.4272 | [5 empty] | FALSE
260 | Al1.8CoCrCuFeNi | FCC + BCC | 650 | [6 empty] | https://doi.org/10.1016/j.dib.2018.11.111 | 1 | 1 | 0 | 0 | 0 | 0.265 | 0 | 0 | 0 | 0.147 | 0.147 | 0.147 | 0.147 | 0 | 0 | 0 | 0 | 0 | 0 | 0 | 0 | 0 | 0 | 0.147 | 0 | 0 | 0 | 0 | 0 | 0 | 0 | 0 | 0 | 0 | 0 | 0 | 6.8589 | 7.263 | 2.2843 | 47.2731 | 107.9558 | [5 empty] | FALSE
261 | Al2.3CoCrCuFeNi | FCC + BCC | 600 | [6 empty] | https://doi.org/10.1016/j.dib.2018.11.111 | 1 | 1 | 0 | 0 | 0 | 0.315 | 0 | 0 | 0 | 0.137 | 0.137 | 0.137 | 0.137 | 0 | 0 | 0 | 0 | 0 | 0 | 0 | 0 | 0 | 0 | 0.137 | 0 | 0 | 0 | 0 | 0 | 0 | 0 | 0 | 0 | 0 | 0 | 0 | 6.576 | 6.973 | 2.3231 | 47.2001 | 81.8374 | [5 empty] | FALSE
262 | Al2.5CoCrCuFeNi | FCC + BCC | 620 | [6 empty] | https://doi.org/10.1016/j.dib.2018.11.111 | 1 | 1 | 0 | 0 | 0 | 0.33367 | 0 | 0 | 0 | 0.13327 | 0.13327 | 0.13327 | 0.13327 | 0 | 0 | 0 | 0 | 0 | 0 | 0 | 0 | 0 | 0 | 0.13327 | 0 | 0 | 0 | 0 | 0 | 0 | 0 | 0 | 0 | 0 | 0 | 0 | 6.4704 | 6.8647 | 2.3379 | 47.1728 | 70.6926 | [5 empty] | FALSE
263 | Al2.8CoCrCuFeNi | BCC | 650 | [6 empty] | https://doi.org/10.1016/j.dib.2018.11.111 | 0 | 1 | 0 | 0 | 0 | 0.35936 | 0 | 0 | 0 | 0.12813 | 0.12813 | 0.12813 | 0.12813 | 0 | 0 | 0 | 0 | 0 | 0 | 0 | 0 | 0 | 0 | 0.12813 | 0 | 0 | 0 | 0 | 0 | 0 | 0 | 0 | 0 | 0 | 0 | 0 | 6.325 | 6.7157 | 2.3585 | 47.1353 | 54.9715 | [5 empty] | FALSE
264 | Al3.0CoCrCuFeNi | BCC | 640 | [6 empty] | https://doi.org/10.1016/j.dib.2018.11.111 | 0 | 1 | 0 | 0 | 0 | 0.375 | 0 | 0 | 0 | 0.125 | 0.125 | 0.125 | 0.125 | 0 | 0 | 0 | 0 | 0 | 0 | 0 | 0 | 0 | 0 | 0.125 | 0 | 0 | 0 | 0 | 0 | 0 | 0 | 0 | 0 | 0 | 0 | 0 | 6.2365 | 6.625 | 2.3712 | 47.1125 | 45.5084 | [5 empty] | FALSE
265 | Al0.5B0.2CoCrCuFeNi |  | 415 | [6 empty] | https://doi.org/10.1016/j.dib.2018.11.111 | 0 | 0 | 0 | 0 | 0 | 0.088176 | 0.03507 | 0 | 0 | 0.17535 | 0.17535 | 0.17535 | 0.17535 | 0 | 0 | 0 | 0 | 0 | 0 | 0 | 0 | 0 | 0 | 0.17535 | 0 | 0 | 0 | 0 | 0 | 0 | 0 | 0 | 0 | 0 | 0 | 0 | [5 empty] | 1269.5413 | 1495.7805 | 996.3913 | 1222.6305 |  | FALSE
266 | Al0.5B0.6CoCrCuFeNi |  | 505 | [6 empty] | https://doi.org/10.1016/j.dib.2018.11.111 | 0 | 0 | 0 | 0 | 0 | 0.082 | 0.098 | 0 | 0 | 0.164 | 0.164 | 0.164 | 0.164 | 0 | 0 | 0 | 0 | 0 | 0 | 0 | 0 | 0 | 0 | 0.164 | 0 | 0 | 0 | 0 | 0 | 0 | 0 | 0 | 0 | 0 | 0 | 0 | [5 empty] | 1215.3826 | 1516.3013 | 942.2326 | 1243.1513 |  | FALSE
267 | Al0.5BCoCrCuFeNi |  | 736 | [6 empty] | https://doi.org/10.1016/j.dib.2018.11.111 | 0 | 0 | 0 | 0 | 0 | 0.076923 | 0.15385 | 0 | 0 | 0.15385 | 0.15385 | 0.15385 | 0.15385 | 0 | 0 | 0 | 0 | 0 | 0 | 0 | 0 | 0 | 0 | 0.15385 | 0 | 0 | 0 | 0 | 0 | 0 | 0 | 0 | 0 | 0 | 0 | 0 | [5 empty] | 1291.0137 | 1665.7996 | 1017.8637 | 1392.6496 |  | FALSE
268 | Al0.5CoCrCuFeNiTi0.2 | FCC | 272 | [6 empty] | https://doi.org/10.1016/j.dib.2018.11.111 | 1 | 0 | 0 | 0 | 0 | 0.088176 | 0 | 0 | 0 | 0.17535 | 0.17535 | 0.17535 | 0.17535 | 0 | 0 | 0 | 0 | 0 | 0 | 0 | 0 | 0 | 0 | 0.17535 | 0 | 0 | 0 | 0 | 0 | 0 | 0.03507 | 0 | 0 | 0 | 0 | 0 | 7.7244 | 8.1202 | 2.167 | 48.5111 | 115.5241 | [5 empty] | FALSE
269 | Al0.5CoCrCuFeNiTi0.4 | FCC | 321 | [6 empty] | https://doi.org/10.1016/j.dib.2018.11.111 | 1 | 0 | 0 | 0 | 0 | 0.08517 | 0 | 0 | 0 | 0.16934 | 0.16934 | 0.16934 | 0.16934 | 0 | 0 | 0 | 0 | 0 | 0 | 0 | 0 | 0 | 0 | 0.16934 | 0 | 0 | 0 | 0 | 0 | 0 | 0.068136 | 0 | 0 | 0 | 0 | 0 | 7.614 | 7.979 | 2.1756 | 49.4394 | 134.2918 | [5 empty] | FALSE
270 | Al0.5CoCrCuFeNiTi0.6 | FCC + BCC | 458 | [6 empty] | https://doi.org/10.1016/j.dib.2018.11.111 | 1 | 1 | 0 | 0 | 0 | 0.082 | 0 | 0 | 0 | 0.164 | 0.164 | 0.164 | 0.164 | 0 | 0 | 0 | 0 | 0 | 0 | 0 | 0 | 0 | 0 | 0.164 | 0 | 0 | 0 | 0 | 0 | 0 | 0.098 | 0 | 0 | 0 | 0 | 0 | 7.5169 | 7.854 | 2.1831 | 50.2784 | 145.4203 | [5 empty] | FALSE
271 | Al0.5CoCrCuFeNiTi0.8 | FCC + BCC | 590 | [6 empty] | https://doi.org/10.1016/j.dib.2018.11.111 | 1 | 1 | 0 | 0 | 0 | 0.078921 | 0 | 0 | 0 | 0.15884 | 0.15884 | 0.15884 | 0.15884 | 0 | 0 | 0 | 0 | 0 | 0 | 0 | 0 | 0 | 0 | 0.15884 | 0 | 0 | 0 | 0 | 0 | 0 | 0.12687 | 0 | 0 | 0 | 0 | 0 | 7.4231 | 7.7333 | 2.1904 | 51.0896 | 151.4466 | [5 empty] | FALSE
272 | Al0.5CoCrCuFeNiTi | FCC + BCC + Im | 636 | [6 empty] | https://doi.org/10.1016/j.dib.2018.11.111 | 1 | 1 | 0 | 1 | 0 | 0.076923 | 0 | 0 | 0 | 0.15385 | 0.15385 | 0.15385 | 0.15385 | 0 | 0 | 0 | 0 | 0 | 0 | 0 | 0 | 0 | 0 | 0.15385 | 0 | 0 | 0 | 0 | 0 | 0 | 0.15385 | 0 | 0 | 0 | 0 | 0 | 7.3305 | 7.6154 | 2.1978 | 51.8462 | 153.0073 | [5 empty] | FALSE
273 | Al0.5CoCrCuFeNiTi1.2 | FCC + BCC + Im | 646 | [6 empty] | https://doi.org/10.1016/j.dib.2018.11.111 | 1 | 1 | 0 | 1 | 0 | 0.075075 | 0 | 0 | 0 | 0.14915 | 0.14915 | 0.14915 | 0.14915 | 0 | 0 | 0 | 0 | 0 | 0 | 0 | 0 | 0 | 0 | 0.14915 | 0 | 0 | 0 | 0 | 0 | 0 | 0.17918 | 0 | 0 | 0 | 0 | 0 | 7.2433 | 7.5045 | 2.2049 | 52.5567 | 151.1876 | [5 empty] | FALSE
274 | Al0.5CoCrCuFeNiTi1.4 | FCC + BCC + Im | 664 | [6 empty] | https://doi.org/10.1016/j.dib.2018.11.111 | 1 | 1 | 0 | 1 | 0 | 0.072 | 0 | 0 | 0 | 0.145 | 0.145 | 0.145 | 0.145 | 0 | 0 | 0 | 0 | 0 | 0 | 0 | 0 | 0 | 0 | 0.145 | 0 | 0 | 0 | 0 | 0 | 0 | 0.203 | 0 | 0 | 0 | 0 | 0 | 7.169 | 7.408 | 2.2106 | 53.2267 | 147.5755 | [5 empty] | FALSE
275 | Al0.5CoCrCuFeNiTi1.6 | FCC + BCC + Im | 657 | [6 empty] | https://doi.org/10.1016/j.dib.2018.11.111 | 1 | 1 | 0 | 1 | 0 | 0.07 | 0 | 0 | 0 | 0.141 | 0.141 | 0.141 | 0.141 | 0 | 0 | 0 | 0 | 0 | 0 | 0 | 0 | 0 | 0 | 0.141 | 0 | 0 | 0 | 0 | 0 | 0 | 0.225 | 0 | 0 | 0 | 0 | 0 | 7.0955 | 7.314 | 2.2165 | 53.8443 | 142.0547 | [5 empty] | FALSE
276 | Al0.5CoCrCuFeNiTi1.8 | FCC + BCC + Im | 667 | [6 empty] | https://doi.org/10.1016/j.dib.2018.11.111 | 1 | 1 | 0 | 1 | 0 | 0.068 | 0 | 0 | 0 | 0.137 | 0.137 | 0.137 | 0.137 | 0 | 0 | 0 | 0 | 0 | 0 | 0 | 0 | 0 | 0 | 0.137 | 0 | 0 | 0 | 0 | 0 | 0 | 0.247 | 0 | 0 | 0 | 0 | 0 | 7.0221 | 7.22 | 2.2225 | 54.4619 | 134.9908 | [5 empty] | FALSE
277 | Al0.5CoCrCuFeNiTi2.0 | FCC + BCC + Im | 696 | [6 empty] | https://doi.org/10.1016/j.dib.2018.11.111 | 1 | 1 | 0 | 1 | 0 | 0.067067 | 0 | 0 | 0 | 0.13313 | 0.13313 | 0.13313 | 0.13313 | 0 | 0 | 0 | 0 | 0 | 0 | 0 | 0 | 0 | 0 | 0.13313 | 0 | 0 | 0 | 0 | 0 | 0 | 0.26727 | 0 | 0 | 0 | 0 | 0 | 6.9493 | 7.1281 | 2.2286 | 55.0295 | 126.6874 | [5 empty] | FALSE
278 | Al0.5CoCrCuFeNiV0.2 | FCC | 204 | [6 empty] | https://doi.org/10.1016/j.dib.2018.11.111 | 1 | 0 | 0 | 0 | 0 | 0.088176 | 0 | 0 | 0 | 0.17535 | 0.17535 | 0.17535 | 0.17535 | 0 | 0 | 0 | 0 | 0 | 0 | 0 | 0 | 0 | 0 | 0.17535 | 0 | 0 | 0 | 0 | 0 | 0 | 0 | 0.03507 | 0 | 0 | 0 | 0 | 7.7806 | 8.1553 | 2.1891 | 50.3207 | 95.2025 | 1257.676 | 1733.583 | 984.526 | 1460.433 |  | FALSE
279 | Al0.5CoCrCuFeNiV0.4 | FCC + BCC | 231 | [6 empty] | https://doi.org/10.1016/j.dib.2018.11.111 | 1 | 1 | 0 | 0 | 0 | 0.08517 | 0 | 0 | 0 | 0.16934 | 0.16934 | 0.16934 | 0.16934 | 0 | 0 | 0 | 0 | 0 | 0 | 0 | 0 | 0 | 0 | 0.16934 | 0 | 0 | 0 | 0 | 0 | 0 | 0 | 0.068136 | 0 | 0 | 0 | 0 | 7.7233 | 8.0471 | 2.2192 | 52.9552 | 100.7934 | 1259.7805 | 1528.4923 | 986.6305 | 1255.3423 |  | FALSE
280 | Al0.5CoCrCuFeNiV0.6 | FCC + BCC + Im | 328 | [6 empty] | https://doi.org/10.1016/j.dib.2018.11.111 | 1 | 1 | 0 | 1 | 0 | 0.082 | 0 | 0 | 0 | 0.164 | 0.164 | 0.164 | 0.164 | 0 | 0 | 0 | 0 | 0 | 0 | 0 | 0 | 0 | 0 | 0.164 | 0 | 0 | 0 | 0 | 0 | 0 | 0 | 0.098 | 0 | 0 | 0 | 0 | 7.6741 | 7.952 | 2.2467 | 55.3352 | 104.5805 | [5 empty] | FALSE
281 | Al0.5CoCrCuFeNiV0.8 | FCC + BCC + Im | 447 | [6 empty] | https://doi.org/10.1016/j.dib.2018.11.111 | 1 | 1 | 0 | 1 | 0 | 0.078921 | 0 | 0 | 0 | 0.15884 | 0.15884 | 0.15884 | 0.15884 | 0 | 0 | 0 | 0 | 0 | 0 | 0 | 0 | 0 | 0 | 0.15884 | 0 | 0 | 0 | 0 | 0 | 0 | 0 | 0.12687 | 0 | 0 | 0 | 0 | 7.6266 | 7.8601 | 2.2738 | 57.6363 | 107.4424 | [5 empty] | FALSE
282 | Al0.5CoCrCuFeNiV | FCC + BCC + Im | 639 | [6 empty] | https://doi.org/10.1016/j.dib.2018.11.111 | 1 | 1 | 0 | 1 | 0 | 0.076923 | 0 | 0 | 0 | 0.15385 | 0.15385 | 0.15385 | 0.15385 | 0 | 0 | 0 | 0 | 0 | 0 | 0 | 0 | 0 | 0 | 0.15385 | 0 | 0 | 0 | 0 | 0 | 0 | 0 | 0.15385 | 0 | 0 | 0 | 0 | 7.5772 | 7.7692 | 2.3004 | 59.7846 | 110.3009 | [5 empty] | FALSE
283 | Al0.5CoCrCuFeNiV1.2 | BCC | 579 | [6 empty] | https://doi.org/10.1016/j.dib.2018.11.111 | 0 | 1 | 0 | 0 | 0 | 0.075075 | 0 | 0 | 0 | 0.14915 | 0.14915 | 0.14915 | 0.14915 | 0 | 0 | 0 | 0 | 0 | 0 | 0 | 0 | 0 | 0 | 0.14915 | 0 | 0 | 0 | 0 | 0 | 0 | 0 | 0.17918 | 0 | 0 | 0 | 0 | 7.5307 | 7.6837 | 2.3258 | 61.8023 | 112.4165 | [5 empty] | FALSE
284 | Al0.5CoCrCuFeNiV1.4 | BCC | 577 | [6 empty] | https://doi.org/10.1016/j.dib.2018.11.111 | 0 | 1 | 0 | 0 | 0 | 0.072 | 0 | 0 | 0 | 0.145 | 0.145 | 0.145 | 0.145 | 0 | 0 | 0 | 0 | 0 | 0 | 0 | 0 | 0 | 0 | 0.145 | 0 | 0 | 0 | 0 | 0 | 0 | 0 | 0.203 | 0 | 0 | 0 | 0 | 7.4946 | 7.611 | 2.3491 | 63.7015 | 112.5078 | [5 empty] | FALSE
285 | Al0.5CoCrCuFeNiV1.6 | BCC | 594 | [6 empty] | https://doi.org/10.1016/j.dib.2018.11.111 | 0 | 1 | 0 | 0 | 0 | 0.07 | 0 | 0 | 0 | 0.141 | 0.141 | 0.141 | 0.141 | 0 | 0 | 0 | 0 | 0 | 0 | 0 | 0 | 0 | 0 | 0.141 | 0 | 0 | 0 | 0 | 0 | 0 | 0 | 0.225 | 0 | 0 | 0 | 0 | 7.4564 | 7.539 | 2.3717 | 65.4543 | 112.986 | [5 empty] | FALSE
286 | Al0.5CoCrCuFeNiV1.8 | BCC | 597 | [6 empty] | https://doi.org/10.1016/j.dib.2018.11.111 | 0 | 1 | 0 | 0 | 0 | 0.068 | 0 | 0 | 0 | 0.137 | 0.137 | 0.137 | 0.137 | 0 | 0 | 0 | 0 | 0 | 0 | 0 | 0 | 0 | 0 | 0.137 | 0 | 0 | 0 | 0 | 0 | 0 | 0 | 0.247 | 0 | 0 | 0 | 0 | 7.4183 | 7.467 | 2.3947 | 67.2071 | 113.0265 | [5 empty] | FALSE
287 | Al0.5CoCrCuFeNiV2.0 | BCC | 587 | [6 empty] | https://doi.org/10.1016/j.dib.2018.11.111 | 0 | 1 | 0 | 0 | 0 | 0.067067 | 0 | 0 | 0 | 0.13313 | 0.13313 | 0.13313 | 0.13313 | 0 | 0 | 0 | 0 | 0 | 0 | 0 | 0 | 0 | 0 | 0.13313 | 0 | 0 | 0 | 0 | 0 | 0 | 0 | 0.26727 | 0 | 0 | 0 | 0 | 7.378 | 7.3954 | 2.417 | 68.8205 | 113.6077 | [5 empty] | FALSE
288 | AlCoFeNiTiVZr | BCC | 790 | [6 empty] | https://doi.org/10.1016/j.dib.2018.11.111 | 0 | 1 | 0 | 0 | 0 | 0.14286 | 0 | 0 | 0 | 0.14286 | 0 | 0 | 0.14286 | 0 | 0 | 0 | 0 | 0 | 0 | 0 | 0 | 0 | 0 | 0.14286 | 0 | 0 | 0 | 0 | 0 | 0 | 0.14286 | 0.14286 | 0 | 0 | 0 | 0.14286 | 6.5026 | 6.1429 | 2.5858 | 68.4143 | 212.9475 | 1385.4473 | 1556.5683 | 1112.2973 | 1283.4183 |  | FALSE
289 | AlCoCuFeNi | FCC + BCC | 536 | [6 empty] | https://doi.org/10.1016/j.dib.2018.11.111 | 1 | 1 | 0 | 0 | 0 | 0.2 | 0 | 0 | 0 | 0.2 | 0 | 0.2 | 0.2 | 0 | 0 | 0 | 0 | 0 | 0 | 0 | 0 | 0 | 0 | 0.2 | 0 | 0 | 0 | 0 | 0 | 0 | 0 | 0 | 0 | 0 | 0 | 0 | 7.4684 | 8.2 | 2.4788 | 51.88 | 2.481e-07 | 1295.164 | 1610.0878 | 1022.014 | 1336.9378 |  | FALSE
290 | AlCoCuFeNbNi | Im | 578 | [6 empty] | https://doi.org/10.1016/j.dib.2018.11.111 | 0 | 0 | 0 | 1 | 0 | 0.16667 | 0 | 0 | 0 | 0.16667 | 0 | 0.16667 | 0.16667 | 0 | 0 | 0 | 0 | 0 | 0 | 0 | 0 | 0.16667 | 0 | 0.16667 | 0 | 0 | 0 | 0 | 0 | 0 | 0 | 0 | 0 | 0 | 0 | 0 | 7.652 | 7.6667 | 2.7 | 64.2 | 160.1499 | 1247.6573 | 1910.5158 | 974.5073 | 1637.3658 |  | FALSE
291 | AlCoCuFeNiSi | FCC + BCC | 682 | [6 empty] | https://doi.org/10.1016/j.dib.2018.11.111 | 1 | 1 | 0 | 0 | 0 | 0.16667 | 0 | 0 | 0 | 0.16667 | 0 | 0.16667 | 0.16667 | 0 | 0 | 0 | 0 | 0 | 0 | 0 | 0 | 0 | 0 | 0.16667 | 0 | 0 | 0 | 0.16667 | 0 | 0 | 0 | 0 | 0 | 0 | 0 | 0 | [5 empty] | 1290.3362 | 1539.075 | 1017.1862 | 1265.925 |  | FALSE
292 | AlCoCuFeNiTi | FCC + BCC | 626 | [6 empty] | https://doi.org/10.1016/j.dib.2018.11.111 | 1 | 1 | 0 | 0 | 0 | 0.16667 | 0 | 0 | 0 | 0.16667 | 0 | 0.16667 | 0.16667 | 0 | 0 | 0 | 0 | 0 | 0 | 0 | 0 | 0 | 0 | 0.16667 | 0 | 0 | 0 | 0 | 0 | 0 | 0.16667 | 0 | 0 | 0 | 0 | 0 | 6.9747 | 7.5 | 2.473 | 55.8333 |  | 1268.6768 | 1484.317 | 995.5268 | 1211.167 |  | FALSE
293 | AlCoCuFeNiZr | FCC + BCC + Im | 472 | [6 empty] | https://doi.org/10.1016/j.dib.2018.11.111 | 1 | 1 | 0 | 1 | 0 | 0.16667 | 0 | 0 | 0 | 0.16667 | 0 | 0.16667 | 0.16667 | 0 | 0 | 0 | 0 | 0 | 0 | 0 | 0 | 0 | 0 | 0.16667 | 0 | 0 | 0 | 0 | 0 | 0 | 0 | 0 | 0 | 0 | 0 | 0.16667 | 7.3103 | 7.5 | 2.5265 | 53.9167 |  | 1271.8749 | 1435.8685 | 998.7249 | 1162.7185 |  | FALSE
294 | CrCuFeMnNi | FCC + BCC | 296 | [6 empty] | https://doi.org/10.1016/j.dib.2018.11.111 | 1 | 1 | 0 | 0 | 0 | 0 | 0 | 0 | 0 | 0 | 0.2 | 0.2 | 0.2 | 0 | 0 | 0 | 0 | 0 | 0.2 | 0 | 0 | 0 | 0 | 0.2 | 0 | 0 | 0 | 0 | 0 | 0 | 0 | 0 | 0 | 0 | 0 | 0 | 8.0724 | 8.4 | 2.1692 | 71.54 | 0.65669 | 1319.264 | 1474.8823 | 1046.114 | 1201.7323 |  | FALSE
295 | CrCuFeMoNi | FCC | 263 | [6 empty] | https://doi.org/10.1016/j.dib.2018.11.111 | 1 | 0 | 0 | 0 | 0 | 0 | 0 | 0 | 0 | 0 | 0.2 | 0.2 | 0.2 | 0 | 0 | 0 | 0 | 0 | 0 | 0.2 | 0 | 0 | 0 | 0.2 | 0 | 0 | 0 | 0 | 0 | 0 | 0 | 0 | 0 | 0 | 0 | 0 | 8.6344 | 8.2 | 2.0728 | 51.32 | 470.0437 | 1420.6175 | 1816.1232 | 1147.4675 | 1542.9732 |  | FALSE
296 | AlCrCuFeNi0.6 | FCC + BCC | 496 | [6 empty] | https://doi.org/10.1016/j.dib.2018.11.111 | 1 | 1 | 0 | 0 | 0 | 0.21743 | 0 | 0 | 0 | 0 | 0.21743 | 0.21743 | 0.21743 | 0 | 0 | 0 | 0 | 0 | 0 | 0 | 0 | 0 | 0 | 0.13026 | 0 | 0 | 0 | 0 | 0 | 0 | 0 | 0 | 0 | 0 | 0 | 0 | 6.9624 | 7.3908 | 2.1585 | 46.0967 | 236.4533 | [5 empty] | FALSE
297 | AlCrCuFeNi0.8 | FCC + BCC | 486 | [6 empty] | https://doi.org/10.1016/j.dib.2018.11.111 | 1 | 1 | 0 | 0 | 0 | 0.20821 | 0 | 0 | 0 | 0 | 0.20821 | 0.20821 | 0.20821 | 0 | 0 | 0 | 0 | 0 | 0 | 0 | 0 | 0 | 0 | 0.16717 | 0 | 0 | 0 | 0 | 0 | 0 | 0 | 0 | 0 | 0 | 0 | 0 | 7.045 | 7.5015 | 2.1641 | 46.797 | 216.0379 | [5 empty] | FALSE
298 | AlCrCuFeNi | FCC + BCC | 495 | [6 empty] | https://doi.org/10.1016/j.dib.2018.11.111 | 1 | 1 | 0 | 0 | 0 | 0.2 | 0 | 0 | 0 | 0 | 0.2 | 0.2 | 0.2 | 0 | 0 | 0 | 0 | 0 | 0 | 0 | 0 | 0 | 0 | 0.2 | 0 | 0 | 0 | 0 | 0 | 0 | 0 | 0 | 0 | 0 | 0 | 0 | 7.1184 | 7.6 | 2.1692 | 47.42 | 195.2071 | [5 empty] | FALSE
299 | AlCrCuFeNi1.2 | FCC + BCC | 407 | [6 empty] | https://doi.org/10.1016/j.dib.2018.11.111 | 1 | 1 | 0 | 0 | 0 | 0.19219 | 0 | 0 | 0 | 0 | 0.19219 | 0.19219 | 0.19219 | 0 | 0 | 0 | 0 | 0 | 0 | 0 | 0 | 0 | 0 | 0.23123 | 0 | 0 | 0 | 0 | 0 | 0 | 0 | 0 | 0 | 0 | 0 | 0 | 7.1883 | 7.6937 | 2.174 | 48.0126 | 173.2132 | [5 empty] | FALSE
300 | AlCrCuFeNi1.4 | FCC + BCC | 367 | [6 empty] | https://doi.org/10.1016/j.dib.2018.11.111 | 1 | 1 | 0 | 0 | 0 | 0.18519 | 0 | 0 | 0 | 0 | 0.18519 | 0.18519 | 0.18519 | 0 | 0 | 0 | 0 | 0 | 0 | 0 | 0 | 0 | 0 | 0.25926 | 0 | 0 | 0 | 0 | 0 | 0 | 0 | 0 | 0 | 0 | 0 | 0 | 7.251 | 7.7778 | 2.1783 | 48.5444 | 151.8515 | [5 empty] | FALSE
301 | AlLiMg0.5ScTi1.5 | FCC + HCP | 591 | [6 empty] | https://doi.org/10.1016/j.dib.2018.11.111 | 1 | 0 | 1 | 0 | 0 | 0.2 | 0 | 0 | 0 | 0 | 0 | 0 | 0 | 0 | 0 | 0 | 0.2 | 0.1 | 0 | 0 | 0 | 0 | 0 | 0 | 0 | 0 | 0.2 | 0 | 0 | 0 | 0.3 | 0 | 0 | 0 | 0 | 0 | [10 empty] | FALSE
302 | FeMoNiTiVZr | BCC + Im | 740 | [6 empty] | https://doi.org/10.1016/j.dib.2018.11.111 | 0 | 1 | 0 | 1 | 0 | 0 | 0 | 0 | 0 | 0 | 0 | 0 | 0.16667 | 0 | 0 | 0 | 0 | 0 | 0 | 0.16667 | 0 | 0 | 0 | 0.16667 | 0 | 0 | 0 | 0 | 0 | 0 | 0.16667 | 0.16667 | 0 | 0 | 0 | 0.16667 | 7.3663 | 6.1667 | 2.4995 | 75.1667 | 1353.1869 | 1520.6754 | 1911.6841 | 1247.5254 | 1638.5341 |  | FALSE
303 | CoCrCuFeNiTiVZr |  | 680 | [6 empty] | https://doi.org/10.1016/j.dib.2018.11.111 | 0 | 0 | 0 | 0 | 0 | 0 | 0 | 0 | 0 | 0.125 | 0.125 | 0.125 | 0.125 | 0 | 0 | 0 | 0 | 0 | 0 | 0 | 0 | 0 | 0 | 0.125 | 0 | 0 | 0 | 0 | 0 | 0 | 0.125 | 0.125 | 0 | 0 | 0 | 0.125 | 7.366 | 7.125 | 2.3351 | 63.15 | 674.3993 | 1244.5026 | 1694.7534 | 971.3526 | 1421.6034 |  | FALSE
304 | CoCrFeMoNiTiVZr |  | 850 | [6 empty] | https://doi.org/10.1016/j.dib.2018.11.111 | 0 | 0 | 0 | 0 | 0 | 0 | 0 | 0 | 0 | 0.125 | 0.125 | 0 | 0.125 | 0 | 0 | 0 | 0 | 0 | 0 | 0.125 | 0 | 0 | 0 | 0.125 | 0 | 0 | 0 | 0 | 0 | 0 | 0.125 | 0.125 | 0 | 0 | 0 | 0.125 | 7.531 | 6.5 | 2.2828 | 65.4375 | 1300.8094 | 1564.5596 | 1792.2746 | 1291.4096 | 1519.1246 |  | FALSE
305 | CoCuFeNiTiVZr |  | 630 | [6 empty] | https://doi.org/10.1016/j.dib.2018.11.111 | 0 | 0 | 0 | 0 | 0 | 0 | 0 | 0 | 0 | 0.14286 | 0 | 0.14286 | 0.14286 | 0 | 0 | 0 | 0 | 0 | 0 | 0 | 0 | 0 | 0 | 0.14286 | 0 | 0 | 0 | 0 | 0 | 0 | 0.14286 | 0.14286 | 0 | 0 | 0 | 0.14286 | 7.3969 | 7.2857 | 2.5616 | 68.5857 | 362.5919 | 1242.608 | 1709.4727 | 969.458 | 1436.3227 |  | FALSE
306 | CoFeNiV | FCC | 238 | [6 empty] | https://doi.org/10.1016/j.dib.2018.11.111 | 1 | 0 | 0 | 0 | 0 | 0 | 0 | 0 | 0 | 0.25 | 0 | 0 | 0.25 | 0 | 0 | 0 | 0 | 0 | 0 | 0 | 0 | 0 | 0 | 0.25 | 0 | 0 | 0 | 0 | 0 | 0 | 0 | 0.25 | 0 | 0 | 0 | 0 | 7.948 | 8 | 2.4875 | 73.25 | 27.3235 | 1471.7777 | 1538.1268 | 1198.6277 | 1264.9768 |  | FALSE
307 | CoFeMo0.2NiV | FCC + Im | 267 | [6 empty] | https://doi.org/10.1016/j.dib.2018.11.111 | 1 | 0 | 0 | 1 | 0 | 0 | 0 | 0 | 0 | 0.238 | 0 | 0 | 0.238 | 0 | 0 | 0 | 0 | 0 | 0 | 0.048 | 0 | 0 | 0 | 0.238 | 0 | 0 | 0 | 0 | 0 | 0 | 0 | 0.238 | 0 | 0 | 0 | 0 | 8.0599 | 7.904 | 2.4778 | 72.8876 | 99.6297 | 1466.2299 | 1653.6371 | 1193.0799 | 1380.4871 |  | FALSE
308 | CoFeMo0.4NiV | FCC + Im | 402 | [6 empty] | https://doi.org/10.1016/j.dib.2018.11.111 | 1 | 0 | 0 | 1 | 0 | 0 | 0 | 0 | 0 | 0.22723 | 0 | 0 | 0.22723 | 0 | 0 | 0 | 0 | 0 | 0 | 0.091091 | 0 | 0 | 0 | 0.22723 | 0 | 0 | 0 | 0 | 0 | 0 | 0 | 0.22723 | 0 | 0 | 0 | 0 | 8.1604 | 7.8178 | 2.4692 | 72.5623 | 192.3527 | 1460.7057 | 1823.1835 | 1187.5557 | 1550.0335 |  | FALSE
309 | CoFeMo0.6NiV | FCC + Im | 557 | [6 empty] | https://doi.org/10.1016/j.dib.2018.11.111 | 1 | 0 | 0 | 1 | 0 | 0 | 0 | 0 | 0 | 0.21743 | 0 | 0 | 0.21743 | 0 | 0 | 0 | 0 | 0 | 0 | 0.13026 | 0 | 0 | 0 | 0.21743 | 0 | 0 | 0 | 0 | 0 | 0 | 0 | 0.21743 | 0 | 0 | 0 | 0 | 8.2518 | 7.7395 | 2.4614 | 72.2665 | 291.0367 | 1456.1541 | 1930.3437 | 1183.0041 | 1657.1937 |  | FALSE
310 | CoFeMo0.8NiV | FCC + Im | 606 | [6 empty] | https://doi.org/10.1016/j.dib.2018.11.111 | 1 | 0 | 0 | 1 | 0 | 0 | 0 | 0 | 0 | 0.20821 | 0 | 0 | 0.20821 | 0 | 0 | 0 | 0 | 0 | 0 | 0.16717 | 0 | 0 | 0 | 0.20821 | 0 | 0 | 0 | 0 | 0 | 0 | 0 | 0.20821 | 0 | 0 | 0 | 0 | 8.3378 | 7.6657 | 2.454 | 71.9879 | 391.0109 | 1452.3821 | 2008.0187 | 1179.2321 | 1734.8687 |  | FALSE
311 | CoFeMoNiV | FCC + Im | 625 | [6 empty] | https://doi.org/10.1016/j.dib.2018.11.111 | 1 | 0 | 0 | 1 | 0 | 0 | 0 | 0 | 0 | 0.2 | 0 | 0 | 0.2 | 0 | 0 | 0 | 0 | 0 | 0 | 0.2 | 0 | 0 | 0 | 0.2 | 0 | 0 | 0 | 0 | 0 | 0 | 0 | 0.2 | 0 | 0 | 0 | 0 | 8.4144 | 7.6 | 2.4475 | 71.74 | 482.2893 | 1449.4747 | 2063.6794 | 1176.3247 | 1790.5294 |  | FALSE
312 | CoFeMoNi1.2V | FCC + Im | 602 | [6 empty] | https://doi.org/10.1016/j.dib.2018.11.111 | 1 | 0 | 0 | 1 | 0 | 0 | 0 | 0 | 0 | 0.19219 | 0 | 0 | 0.19219 | 0 | 0 | 0 | 0 | 0 | 0 | 0.19219 | 0 | 0 | 0 | 0.23123 | 0 | 0 | 0 | 0 | 0 | 0 | 0 | 0.19219 | 0 | 0 | 0 | 0 | 8.4337 | 7.6937 | 2.4414 | 71.3832 | 457.3696 | 1450.5224 | 2023.4722 | 1177.3724 | 1750.3222 |  | FALSE
313 | CoFeMoNi1.4V | FCC + Im | 538 | [6 empty] | https://doi.org/10.1016/j.dib.2018.11.111 | 1 | 0 | 0 | 1 | 0 | 0 | 0 | 0 | 0 | 0.18519 | 0 | 0 | 0.18519 | 0 | 0 | 0 | 0 | 0 | 0 | 0.18519 | 0 | 0 | 0 | 0.25926 | 0 | 0 | 0 | 0 | 0 | 0 | 0 | 0.18519 | 0 | 0 | 0 | 0 | 8.451 | 7.7778 | 2.4359 | 71.063 | 432.7352 | 1451.4699 | 1986.4489 | 1178.3199 | 1713.2989 |  | FALSE
314 | CoFeMoNi1.6V | FCC + Im | 520 | [6 empty] | https://doi.org/10.1016/j.dib.2018.11.111 | 1 | 0 | 0 | 1 | 0 | 0 | 0 | 0 | 0 | 0.17864 | 0 | 0 | 0.17864 | 0 | 0 | 0 | 0 | 0 | 0 | 0.17864 | 0 | 0 | 0 | 0.28543 | 0 | 0 | 0 | 0 | 0 | 0 | 0 | 0.17864 | 0 | 0 | 0 | 0 | 8.4671 | 7.8563 | 2.4308 | 70.764 | 407.8612 | 1472.8039 | 1950.904 | 1199.6539 | 1677.754 |  | FALSE
315 | CoFeMoNi1.8V | FCC + Im | 510 | [6 empty] | https://doi.org/10.1016/j.dib.2018.11.111 | 1 | 0 | 0 | 1 | 0 | 0 | 0 | 0 | 0 | 0.17234 | 0 | 0 | 0.17234 | 0 | 0 | 0 | 0 | 0 | 0 | 0.17234 | 0 | 0 | 0 | 0.31062 | 0 | 0 | 0 | 0 | 0 | 0 | 0 | 0.17234 | 0 | 0 | 0 | 0 | 8.4827 | 7.9319 | 2.4259 | 70.4762 | 382.2812 | 1492.5801 | 1915.6316 | 1219.4301 | 1642.4816 |  | FALSE
316 | CoFeMoNi2.0V | FCC + Im | 382 | [6 empty] | https://doi.org/10.1016/j.dib.2018.11.111 | 1 | 0 | 0 | 1 | 0 | 0 | 0 | 0 | 0 | 0.16683 | 0 | 0 | 0.16683 | 0 | 0 | 0 | 0 | 0 | 0 | 0.16683 | 0 | 0 | 0 | 0.33267 | 0 | 0 | 0 | 0 | 0 | 0 | 0 | 0.16683 | 0 | 0 | 0 | 0 | 8.4963 | 7.998 | 2.4216 | 70.2243 | 358.6483 | 1508.6475 | 1883.7806 | 1235.4975 | 1610.6306 |  | FALSE
317 | CoFeMoNiTiVZr |  | 790 | [6 empty] | https://doi.org/10.1016/j.dib.2018.11.111 | 0 | 0 | 0 | 0 | 0 | 0 | 0 | 0 | 0 | 0.14286 | 0 | 0 | 0.14286 | 0 | 0 | 0 | 0 | 0 | 0 | 0.14286 | 0 | 0 | 0 | 0.14286 | 0 | 0 | 0 | 0 | 0 | 0 | 0.14286 | 0.14286 | 0 | 0 | 0 | 0.14286 | 7.5854 | 6.5714 | 2.4915 | 71.2 | 1224.4463 | 1532.0949 | 1823.318 | 1258.9449 | 1550.168 |  | FALSE
318 | CuFeNiTiVZr |  | 590 | [6 empty] | https://doi.org/10.1016/j.dib.2018.11.111 | 0 | 0 | 0 | 0 | 0 | 0 | 0 | 0 | 0 | 0 | 0 | 0.16667 | 0.16667 | 0 | 0 | 0 | 0 | 0 | 0 | 0 | 0 | 0 | 0 | 0.16667 | 0 | 0 | 0 | 0 | 0 | 0 | 0.16667 | 0.16667 | 0 | 0 | 0 | 0.16667 | 7.1463 | 7 | 2.5821 | 72.1167 | 480.4706 | 1260.6761 | 1875.2317 | 987.5261 | 1602.0817 |  | FALSE
319 | AlFeNiTiVZr | BCC | 800 | [6 empty] | https://doi.org/10.1016/j.dib.2018.11.111 | 0 | 1 | 0 | 0 | 0 | 0.16667 | 0 | 0 | 0 | 0 | 0 | 0 | 0.16667 | 0 | 0 | 0 | 0 | 0 | 0 | 0 | 0 | 0 | 0 | 0.16667 | 0 | 0 | 0 | 0 | 0 | 0 | 0.16667 | 0.16667 | 0 | 0 | 0 | 0.16667 | 6.103 | 5.6667 | 2.6107 | 71.9167 | 266.1233 | 1508.0295 | 1604.7879 | 1234.8795 | 1331.6379 |  | FALSE
320 | CoCrFeNiGe0.3 | FCC | 119 | 223 | 617 | 63.2 |  |  |  | https://doi.org/10.1016/j.intermet.2021.107167 | 1 | 0 | 0 | 0 | 0 | 0 | 0 | 0 | 0 | 0.23253 | 0.23253 | 0 | 0.23253 | 0 | 0.06986 | 0 | 0 | 0 | 0 | 0 | 0 | 0 | 0 | 0.23253 | 0 | 0 | 0 | 0 | 0 | 0 | 0 | 0 | 0 | 0 | 0 | 0 | [10 empty] | FALSE
321 | CoCrFeNiGe0.2 | FCC | 118 | 218 | 596 | 62.8 |  |  |  | https://doi.org/10.1016/j.intermet.2021.107167 | 1 | 0 | 0 | 0 | 0 | 0 | 0 | 0 | 0 | 0.238 | 0.238 | 0 | 0.238 | 0 | 0.048 | 0 | 0 | 0 | 0 | 0 | 0 | 0 | 0 | 0.238 | 0 | 0 | 0 | 0 | 0 | 0 | 0 | 0 | 0 | 0 | 0 | 0 | [10 empty] | FALSE
322 | CoCrFeNiGe0.1 | FCC | 113 | 213 | 592 | 60.2 |  |  |  | https://doi.org/10.1016/j.intermet.2021.107167 | 1 | 0 | 0 | 0 | 0 | 0 | 0 | 0 | 0 | 0.244 | 0.244 | 0 | 0.244 | 0 | 0.024 | 0 | 0 | 0 | 0 | 0 | 0 | 0 | 0 | 0.244 | 0 | 0 | 0 | 0 | 0 | 0 | 0 | 0 | 0 | 0 | 0 | 0 | [10 empty] | FALSE
323 | (CoCrFeMnNi)96Mo4 | FCC |  |  |  |  | 225 |  |  | https://doi.org/10.1016/j.jmst.2018.10.009 | 1 | 0 | 0 | 0 | 0 | 0 | 0 | 0 | 0 | 0.192 | 0.192 | 0 | 0.192 | 0 | 0 | 0 | 0 | 0 | 0.192 | 0.04 | 0 | 0 | 0 | 0.192 | 0 | 0 | 0 | 0 | 0 | 0 | 0 | 0 | 0 | 0 | 0 | 0 | 8.1492 | 7.92 | 2.1267 | 71.3064 | 37.189 | 1530.3015 | 1646.3278 | 1257.1515 | 1373.1778 |  | FALSE
324 | (CoCrFeMnNi)92Mo8 | FCC+σ phase |  |  |  |  | 315 |  |  | https://doi.org/10.1016/j.jmst.2018.10.009 | 1 | 0 | 0 | 1 | 0 | 0 | 0 | 0 | 0 | 0.184 | 0.184 | 0 | 0.184 | 0 | 0 | 0 | 0 | 0 | 0.184 | 0.08 | 0 | 0 | 0 | 0.184 | 0 | 0 | 0 | 0 | 0 | 0 | 0 | 0 | 0 | 0 | 0 | 0 | 8.238 | 7.84 | 2.1334 | 71.0728 | 127.0628 | 1507.6132 | 1796.2488 | 1234.4632 | 1523.0988 |  | FALSE
325 | (CoCrFeMnNi)88Mo12 | FCC+σ phase |  |  |  |  | 560 | 36 |  | https://doi.org/10.1016/j.jmst.2018.10.009 | 1 | 0 | 0 | 1 | 0 | 0 | 0 | 0 | 0 | 0.176 | 0.176 | 0 | 0.176 | 0 | 0 | 0 | 0 | 0 | 0.176 | 0.12 | 0 | 0 | 0 | 0.176 | 0 | 0 | 0 | 0 | 0 | 0 | 0 | 0 | 0 | 0 | 0 | 0 | 8.3268 | 7.76 | 2.1402 | 70.8392 | 247.7617 | 1482.9288 | 1904.4083 | 1209.7788 | 1631.2583 |  | FALSE
326 | (CoCrFeMnNi)84Mo16 | FCC+σ phase |  |  |  |  | 775 | 22 |  | https://doi.org/10.1016/j.jmst.2018.10.009 | 1 | 0 | 0 | 1 | 0 | 0 | 0 | 0 | 0 | 0.168 | 0.168 | 0 | 0.168 | 0 | 0 | 0 | 0 | 0 | 0.168 | 0.16 | 0 | 0 | 0 | 0.168 | 0 | 0 | 0 | 0 | 0 | 0 | 0 | 0 | 0 | 0 | 0 | 0 | 8.4155 | 7.68 | 2.1469 | 70.6056 | 385.3909 | 1457.281 | 1988.1599 | 1184.131 | 1715.0099 |  | FALSE
327 | CoCrFeNiMo0.4 | FCC+σ phase |  | 420 | 646 | 24.1 |  |  |  | https://doi.org/10.1016/j.msea.2021.142153 | 1 | 0 | 0 | 1 | 0 | 0 | 0 | 0 | 0 | 0.22723 | 0.22723 | 0 | 0.22723 | 0 | 0 | 0 | 0 | 0 | 0 | 0.091091 | 0 | 0 | 0 | 0.22723 | 0 | 0 | 0 | 0 | 0 | 0 | 0 | 0 | 0 | 0 | 0 | 0 | 8.3967 | 8.045 | 1.9948 | 49.3624 | 169.6451 | 1691.2099 | 1962.13 | 1418.0599 | 1688.98 |  | FALSE
328 | CoCrFeNiNb0.1Mo0.3 | FCC+Laves phase |  | 426 | 714 | 17.4 |  |  |  | https://doi.org/10.1016/j.msea.2021.142153 | 1 | 0 | 0 | 1 | 0 | 0 | 0 | 0 | 0 | 0.22723 | 0.22723 | 0 | 0.22723 | 0 | 0 | 0 | 0 | 0 | 0 | 0.068068 | 0 | 0.023023 | 0 | 0.22723 | 0 | 0 | 0 | 0 | 0 | 0 | 0 | 0 | 0 | 0 | 0 | 0 | 8.3574 | 8.022 | 2.0174 | 50.746 | 223.4354 | 1549.7159 | 1857.8631 | 1276.5659 | 1584.7131 |  | FALSE
329 | CoCrFeNiNb0.2Mo0.2 | FCC+Laves phase |  | 510 | 763 | 10 |  |  |  | https://doi.org/10.1016/j.msea.2021.142153 | 1 | 0 | 0 | 1 | 0 | 0 | 0 | 0 | 0 | 0.22745 | 0.22745 | 0 | 0.22745 | 0 | 0 | 0 | 0 | 0 | 0 | 0.04509 | 0 | 0.04509 | 0 | 0.22745 | 0 | 0 | 0 | 0 | 0 | 0 | 0 | 0 | 0 | 0 | 0 | 0 | 8.3177 | 8.002 | 2.0393 | 52.0559 | 263.8007 | 1523.3774 | 1739.5784 | 1250.2274 | 1466.4284 |  | FALSE
330 | CoCrFeNiNb0.3Mo0.1 | FCC+Laves phase |  | 692 | 894 | 7.5 |  |  |  | https://doi.org/10.1016/j.msea.2021.142153 | 1 | 0 | 0 | 1 | 0 | 0 | 0 | 0 | 0 | 0.22723 | 0.22723 | 0 | 0.22723 | 0 | 0 | 0 | 0 | 0 | 0 | 0.023023 | 0 | 0.068068 | 0 | 0.22723 | 0 | 0 | 0 | 0 | 0 | 0 | 0 | 0 | 0 | 0 | 0 | 0 | 8.2803 | 7.977 | 2.0631 | 53.4533 | 302.1166 | 1528.072 | 1599.576 | 1254.922 | 1326.426 |  | FALSE
331 | CoCrFeNiNb0.4 | FCC+Laves phase |  | 618 | 645 | 4.4 |  |  |  | https://doi.org/10.1016/j.msea.2021.142153 | 1 | 0 | 0 | 1 | 0 | 0 | 0 | 0 | 0 | 0.22723 | 0.22723 | 0 | 0.22723 | 0 | 0 | 0 | 0 | 0 | 0 | 0 | 0 | 0.091091 | 0 | 0.22723 | 0 | 0 | 0 | 0 | 0 | 0 | 0 | 0 | 0 | 0 | 0 | 0 | 8.241 | 7.954 | 2.0872 | 54.8369 | 328.1242 | 1543.4655 | 1558.5591 | 1270.3155 | 1285.4091 |  | FALSE
332 | CoCrFeMnNi | FCC |  | 620 |  |  |  |  | LMD25◦C - Data is based upon FEM simulations at different test temperature | https://doi.org/10.1016/j.jmst.2020.10.052 | 1 | 0 | 0 | 0 | 0 | 0 | 0 | 0 | 0 | 0.2 | 0.2 | 0 | 0.2 | 0 | 0 | 0 | 0 | 0 | 0.2 | 0 | 0 | 0 | 0 | 0.2 | 0 | 0 | 0 | 0 | 0 | 0 | 0 | 0 | 0 | 0 | 0 | 0 | 8.0604 | 8 | 2.1201 | 71.54 | 0.024971 | 1556.5591 | 1594.8756 | 1283.4091 | 1321.7256 |  | FALSE
333 | CoCrFeMnNi | FCC |  | 525 |  |  |  |  | LMD100◦C - Data is based upon FEM simulations at different test temperature | https://doi.org/10.1016/j.jmst.2020.10.052 | 1 | 0 | 0 | 0 | 0 | 0 | 0 | 0 | 0 | 0.2 | 0.2 | 0 | 0.2 | 0 | 0 | 0 | 0 | 0 | 0.2 | 0 | 0 | 0 | 0 | 0.2 | 0 | 0 | 0 | 0 | 0 | 0 | 0 | 0 | 0 | 0 | 0 | 0 | 8.0604 | 8 | 2.1201 | 71.54 | 0.024971 | 1556.5591 | 1594.8756 | 1283.4091 | 1321.7256 |  | FALSE
334 | CoCrFeMnNi | FCC |  | 420 |  |  |  |  | LMD200◦C - Data is based upon FEM simulations at different test temperature | https://doi.org/10.1016/j.jmst.2020.10.052 | 1 | 0 | 0 | 0 | 0 | 0 | 0 | 0 | 0 | 0.2 | 0.2 | 0 | 0.2 | 0 | 0 | 0 | 0 | 0 | 0.2 | 0 | 0 | 0 | 0 | 0.2 | 0 | 0 | 0 | 0 | 0 | 0 | 0 | 0 | 0 | 0 | 0 | 0 | 8.0604 | 8 | 2.1201 | 71.54 | 0.024971 | 1556.5591 | 1594.8756 | 1283.4091 | 1321.7256 |  | FALSE
335 | CoCrFeMnNi | FCC |  | 370 |  |  |  |  | LMD600◦C - Data is based upon FEM simulations at different test temperature | https://doi.org/10.1016/j.jmst.2020.10.052 | 1 | 0 | 0 | 0 | 0 | 0 | 0 | 0 | 0 | 0.2 | 0.2 | 0 | 0.2 | 0 | 0 | 0 | 0 | 0 | 0.2 | 0 | 0 | 0 | 0 | 0.2 | 0 | 0 | 0 | 0 | 0 | 0 | 0 | 0 | 0 | 0 | 0 | 0 | 8.0604 | 8 | 2.1201 | 71.54 | 0.024971 | 1556.5591 | 1594.8756 | 1283.4091 | 1321.7256 |  | FALSE
336 | CoCrFeMnNi | FCC |  | 320 |  |  |  |  | LMD400◦C - Data is based upon FEM simulations at different test temperature | https://doi.org/10.1016/j.jmst.2020.10.052 | 1 | 0 | 0 | 0 | 0 | 0 | 0 | 0 | 0 | 0.2 | 0.2 | 0 | 0.2 | 0 | 0 | 0 | 0 | 0 | 0.2 | 0 | 0 | 0 | 0 | 0.2 | 0 | 0 | 0 | 0 | 0 | 0 | 0 | 0 | 0 | 0 | 0 | 0 | 8.0604 | 8 | 2.1201 | 71.54 | 0.024971 | 1556.5591 | 1594.8756 | 1283.4091 | 1321.7256 |  | FALSE
337 | CoCrFeMnNi | FCC |  | 190 |  |  |  |  | LMD800◦C - Data is based upon FEM simulations at different test temperature | https://doi.org/10.1016/j.jmst.2020.10.052 | 1 | 0 | 0 | 0 | 0 | 0 | 0 | 0 | 0 | 0.2 | 0.2 | 0 | 0.2 | 0 | 0 | 0 | 0 | 0 | 0.2 | 0 | 0 | 0 | 0 | 0.2 | 0 | 0 | 0 | 0 | 0 | 0 | 0 | 0 | 0 | 0 | 0 | 0 | 8.0604 | 8 | 2.1201 | 71.54 | 0.024971 | 1556.5591 | 1594.8756 | 1283.4091 | 1321.7256 |  | FALSE
338 | CoCrFeMnNi | FCC |  | 70 |  |  |  |  | LMD1000◦C - Data is based upon FEM simulations at different test temperature | https://doi.org/10.1016/j.jmst.2020.10.052 | 1 | 0 | 0 | 0 | 0 | 0 | 0 | 0 | 0 | 0.2 | 0.2 | 0 | 0.2 | 0 | 0 | 0 | 0 | 0 | 0.2 | 0 | 0 | 0 | 0 | 0.2 | 0 | 0 | 0 | 0 | 0 | 0 | 0 | 0 | 0 | 0 | 0 | 0 | 8.0604 | 8 | 2.1201 | 71.54 | 0.024971 | 1556.5591 | 1594.8756 | 1283.4091 | 1321.7256 |  | FALSE
339 | Al0.6CoFeNiCr0.4 | FCC+BCC | 249 | 668 |  |  |  |  | As-cast | https://doi.org/10.1016/j.matchemphys.2020.122700 | 1 | 1 | 0 | 0 | 0 | 0.15 | 0 | 0 | 0 | 0.25 | 0.1 | 0 | 0.25 | 0 | 0 | 0 | 0 | 0 | 0 | 0 | 0 | 0 | 0 | 0.25 | 0 | 0 | 0 | 0 | 0 | 0 | 0 | 0 | 0 | 0 | 0 | 0 | 7.5405 | 7.8 | 2.2144 | 50.89 | 115.2395 | 1625.1569 | 1634.8974 | 1352.0069 | 1361.7474 |  | FALSE
340 | Al0.6CoFeNiCr0.4 | FCC+BCC | 355 | 801 |  |  |  | 39 | 550◦C aged | https://doi.org/10.1016/j.matchemphys.2020.122700 | 1 | 1 | 0 | 0 | 0 | 0.15 | 0 | 0 | 0 | 0.25 | 0.1 | 0 | 0.25 | 0 | 0 | 0 | 0 | 0 | 0 | 0 | 0 | 0 | 0 | 0.25 | 0 | 0 | 0 | 0 | 0 | 0 | 0 | 0 | 0 | 0 | 0 | 0 | 7.5405 | 7.8 | 2.2144 | 50.89 | 115.2395 | 1625.1569 | 1634.8974 | 1352.0069 | 1361.7474 |  | FALSE
341 | Al0.6CoFeNiCr0.4 | FCC+BCC | 432 | 1324 |  |  |  | 31.4 | 650◦C aged | https://doi.org/10.1016/j.matchemphys.2020.122700 | 1 | 1 | 0 | 0 | 0 | 0.15 | 0 | 0 | 0 | 0.25 | 0.1 | 0 | 0.25 | 0 | 0 | 0 | 0 | 0 | 0 | 0 | 0 | 0 | 0 | 0.25 | 0 | 0 | 0 | 0 | 0 | 0 | 0 | 0 | 0 | 0 | 0 | 0 | 7.5405 | 7.8 | 2.2144 | 50.89 | 115.2395 | 1625.1569 | 1634.8974 | 1352.0069 | 1361.7474 |  | FALSE
342 | Al0.6CoFeNiCr0.4 | FCC+BCC | 390 | 1205 |  |  |  | 24.2 | 750◦C aged | https://doi.org/10.1016/j.matchemphys.2020.122700 | 1 | 1 | 0 | 0 | 0 | 0.15 | 0 | 0 | 0 | 0.25 | 0.1 | 0 | 0.25 | 0 | 0 | 0 | 0 | 0 | 0 | 0 | 0 | 0 | 0 | 0.25 | 0 | 0 | 0 | 0 | 0 | 0 | 0 | 0 | 0 | 0 | 0 | 0 | 7.5405 | 7.8 | 2.2144 | 50.89 | 115.2395 | 1625.1569 | 1634.8974 | 1352.0069 | 1361.7474 |  | FALSE
343 | Al0.6CoFeNiCr0.4 | FCC+BCC | 294 | 793 |  |  |  | 34.5 | 850◦C aged | https://doi.org/10.1016/j.matchemphys.2020.122700 | 1 | 1 | 0 | 0 | 0 | 0.15 | 0 | 0 | 0 | 0.25 | 0.1 | 0 | 0.25 | 0 | 0 | 0 | 0 | 0 | 0 | 0 | 0 | 0 | 0 | 0.25 | 0 | 0 | 0 | 0 | 0 | 0 | 0 | 0 | 0 | 0 | 0 | 0 | 7.5405 | 7.8 | 2.2144 | 50.89 | 115.2395 | 1625.1569 | 1634.8974 | 1352.0069 | 1361.7474 |  | FALSE
344 | AlCoCrFeNi | FCC+BCC+σ |  |  |  |  | 2074 | 17 | 950◦C -0T | https://doi.org/10.1016/j.jallcom.2019.153407 | 1 | 1 | 0 | 1 | 0 | 0.2 | 0 | 0 | 0 | 0.2 | 0.2 | 0 | 0.2 | 0 | 0 | 0 | 0 | 0 | 0 | 0 | 0 | 0 | 0 | 0.2 | 0 | 0 | 0 | 0 | 0 | 0 | 0 | 0 | 0 | 0 | 0 | 0 | 7.1064 | 7.2 | 2.1201 | 47.42 | 218.0089 | 1627.7522 | 1683.9479 | 1354.6022 | 1410.7979 |  | FALSE
345 | AlCoCrFeNi | FCC+BCC+σ |  |  |  |  | 2213 | 22 | 950◦C-6T | https://doi.org/10.1016/j.jallcom.2019.153407 | 1 | 1 | 0 | 1 | 0 | 0.2 | 0 | 0 | 0 | 0.2 | 0.2 | 0 | 0.2 | 0 | 0 | 0 | 0 | 0 | 0 | 0 | 0 | 0 | 0 | 0.2 | 0 | 0 | 0 | 0 | 0 | 0 | 0 | 0 | 0 | 0 | 0 | 0 | 7.1064 | 7.2 | 2.1201 | 47.42 | 218.0089 | 1627.7522 | 1683.9479 | 1354.6022 | 1410.7979 |  | FALSE
346 | AlCoCrFeNi | FCC+BCC+σ |  |  |  |  | 2366 | 21 | 1200◦C-0T | https://doi.org/10.1016/j.jallcom.2019.153407 | 1 | 1 | 0 | 1 | 0 | 0.2 | 0 | 0 | 0 | 0.2 | 0.2 | 0 | 0.2 | 0 | 0 | 0 | 0 | 0 | 0 | 0 | 0 | 0 | 0 | 0.2 | 0 | 0 | 0 | 0 | 0 | 0 | 0 | 0 | 0 | 0 | 0 | 0 | 7.1064 | 7.2 | 2.1201 | 47.42 | 218.0089 | 1627.7522 | 1683.9479 | 1354.6022 | 1410.7979 |  | FALSE
347 | AlCoCrFeNi | FCC+BCC+σ |  |  |  |  | 2708 | 26 | 1200-6T | https://doi.org/10.1016/j.jallcom.2019.153407 | 1 | 1 | 0 | 1 | 0 | 0.2 | 0 | 0 | 0 | 0.2 | 0.2 | 0 | 0.2 | 0 | 0 | 0 | 0 | 0 | 0 | 0 | 0 | 0 | 0 | 0.2 | 0 | 0 | 0 | 0 | 0 | 0 | 0 | 0 | 0 | 0 | 0 | 0 | 7.1064 | 7.2 | 2.1201 | 47.42 | 218.0089 | 1627.7522 | 1683.9479 | 1354.6022 | 1410.7979 |  | FALSE
348 | FeCoNiCuMo0.2 | FCC | 162 |  |  |  | 1041 | 54 | Arc melting | https://doi.org/10.1016/j.vacuum.2020.109173 | 1 | 0 | 0 | 0 | 0 | 0 | 0 | 0 | 0 | 0.238 | 0 | 0.238 | 0.238 | 0 | 0 | 0 | 0 | 0 | 0 | 0.048 | 0 | 0 | 0 | 0.238 | 0 | 0 | 0 | 0 | 0 | 0 | 0 | 0 | 0 | 0 | 0 | 0 | 8.7382 | 9.332 | 2.3693 | 53.8952 | 14.745 | 1528.0293 | 1901.3748 | 1254.8793 | 1628.2248 |  | FALSE
349 | FeCoNiCuMo0.4 | FCC | 203 |  |  |  | 1106 | 40 | Arc melting | https://doi.org/10.1016/j.vacuum.2020.109173 | 1 | 0 | 0 | 0 | 0 | 0 | 0 | 0 | 0 | 0.22723 | 0 | 0.22723 | 0.22723 | 0 | 0 | 0 | 0 | 0 | 0 | 0.091091 | 0 | 0 | 0 | 0.22723 | 0 | 0 | 0 | 0 | 0 | 0 | 0 | 0 | 0 | 0 | 0 | 0 | 8.808 | 9.1812 | 2.366 | 54.4295 | 73.7838 | 1517.9943 | 2073.9989 | 1244.8443 | 1800.8489 |  | FALSE
350 | FeCoNiCuMo0.6 | FCC | 277 |  |  |  | 1421 | 34 | Arc melting | https://doi.org/10.1016/j.vacuum.2020.109173 | 1 | 0 | 0 | 0 | 0 | 0 | 0 | 0 | 0 | 0.21743 | 0 | 0.21743 | 0.21743 | 0 | 0 | 0 | 0 | 0 | 0 | 0.13026 | 0 | 0 | 0 | 0.21743 | 0 | 0 | 0 | 0 | 0 | 0 | 0 | 0 | 0 | 0 | 0 | 0 | 8.8715 | 9.0441 | 2.363 | 54.9152 | 162.8801 | 1514.9396 | 2173.1557 | 1241.7896 | 1900.0057 |  | FALSE
351 | FeCoNiCuMo0.8 | FCC1+FCC2+Cu rich | 347 |  |  |  | 1436 | 43 | Arc melting | https://doi.org/10.1016/j.vacuum.2020.109173 | 1 | 0 | 0 | 1 | 0 | 0 | 0 | 0 | 0 | 0.20821 | 0 | 0.20821 | 0.20821 | 0 | 0 | 0 | 0 | 0 | 0 | 0.16717 | 0 | 0 | 0 | 0.20821 | 0 | 0 | 0 | 0 | 0 | 0 | 0 | 0 | 0 | 0 | 0 | 0 | 8.9312 | 8.9149 | 2.3602 | 55.3729 | 267.5881 | 1512.8446 | 2236.7329 | 1239.6946 | 1963.5829 |  | FALSE
352 | FeCoNiCuMo | FCC1+FCC2+Cu rich | 382 |  |  |  | 1460 | 50 | Arc melting | https://doi.org/10.1016/j.vacuum.2020.109173 | 1 | 0 | 0 | 1 | 0 | 0 | 0 | 0 | 0 | 0.2 | 0 | 0.2 | 0.2 | 0 | 0 | 0 | 0 | 0 | 0 | 0.2 | 0 | 0 | 0 | 0.2 | 0 | 0 | 0 | 0 | 0 | 0 | 0 | 0 | 0 | 0 | 0 | 0 | 8.9844 | 8.8 | 2.3577 | 55.78 | 370.7041 | 1510.3583 | 2275.9524 | 1237.2083 | 2002.8024 |  | FALSE
353 | Al0.5CoCrFeMo0.5Ni | FCC | 220 | [5 empty] | Arc melting | https://doi.org/10.1016/j.vacuum.2020.109173 | 1 | 0 | 0 | 0 | 0 | 0.1 | 0 | 0 | 0 | 0.2 | 0.2 | 0 | 0.2 | 0 | 0 | 0 | 0 | 0 | 0 | 0.1 | 0 | 0 | 0 | 0.2 | 0 | 0 | 0 | 0 | 0 | 0 | 0 | 0 | 0 | 0 | 0 | 0 | 7.8644 | 7.5 | 2.0728 | 49.37 | 416.591 | 1593.153 | 1980.1049 | 1320.003 | 1706.9549 |  | FALSE
354 | Al0.5CoCrFeMo0.2Ni | FCC+BCC+σ | 290 |  |  |  | 2006 | 34 | Arc melting | https://doi.org/10.1016/j.vacuum.2020.109173 | 1 | 1 | 0 | 1 | 0 | 0.10589 | 0 | 0 | 0 | 0.21279 | 0.21279 | 0 | 0.21279 | 0 | 0 | 0 | 0 | 0 | 0 | 0.042957 | 0 | 0 | 0 | 0.21279 | 0 | 0 | 0 | 0 | 0 | 0 | 0 | 0 | 0 | 0 | 0 | 0 | 7.7137 | 7.5974 | 2.0595 | 48.3357 | 266.6189 | 1598.3065 | 1771.1941 | 1325.1565 | 1498.0441 |  | FALSE
355 | Al0.5CoCrFeMo0.3Ni | FCC+BCC+σ | 340 |  |  |  | 2101 | 31 | Arc melting | https://doi.org/10.1016/j.vacuum.2020.109173 | 1 | 1 | 0 | 1 | 0 | 0.10421 | 0 | 0 | 0 | 0.20842 | 0.20842 | 0 | 0.20842 | 0 | 0 | 0 | 0 | 0 | 0 | 0.062124 | 0 | 0 | 0 | 0.20842 | 0 | 0 | 0 | 0 | 0 | 0 | 0 | 0 | 0 | 0 | 0 | 0 | 7.7627 | 7.5631 | 2.0642 | 48.6828 | 315.8376 | 1596.9761 | 1854.8258 | 1323.8261 | 1581.6758 |  | FALSE
356 | Al0.5CoCrFeMo0.4Ni | FCC+BCC+σ | 430 |  |  |  | 2117 | 18 | Arc melting | https://doi.org/10.1016/j.vacuum.2020.109173 | 1 | 1 | 0 | 1 | 0 | 0.102 | 0 | 0 | 0 | 0.204 | 0.204 | 0 | 0.204 | 0 | 0 | 0 | 0 | 0 | 0 | 0.082 | 0 | 0 | 0 | 0.204 | 0 | 0 | 0 | 0 | 0 | 0 | 0 | 0 | 0 | 0 | 0 | 0 | 7.8161 | 7.53 | 2.0687 | 49.0434 | 368.1052 | 1595.1658 | 1925.6908 | 1322.0158 | 1652.5408 |  | FALSE
357 | CoCrCu0.1FeMoNi | FCC+BCC |  |  |  |  | 3012 | 51.6 | Arc melting | https://doi.org/10.1016/j.vacuum.2020.109173 | 1 | 1 | 0 | 0 | 0 | 0 | 0 | 0 | 0 | 0.196 | 0.196 | 0.02 | 0.196 | 0 | 0 | 0 | 0 | 0 | 0 | 0.196 | 0 | 0 | 0 | 0.196 | 0 | 0 | 0 | 0 | 0 | 0 | 0 | 0 | 0 | 0 | 0 | 0 | 8.6292 | 7.864 | 2.039 | 51.2416 | 501.9633 | 1596.3535 | 2186.0427 | 1323.2035 | 1912.8927 |  | FALSE
358 | CoCrCu0.3FeMoNi | FCC+BCC |  |  |  |  | 1800 | 9 | Arc melting | https://doi.org/10.1016/j.vacuum.2020.109173 | 1 | 1 | 0 | 0 | 0 | 0 | 0 | 0 | 0 | 0.18862 | 0.18862 | 0.056886 | 0.18862 | 0 | 0 | 0 | 0 | 0 | 0 | 0.18862 | 0 | 0 | 0 | 0.18862 | 0 | 0 | 0 | 0 | 0 | 0 | 0 | 0 | 0 | 0 | 0 | 0 | 8.6416 | 7.982 | 2.0607 | 51.097 | 457.6722 | 1442.7127 | 2149.1624 | 1169.5627 | 1876.0124 |  | FALSE
359 | CoCrCu0.5FeMoNi | FCC1+FCC2+BCC |  |  |  |  | 1900 | 20 | Arc melting | https://doi.org/10.1016/j.vacuum.2020.109173 | 1 | 1 | 0 | 0 | 0 | 0 | 0 | 0 | 0 | 0.18182 | 0.18182 | 0.090909 | 0.18182 | 0 | 0 | 0 | 0 | 0 | 0 | 0.18182 | 0 | 0 | 0 | 0.18182 | 0 | 0 | 0 | 0 | 0 | 0 | 0 | 0 | 0 | 0 | 0 | 0 | 8.6531 | 8.0909 | 2.0811 | 50.9636 | 418.3262 | 1442.0166 | 2124.9222 | 1168.8666 | 1851.7722 |  | FALSE
360 | CoCrCu0.8FeMoNi | FCC1+FCC2+BCC |  |  |  |  | 1970 | 18 | Arc melting | https://doi.org/10.1016/j.vacuum.2020.109173 | 1 | 1 | 0 | 0 | 0 | 0 | 0 | 0 | 0 | 0.17234 | 0.17234 | 0.13828 | 0.17234 | 0 | 0 | 0 | 0 | 0 | 0 | 0.17234 | 0 | 0 | 0 | 0.17234 | 0 | 0 | 0 | 0 | 0 | 0 | 0 | 0 | 0 | 0 | 0 | 0 | 8.6691 | 8.2425 | 2.11 | 50.778 | 366.0314 | 1440.9621 | 2105.8808 | 1167.8121 | 1832.7308 |  | FALSE
361 | CoCrCuFeMoNi | FCC1+FCC2+BCC |  |  |  |  | 1750 | 12 | Arc melting | https://doi.org/10.1016/j.vacuum.2020.109173 | 1 | 1 | 0 | 0 | 0 | 0 | 0 | 0 | 0 | 0.16667 | 0.16667 | 0.16667 | 0.16667 | 0 | 0 | 0 | 0 | 0 | 0 | 0.16667 | 0 | 0 | 0 | 0.16667 | 0 | 0 | 0 | 0 | 0 | 0 | 0 | 0 | 0 | 0 | 0 | 0 | 8.6787 | 8.3333 | 2.1277 | 50.6667 | 336.1148 | 1440.2767 | 2102.1259 | 1167.1267 | 1828.9759 |  | FALSE
362 | AlCoCrCuFeNiMo0.2 | FCC |  |  |  |  | 2240 | 3.5 | Arc melting | https://doi.org/10.1016/j.vacuum.2020.109173 | 1 | 0 | 0 | 0 | 0 | 0.16132 | 0 | 0 | 0 | 0.16132 | 0.16132 | 0.16132 | 0.16132 | 0 | 0 | 0 | 0 | 0 | 0 | 0.032064 | 0 | 0 | 0 | 0.16132 | 0 | 0 | 0 | 0 | 0 | 0 | 0 | 0 | 0 | 0 | 0 | 0 | 7.5072 | 7.7745 | 2.2139 | 48.0029 | 194.2795 | 1254.4705 | 1860.2021 | 981.3205 | 1587.0521 |  | FALSE
363 | AlCoCrCuFeNiMo0.4 | FCC+BCC+α |  |  |  |  | 2660 | 1.5 | Arc melting | https://doi.org/10.1016/j.vacuum.2020.109173 | 1 | 1 | 0 | 1 | 0 | 0.15631 | 0 | 0 | 0 | 0.15631 | 0.15631 | 0.15631 | 0.15631 | 0 | 0 | 0 | 0 | 0 | 0 | 0.062124 | 0 | 0 | 0 | 0.15631 | 0 | 0 | 0 | 0 | 0 | 0 | 0 | 0 | 0 | 0 | 0 | 0 | 7.5933 | 7.7194 | 2.2164 | 48.5525 | 264.3498 | 1247.0044 | 1990.1516 | 973.8544 | 1717.0016 |  | FALSE
364 | AlCoCrCuFeNiMo0.6 | FCC+BCC+α |  |  |  |  | 2820 | 1.4 | Arc melting | https://doi.org/10.1016/j.vacuum.2020.109173 | 1 | 1 | 0 | 1 | 0 | 0.15155 | 0 | 0 | 0 | 0.15155 | 0.15155 | 0.15155 | 0.15155 | 0 | 0 | 0 | 0 | 0 | 0 | 0.090728 | 0 | 0 | 0 | 0.15155 | 0 | 0 | 0 | 0 | 0 | 0 | 0 | 0 | 0 | 0 | 0 | 0 | 7.6752 | 7.667 | 2.2189 | 49.0755 | 333.7502 | [5 empty] | FALSE
365 | AlCoCrCuFeNiMo0.2 | FCC+BCC+α |  |  |  |  | 2640 | 1.2 | Arc melting | https://doi.org/10.1016/j.vacuum.2020.109173 | 1 | 1 | 0 | 1 | 0 | 0.16132 | 0 | 0 | 0 | 0.16132 | 0.16132 | 0.16132 | 0.16132 | 0 | 0 | 0 | 0 | 0 | 0 | 0.032064 | 0 | 0 | 0 | 0.16132 | 0 | 0 | 0 | 0 | 0 | 0 | 0 | 0 | 0 | 0 | 0 | 0 | 7.5072 | 7.7745 | 2.2139 | 48.0029 | 194.2795 | [5 empty] | FALSE
366 | AlCoCrCuFeNiMo0.8 | FCC+BCC+α |  |  |  |  | 2600 | 1.1 | Arc melting | https://doi.org/10.1016/j.vacuum.2020.109173 | 1 | 1 | 0 | 1 | 0 | 0.147 | 0 | 0 | 0 | 0.147 | 0.147 | 0.147 | 0.147 | 0 | 0 | 0 | 0 | 0 | 0 | 0.118 | 0 | 0 | 0 | 0.147 | 0 | 0 | 0 | 0 | 0 | 0 | 0 | 0 | 0 | 0 | 0 | 0 | 7.7534 | 7.617 | 2.2212 | 49.5741 | 401.1062 | [5 empty] | FALSE
367 | CoCrFeNiMo0.3 | FCC |  |  |  |  | 1269 | 58 | Arc melting | https://doi.org/10.1016/j.vacuum.2020.109173 | 1 | 0 | 0 | 0 | 0 | 0 | 0 | 0 | 0 | 0.23253 | 0.23253 | 0 | 0.23253 | 0 | 0 | 0 | 0 | 0 | 0 | 0.06986 | 0 | 0 | 0 | 0.23253 | 0 | 0 | 0 | 0 | 0 | 0 | 0 | 0 | 0 | 0 | 0 | 0 | 8.3528 | 8.0928 | 1.9885 | 48.9807 | 111.6319 | 1693.8609 | 1888.7117 | 1420.7109 | 1615.5617 |  | FALSE
368 | CoCrFeNiMo0.5 | FCC+σ |  |  |  |  | 1371 | 33 | Arc melting | https://doi.org/10.1016/j.vacuum.2020.109173 | 1 | 0 | 0 | 1 | 0 | 0 | 0 | 0 | 0 | 0.22222 | 0.22222 | 0 | 0.22222 | 0 | 0 | 0 | 0 | 0 | 0 | 0.11111 | 0 | 0 | 0 | 0.22222 | 0 | 0 | 0 | 0 | 0 | 0 | 0 | 0 | 0 | 0 | 0 | 0 | 8.4382 | 8 | 2.0007 | 49.7222 | 229.7124 | 1688.2222 | 2021.3502 | 1415.0722 | 1748.2002 |  | FALSE
369 | CoCrFeNiMo0.85 | FCC+σ+μ |  |  |  |  | 1441 | 21 | Arc melting | https://doi.org/10.1016/j.vacuum.2020.109173 | 1 | 0 | 0 | 1 | 0 | 0 | 0 | 0 | 0 | 0.20621 | 0.20621 | 0 | 0.20621 | 0 | 0 | 0 | 0 | 0 | 0 | 0.17518 | 0 | 0 | 0 | 0.20621 | 0 | 0 | 0 | 0 | 0 | 0 | 0 | 0 | 0 | 0 | 0 | 0 | 8.571 | 7.8559 | 2.0199 | 50.8738 | 441.4399 | 1676.3889 | 2167.2778 | 1403.2389 | 1894.1278 |  | FALSE
370 | Co30.0Cr10.0Fe10.0Al18.0Ni31.0Mo | FCC+BCC | 357 |  |  |  | 1159 | 18.2 | Arc melting | https://doi.org/10.1016/j.vacuum.2020.109173 | 1 | 1 | 0 | 0 | 0 | 0.18 | 0 | 0 | 0 | 0.3 | 0.1 | 0 | 0.1 | 0 | 0 | 0 | 0 | 0 | 0 | 0.01 | 0 | 0 | 0 | 0.31 | 0 | 0 | 0 | 0 | 0 | 0 | 0 | 0 | 0 | 0 | 0 | 0 | 7.5227 | 7.8 | 2.2749 | 50.689 | 0.78149 | 1632.196 | 1666.149 | 1359.046 | 1392.999 |  | FALSE
371 | Co30.0Cr10.0Fe10.0Al18.0Ni30.0Mo2.0 | FCC+BCC | 362 |  |  |  | 1250 | 14.7 | Arc melting | https://doi.org/10.1016/j.vacuum.2020.109173 | 1 | 1 | 0 | 0 | 0 | 0.18 | 0 | 0 | 0 | 0.3 | 0.1 | 0 | 0.1 | 0 | 0 | 0 | 0 | 0 | 0 | 0.02 | 0 | 0 | 0 | 0.3 | 0 | 0 | 0 | 0 | 0 | 0 | 0 | 0 | 0 | 0 | 0 | 0 | 7.5364 | 7.76 | 2.2749 | 50.72 | 12.0929 | 1621.2894 | 1663.9001 | 1348.1394 | 1390.7501 |  | FALSE
372 | Co30.0Cr10.0Fe10.0Al18.0Ni29.0Mo3.0 | FCC+BCC | 359 |  |  |  | 1198 | 14.5 | Arc melting | https://doi.org/10.1016/j.vacuum.2020.109173 | 1 | 1 | 0 | 0 | 0 | 0.18 | 0 | 0 | 0 | 0.3 | 0.1 | 0 | 0.1 | 0 | 0 | 0 | 0 | 0 | 0 | 0.03 | 0 | 0 | 0 | 0.29 | 0 | 0 | 0 | 0 | 0 | 0 | 0 | 0 | 0 | 0 | 0 | 0 | 7.5501 | 7.72 | 2.2749 | 50.751 | 34.5797 | 1621.5646 | 1661.8598 | 1348.4146 | 1388.7098 |  | FALSE
373 | Al20.0Cr10.0Nb15.0Ti20.0V25.0Zr10.0 | B2 | 665 | [5 empty] | As-cast | https://doi.org/10.1016/j.matlet.2020.127372 | 0 | 0 | 0 | 1 | 0 | 0.2 | 0 | 0 | 0 | 0 | 0.1 | 0 | 0 | 0 | 0 | 0 | 0 | 0 | 0 | 0 | 0 | 0.15 | 0 | 0 | 0 | 0 | 0 | 0 | 0 | 0 | 0.2 | 0.25 | 0 | 0 | 0 | 0.1 | 5.6212 | 4.4 | 2.8212 | 83.95 | 147.888 | 1782.606 | 1895.5938 | 1509.456 | 1622.4438 |  | FALSE
374 | Al20.0Cr10.0Nb15.0Ti20.0V25.0Zr10.0 | B2 | [6 empty] | Annealed at 1200 ◦C, 24 h | https://doi.org/10.1016/j.matlet.2020.127372 | 0 | 0 | 0 | 1 | 0 | 0.2 | 0 | 0 | 0 | 0 | 0.1 | 0 | 0 | 0 | 0 | 0 | 0 | 0 | 0 | 0 | 0 | 0.15 | 0 | 0 | 0 | 0 | 0 | 0 | 0 | 0 | 0.2 | 0.25 | 0 | 0 | 0 | 0.1 | 5.6212 | 4.4 | 2.8212 | 83.95 | 147.888 | 1782.606 | 1895.5938 | 1509.456 | 1622.4438 |  | FALSE
375 | Cr15.0Fe20.0Co35.0Ni20.0Mo10.0 | FCC+μ |  | 408 | 714 | 22 |  |  | AM, HM | https://doi.org/10.1016/j.pmatsci.2021.100777 | 1 | 0 | 0 | 1 | 0 | 0 | 0 | 0 | 0 | 0.35 | 0.15 | 0 | 0.2 | 0 | 0 | 0 | 0 | 0 | 0 | 0.1 | 0 | 0 | 0 | 0.2 | 0 | 0 | 0 | 0 | 0 | 0 | 0 | 0 | 0 | 0 | 0 | 0 | 8.5719 | 8.25 | 2.1021 | 50.605 | 157.9839 | 1703.2051 | 2007.2614 | 1430.0551 | 1734.1114 |  | FALSE
376 | Cr15.0Fe20.0Co35.0Ni20.0Mo10.0 | FCC+μ |  | 1311 | 1410 | 12 |  |  | AM, HM, HR, CR 70%, AN 800 ◦ C/1h, AC | https://doi.org/10.1016/j.pmatsci.2021.100777 | 1 | 0 | 0 | 1 | 0 | 0 | 0 | 0 | 0 | 0.35 | 0.15 | 0 | 0.2 | 0 | 0 | 0 | 0 | 0 | 0 | 0.1 | 0 | 0 | 0 | 0.2 | 0 | 0 | 0 | 0 | 0 | 0 | 0 | 0 | 0 | 0 | 0 | 0 | 8.5719 | 8.25 | 2.1021 | 50.605 | 157.9839 | 1703.2051 | 2007.2614 | 1430.0551 | 1734.1114 |  | FALSE
377 | Cr15.0Fe20.0Co35.0Ni20.0Mo10.0 | FCC+μ |  | 1212 | 1360 | 15 |  |  | AM, HM, HR, CR 70%, AN 850 ◦ C/5min, WQ | https://doi.org/10.1016/j.pmatsci.2021.100777 | 1 | 0 | 0 | 1 | 0 | 0 | 0 | 0 | 0 | 0.35 | 0.15 | 0 | 0.2 | 0 | 0 | 0 | 0 | 0 | 0 | 0.1 | 0 | 0 | 0 | 0.2 | 0 | 0 | 0 | 0 | 0 | 0 | 0 | 0 | 0 | 0 | 0 | 0 | 8.5719 | 8.25 | 2.1021 | 50.605 | 157.9839 | 1703.2051 | 2007.2614 | 1430.0551 | 1734.1114 |  | FALSE
378 | Cr15.0Fe20.0Co35.0Ni20.0Mo10.0 | FCC+μ |  | 1028 | 1249 | 18 |  |  | AM, HM, HR, CR 70%, AN 900 ◦ C/5min, WQ | https://doi.org/10.1016/j.pmatsci.2021.100777 | 1 | 0 | 0 | 1 | 0 | 0 | 0 | 0 | 0 | 0.35 | 0.15 | 0 | 0.2 | 0 | 0 | 0 | 0 | 0 | 0 | 0.1 | 0 | 0 | 0 | 0.2 | 0 | 0 | 0 | 0 | 0 | 0 | 0 | 0 | 0 | 0 | 0 | 0 | 8.5719 | 8.25 | 2.1021 | 50.605 | 157.9839 | 1703.2051 | 2007.2614 | 1430.0551 | 1734.1114 |  | FALSE
379 | Cr15.0Fe20.0Co35.0Ni20.0Mo10.0 | FCC+μ |  | 879 | 1194 | 25 |  |  | AM, HM, HR, CR 70%, AN 1000 ◦ C/5min, WQ | https://doi.org/10.1016/j.pmatsci.2021.100777 | 1 | 0 | 0 | 1 | 0 | 0 | 0 | 0 | 0 | 0.35 | 0.15 | 0 | 0.2 | 0 | 0 | 0 | 0 | 0 | 0 | 0.1 | 0 | 0 | 0 | 0.2 | 0 | 0 | 0 | 0 | 0 | 0 | 0 | 0 | 0 | 0 | 0 | 0 | 8.5719 | 8.25 | 2.1021 | 50.605 | 157.9839 | 1703.2051 | 2007.2614 | 1430.0551 | 1734.1114 |  | FALSE
380 | Cr15.0Fe20.0Co35.0Ni20.0Mo10.0 | FCC+μ |  | 799 | 1127 | 28 |  |  | AM, HM, HR, CR 70%, AN 1000 ◦ C/1h, AC | https://doi.org/10.1016/j.pmatsci.2021.100777 | 1 | 0 | 0 | 1 | 0 | 0 | 0 | 0 | 0 | 0.35 | 0.15 | 0 | 0.2 | 0 | 0 | 0 | 0 | 0 | 0 | 0.1 | 0 | 0 | 0 | 0.2 | 0 | 0 | 0 | 0 | 0 | 0 | 0 | 0 | 0 | 0 | 0 | 0 | 8.5719 | 8.25 | 2.1021 | 50.605 | 157.9839 | 1703.2051 | 2007.2614 | 1430.0551 | 1734.1114 |  | FALSE
381 | Cr15.0Fe20.0Co35.0Ni20.0Mo10.0 | FCC+μ |  | 350 | 918 | 62 |  |  | AM, HM, HR, CR 70%, AN 1500 ◦ C/1h, AC | https://doi.org/10.1016/j.pmatsci.2021.100777 | 1 | 0 | 0 | 1 | 0 | 0 | 0 | 0 | 0 | 0.35 | 0.15 | 0 | 0.2 | 0 | 0 | 0 | 0 | 0 | 0 | 0.1 | 0 | 0 | 0 | 0.2 | 0 | 0 | 0 | 0 | 0 | 0 | 0 | 0 | 0 | 0 | 0 | 0 | 8.5719 | 8.25 | 2.1021 | 50.605 | 157.9839 | 1703.2051 | 2007.2614 | 1430.0551 | 1734.1114 |  | FALSE
382 | Al0.3CoCrFeNi | FCC |  | 159 | 410 | 65 |  |  | AM, CR 90%, SN 1150 ◦ C/60 min, WQ | https://doi.org/10.1016/j.pmatsci.2021.100777 | 1 | 0 | 0 | 0 | 0 | 0.06986 | 0 | 0 | 0 | 0.23253 | 0.23253 | 0 | 0.23253 | 0 | 0 | 0 | 0 | 0 | 0 | 0 | 0 | 0 | 0 | 0.23253 | 0 | 0 | 0 | 0 | 0 | 0 | 0 | 0 | 0 | 0 | 0 | 0 | 7.8232 | 7.8832 | 2.019 | 47.6185 | 109.5545 | 1650.7019 | 1675.669 | 1377.5519 | 1402.519 |  | FALSE
383 | Al0.3CoCrFeNi | FCC |  | 220 | 550 | 60 |  |  | AM, CR 90%, SN 1150 ◦ C/5 min, WQ | https://doi.org/10.1016/j.pmatsci.2021.100777 | 1 | 0 | 0 | 0 | 0 | 0.06986 | 0 | 0 | 0 | 0.23253 | 0.23253 | 0 | 0.23253 | 0 | 0 | 0 | 0 | 0 | 0 | 0 | 0 | 0 | 0 | 0.23253 | 0 | 0 | 0 | 0 | 0 | 0 | 0 | 0 | 0 | 0 | 0 | 0 | 7.8232 | 7.8832 | 2.019 | 47.6185 | 109.5545 | 1650.7019 | 1675.669 | 1377.5519 | 1402.519 |  | FALSE
384 | Al0.3CoCrFeNi | FCC |  | 215 | 520 | 43 |  |  | AM, CR 90%, SN 1150 ◦C/60 min, AG 700 ◦C/50 h, WQ | https://doi.org/10.1016/j.pmatsci.2021.100777 | 1 | 0 | 0 | 0 | 0 | 0.06986 | 0 | 0 | 0 | 0.23253 | 0.23253 | 0 | 0.23253 | 0 | 0 | 0 | 0 | 0 | 0 | 0 | 0 | 0 | 0 | 0.23253 | 0 | 0 | 0 | 0 | 0 | 0 | 0 | 0 | 0 | 0 | 0 | 0 | 7.8232 | 7.8832 | 2.019 | 47.6185 | 109.5545 | 1650.7019 | 1675.669 | 1377.5519 | 1402.519 |  | FALSE
385 | Al0.3CoCrFeNi | FCC |  | 285 | 540 | 55 |  |  | AM,CR90%,SN1150◦C/60min,AG550◦C/150h,WQ | https://doi.org/10.1016/j.pmatsci.2021.100777 | 1 | 0 | 0 | 0 | 0 | 0.06986 | 0 | 0 | 0 | 0.23253 | 0.23253 | 0 | 0.23253 | 0 | 0 | 0 | 0 | 0 | 0 | 0 | 0 | 0 | 0 | 0.23253 | 0 | 0 | 0 | 0 | 0 | 0 | 0 | 0 | 0 | 0 | 0 | 0 | 7.8232 | 7.8832 | 2.019 | 47.6185 | 109.5545 | 1650.7019 | 1675.669 | 1377.5519 | 1402.519 |  | FALSE
386 | Al0.3CoCrFeNi | FCC |  | 263 | 589 | 60 |  |  | AM, CR 90%, SN 1150 ◦ C/2 min, WQ | https://doi.org/10.1016/j.pmatsci.2021.100777 | 1 | 0 | 0 | 0 | 0 | 0.06986 | 0 | 0 | 0 | 0.23253 | 0.23253 | 0 | 0.23253 | 0 | 0 | 0 | 0 | 0 | 0 | 0 | 0 | 0 | 0 | 0.23253 | 0 | 0 | 0 | 0 | 0 | 0 | 0 | 0 | 0 | 0 | 0 | 0 | 7.8232 | 7.8832 | 2.019 | 47.6185 | 109.5545 | 1650.7019 | 1675.669 | 1377.5519 | 1402.519 |  | FALSE
387 | Al0.3CoCrFeNi | FCC |  | 490 | 840 | 45 |  |  | AM, CR 90%, SN 1150 ◦C/2 min, AG 620 ◦C/50 h, WQ | https://doi.org/10.1016/j.pmatsci.2021.100777 | 1 | 0 | 0 | 0 | 0 | 0.06986 | 0 | 0 | 0 | 0.23253 | 0.23253 | 0 | 0.23253 | 0 | 0 | 0 | 0 | 0 | 0 | 0 | 0 | 0 | 0 | 0.23253 | 0 | 0 | 0 | 0 | 0 | 0 | 0 | 0 | 0 | 0 | 0 | 0 | 7.8232 | 7.8832 | 2.019 | 47.6185 | 109.5545 | 1650.7019 | 1675.669 | 1377.5519 | 1402.519 |  | FALSE
388 | TiZrNbHfTa | BCC |  | 830 | 830 | 9 |  |  | AM, IM, CR, HT 1100 ◦ C/5h | https://doi.org/10.1016/j.pmatsci.2021.100777 | 0 | 1 | 0 | 0 | 0 | 0 | 0 | 0 | 0 | 0 | 0 | 0 | 0 | 0 | 0 | 0.2 | 0 | 0 | 0 | 0 | 0 | 0.2 | 0 | 0 | 0 | 0 | 0 | 0 | 0 | 0.2 | 0.2 | 0 | 0 | 0 | 0 | 0.2 | 9.9192 | 4.4 | 3.0913 | 85.12 | 33.2629 | 2124.3037 | 2300.0929 | 1851.1537 | 2026.9429 |  | FALSE
389 | TiZrNbHfTa | BCC |  | 1900 | 1900 | 8 |  |  | AM, IM, CR, HT 1100 ◦ C/5h, HPT | https://doi.org/10.1016/j.pmatsci.2021.100777 | 0 | 1 | 0 | 0 | 0 | 0 | 0 | 0 | 0 | 0 | 0 | 0 | 0 | 0 | 0 | 0.2 | 0 | 0 | 0 | 0 | 0 | 0.2 | 0 | 0 | 0 | 0 | 0 | 0 | 0 | 0.2 | 0.2 | 0 | 0 | 0 | 0 | 0.2 | 9.9192 | 4.4 | 3.0913 | 85.12 | 33.2629 | 2124.3037 | 2300.0929 | 1851.1537 | 2026.9429 |  | FALSE
390 | TiZrNbHfTa | BCC + HCP |  | 1520 | 1520 | 2 |  |  | M, IM, CR, HT 1100 ◦ C/5h, HPT, AN 500 ◦ C/1h | https://doi.org/10.1016/j.pmatsci.2021.100777 | 0 | 1 | 1 | 0 | 0 | 0 | 0 | 0 | 0 | 0 | 0 | 0 | 0 | 0 | 0 | 0.2 | 0 | 0 | 0 | 0 | 0 | 0.2 | 0 | 0 | 0 | 0 | 0 | 0 | 0 | 0.2 | 0.2 | 0 | 0 | 0 | 0 | 0.2 | 9.9192 | 4.4 | 3.0913 | 85.12 | 33.2629 | 2124.3037 | 2300.0929 | 1851.1537 | 2026.9429 |  | FALSE
391 | TiZrNbHfTa | BCC1 + BCC2 |  | 795 | 795 | 5 |  |  | AM, IM, CR, HT 1100 ◦ C/5h, HPT, AN 800 ◦ C/1h | https://doi.org/10.1016/j.pmatsci.2021.100777 | 0 | 1 | 0 | 0 | 0 | 0 | 0 | 0 | 0 | 0 | 0 | 0 | 0 | 0 | 0 | 0.2 | 0 | 0 | 0 | 0 | 0 | 0.2 | 0 | 0 | 0 | 0 | 0 | 0 | 0 | 0.2 | 0.2 | 0 | 0 | 0 | 0 | 0.2 | 9.9192 | 4.4 | 3.0913 | 85.12 | 33.2629 | 2124.3037 | 2300.0929 | 1851.1537 | 2026.9429 |  | FALSE
392 | FeCoNiMn0.25Al0.25 | FCC |  | 138 | 484 | 58 |  |  | AM | https://doi.org/10.1016/j.pmatsci.2021.100777 | 1 | 0 | 0 | 0 | 0 | 0.071 | 0 | 0 | 0 | 0.286 | 0 | 0 | 0.286 | 0 | 0 | 0 | 0 | 0 | 0.071 | 0 | 0 | 0 | 0 | 0.286 | 0 | 0 | 0 | 0 | 0 | 0 | 0 | 0 | 0 | 0 | 0 | 0 | 8.0671 | 8.432 | 2.342 | 62.5418 | 12.4936 | 1664.0487 | 1675.5641 | 1390.8987 | 1402.4141 |  | FALSE
393 | FeCoNiMn0.25Al0.25 | FCC |  | 623 | 1030 | 8 |  |  | M, CR 70% | https://doi.org/10.1016/j.pmatsci.2021.100777 | 1 | 0 | 0 | 0 | 0 | 0.071 | 0 | 0 | 0 | 0.286 | 0 | 0 | 0.286 | 0 | 0 | 0 | 0 | 0 | 0.071 | 0 | 0 | 0 | 0 | 0.286 | 0 | 0 | 0 | 0 | 0 | 0 | 0 | 0 | 0 | 0 | 0 | 0 | 8.0671 | 8.432 | 2.342 | 62.5418 | 12.4936 | 1664.0487 | 1675.5641 | 1390.8987 | 1402.4141 |  | FALSE
394 | FeCoNiMn0.25Al0.25 | FCC |  | 331 | 651 | 48 |  |  | AM, CR 70%, AN 900 oC/1h, WQ | https://doi.org/10.1016/j.pmatsci.2021.100777 | 1 | 0 | 0 | 0 | 0 | 0.071 | 0 | 0 | 0 | 0.286 | 0 | 0 | 0.286 | 0 | 0 | 0 | 0 | 0 | 0.071 | 0 | 0 | 0 | 0 | 0.286 | 0 | 0 | 0 | 0 | 0 | 0 | 0 | 0 | 0 | 0 | 0 | 0 | 8.0671 | 8.432 | 2.342 | 62.5418 | 12.4936 | 1664.0487 | 1675.5641 | 1390.8987 | 1402.4141 |  | FALSE
395 | Al0.3FeCoNi | FCC+BCC | 153 | 221 | 486 | 41 |  |  | Arc melting | https://doi.org/10.1016/j.jallcom.2020.158436 | 1 | 1 | 0 | 0 | 0 | 0.091 | 0 | 0 | 0 | 0.303 | 0 | 0 | 0.303 | 0 | 0 | 0 | 0 | 0 | 0 | 0 | 0 | 0 | 0 | 0.303 | 0 | 0 | 0 | 0 | 0 | 0 | 0 | 0 | 0 | 0 | 0 | 0 | 8.0273 | 8.454 | 2.311 | 54.4416 | 22.4726 | 1672.0362 | 1690.799 | 1398.8862 | 1417.649 |  | FALSE
396 | Al0.3Cr0.5FeCoNi | FCC+BCC | 163 | 233 | 504 | 45 |  |  | Arc melting | https://doi.org/10.1016/j.jallcom.2020.158436 | 1 | 1 | 0 | 0 | 0 | 0.079 | 0 | 0 | 0 | 0.263 | 0.132 | 0 | 0.263 | 0 | 0 | 0 | 0 | 0 | 0 | 0 | 0 | 0 | 0 | 0.263 | 0 | 0 | 0 | 0 | 0 | 0 | 0 | 0 | 0 | 0 | 0 | 0 | 7.9115 | 8.13 | 2.1369 | 50.5684 | 85.0126 | 1660.8855 | 1686.101 | 1387.7355 | 1412.951 |  | FALSE
397 | Al0.3CrFeCoNi | FCC+BCC | 171 | 259 | 559 | 47 |  |  | Arc melting | https://doi.org/10.1016/j.jallcom.2020.158436 | 1 | 1 | 0 | 0 | 0 | 0.06986 | 0 | 0 | 0 | 0.23253 | 0.23253 | 0 | 0.23253 | 0 | 0 | 0 | 0 | 0 | 0 | 0 | 0 | 0 | 0 | 0.23253 | 0 | 0 | 0 | 0 | 0 | 0 | 0 | 0 | 0 | 0 | 0 | 0 | 7.8232 | 7.8832 | 2.019 | 47.6185 | 109.5545 | 1650.7019 | 1675.669 | 1377.5519 | 1402.519 |  | FALSE
398 | Al0.3Cr1.5FeCoNi | FCC+BCC | 191 | 294 | 640 | 44 |  |  | Arc melting | https://doi.org/10.1016/j.jallcom.2020.158436 | 1 | 1 | 0 | 0 | 0 | 0.062124 | 0 | 0 | 0 | 0.20842 | 0.31263 | 0 | 0.20842 | 0 | 0 | 0 | 0 | 0 | 0 | 0 | 0 | 0 | 0 | 0.20842 | 0 | 0 | 0 | 0 | 0 | 0 | 0 | 0 | 0 | 0 | 0 | 0 | 7.7556 | 7.6894 | 1.9327 | 45.2725 | 114.3818 | 1640.9532 | 1661.835 | 1367.8032 | 1388.685 |  | FALSE
399 | Al0.3Cr1.7FeCoNi | FCC+BCC | 229 | 338 | 742 | 28 |  |  | Arc melting | https://doi.org/10.1016/j.jallcom.2020.158436 | 1 | 1 | 0 | 0 | 0 | 0.06 | 0 | 0 | 0 | 0.2 | 0.34 | 0 | 0.2 | 0 | 0 | 0 | 0 | 0 | 0 | 0 | 0 | 0 | 0 | 0.2 | 0 | 0 | 0 | 0 | 0 | 0 | 0 | 0 | 0 | 0 | 0 | 0 | 7.7294 | 7.62 | 1.9048 | 44.466 | 114.797 | 1642.3067 | 1655.561 | 1369.1567 | 1382.411 |  | FALSE
400 | Al0.3Cr2.0FeCoNi | FCC+BCC | 343 | 546 | 1078 | 11 |  |  | Arc melting | https://doi.org/10.1016/j.jallcom.2020.158436 | 1 | 1 | 0 | 0 | 0 | 0.056943 | 0 | 0 | 0 | 0.18881 | 0.37662 | 0 | 0.18881 | 0 | 0 | 0 | 0 | 0 | 0 | 0 | 0 | 0 | 0 | 0.18881 | 0 | 0 | 0 | 0 | 0 | 0 | 0 | 0 | 0 | 0 | 0 | 0 | 7.6957 | 7.5285 | 1.8685 | 43.3889 | 113.4019 | 1643.2719 | 1675.8393 | 1370.1219 | 1402.6893 |  | FALSE
401 | CoCrFeNi | FCC |  | 240 | 464 | 45 | 156 | 55 | rolling and annealing | https://doi.org/10.1016/j.jallcom.2020.154159 | 1 | 0 | 0 | 0 | 0 | 0 | 0 | 0 | 0 | 0.25 | 0.25 | 0 | 0.25 | 0 | 0 | 0 | 0 | 0 | 0 | 0 | 0 | 0 | 0 | 0.25 | 0 | 0 | 0 | 0 | 0 | 0 | 0 | 0 | 0 | 0 | 0 | 0 | 8.208 | 8.25 | 1.9682 | 47.725 | 0.048383 | 1719.1925 | 1722.313 | 1446.0425 | 1449.163 |  | FALSE
402 | CoCrFeNiHf0.1 | FCC |  | 350 | 640 | 29 | 345 | 51.8 | rolling and annealing | https://doi.org/10.1016/j.jallcom.2020.154159 | 1 | 0 | 0 | 0 | 0 | 0 | 0 | 0 | 0 | 0.244 | 0.244 | 0 | 0.244 | 0 | 0 | 0.024 | 0 | 0 | 0 | 0 | 0 | 0 | 0 | 0.244 | 0 | 0 | 0 | 0 | 0 | 0 | 0 | 0 | 0 | 0 | 0 | 0 | 8.3304 | 8.148 | 1.9906 | 48.1468 | 182.2694 | 1509.9759 | 1675.0144 | 1236.8259 | 1401.8644 |  | FALSE
403 | CoCrFeNiHf0.2 | FCC |  | 450 | 616 | 6 | 637 | 39.8 | rolling and annealing | https://doi.org/10.1016/j.jallcom.2020.154159 | 1 | 0 | 0 | 0 | 0 | 0 | 0 | 0 | 0 | 0.238 | 0.238 | 0 | 0.238 | 0 | 0 | 0.048 | 0 | 0 | 0 | 0 | 0 | 0 | 0 | 0.238 | 0 | 0 | 0 | 0 | 0 | 0 | 0 | 0 | 0 | 0 | 0 | 0 | 8.4529 | 8.046 | 2.0134 | 48.5686 | 404.5063 | 1505.0691 | 1630.9178 | 1231.9191 | 1357.7678 |  | FALSE
404 | CoCrFeNiHf0.3 | FCC |  |  |  |  | 1177 | 12 | rolling and annealing | https://doi.org/10.1016/j.jallcom.2020.154159 | 1 | 0 | 0 | 0 | 0 | 0 | 0 | 0 | 0 | 0.23253 | 0.23253 | 0 | 0.23253 | 0 | 0 | 0.06986 | 0 | 0 | 0 | 0 | 0 | 0 | 0 | 0.23253 | 0 | 0 | 0 | 0 | 0 | 0 | 0 | 0 | 0 | 0 | 0 | 0 | 8.5644 | 7.9531 | 2.0346 | 48.9528 | 580.7843 | 1498.9532 | 1594.8015 | 1225.8032 | 1321.6515 |  | FALSE
405 | CoCrFeNiHf0.4 | C15 Laves+FCC |  |  |  |  | 1501 | 4.5 | rolling and annealing | https://doi.org/10.1016/j.jallcom.2020.154159 | 1 | 0 | 0 | 1 | 0 | 0 | 0 | 0 | 0 | 0.22723 | 0.22723 | 0 | 0.22723 | 0 | 0 | 0.091091 | 0 | 0 | 0 | 0 | 0 | 0 | 0 | 0.22723 | 0 | 0 | 0 | 0 | 0 | 0 | 0 | 0 | 0 | 0 | 0 | 0 | 8.6727 | 7.8629 | 2.0556 | 49.3259 | 722.5213 | 1494.0555 | 1564.3443 | 1220.9055 | 1291.1943 |  | FALSE
406 | W35.0Ta35.0Mo10.0Nb10.0V10.0 | FCC |  |  |  |  | 2238 |  | 1600°C and 10min sintering | https://doi.org/10.1016/j.jallcom.2021.162505 | 1 | 0 | 0 | 0 | 0 | 0 | 0 | 0 | 0 | 0 | 0 | 0 | 0 | 0 | 0 | 0 | 0 | 0 | 0 | 0.1 | 0 | 0.1 | 0 | 0 | 0 | 0 | 0 | 0 | 0 | 0.35 | 0 | 0.1 | 0.35 | 0 | 0 | 0 | 15.075 | 5.45 | 2.5238 | 86.855 | 456.0947 | 3062.4371 | 3223.2861 | 2789.2871 | 2950.1361 |  | FALSE
407 | W35.0Ta35.0Mo10.0Nb10.0V10.0 | FCC |  |  |  |  | 2519 |  | 1700°C and 10min sintering | https://doi.org/10.1016/j.jallcom.2021.162505 | 1 | 0 | 0 | 0 | 0 | 0 | 0 | 0 | 0 | 0 | 0 | 0 | 0 | 0 | 0 | 0 | 0 | 0 | 0 | 0.1 | 0 | 0.1 | 0 | 0 | 0 | 0 | 0 | 0 | 0 | 0.35 | 0 | 0.1 | 0.35 | 0 | 0 | 0 | 15.075 | 5.45 | 2.5238 | 86.855 | 456.0947 | 3062.4371 | 3223.2861 | 2789.2871 | 2950.1361 |  | FALSE
408 | W35.0Ta35.0Mo10.0Nb10.0V10.0 | FCC |  |  |  |  | 2258 |  | 1800°C and 1min sintering | https://doi.org/10.1016/j.jallcom.2021.162505 | 1 | 0 | 0 | 0 | 0 | 0 | 0 | 0 | 0 | 0 | 0 | 0 | 0 | 0 | 0 | 0 | 0 | 0 | 0 | 0.1 | 0 | 0.1 | 0 | 0 | 0 | 0 | 0 | 0 | 0 | 0.35 | 0 | 0.1 | 0.35 | 0 | 0 | 0 | 15.075 | 5.45 | 2.5238 | 86.855 | 456.0947 | 3062.4371 | 3223.2861 | 2789.2871 | 2950.1361 |  | FALSE
409 | W35.0Ta35.0Mo10.0Nb10.0V10.0 | FCC |  |  |  |  | 1978 |  | 1800°C and 5min sintering | https://doi.org/10.1016/j.jallcom.2021.162505 | 1 | 0 | 0 | 0 | 0 | 0 | 0 | 0 | 0 | 0 | 0 | 0 | 0 | 0 | 0 | 0 | 0 | 0 | 0 | 0.1 | 0 | 0.1 | 0 | 0 | 0 | 0 | 0 | 0 | 0 | 0.35 | 0 | 0.1 | 0.35 | 0 | 0 | 0 | 15.075 | 5.45 | 2.5238 | 86.855 | 456.0947 | 3062.4371 | 3223.2861 | 2789.2871 | 2950.1361 |  | FALSE
410 | W35.0Ta35.0Mo10.0Nb10.0V10.0 | FCC |  |  |  |  | 2267 |  | 1800°C and 10min sintering | https://doi.org/10.1016/j.jallcom.2021.162505 | 1 | 0 | 0 | 0 | 0 | 0 | 0 | 0 | 0 | 0 | 0 | 0 | 0 | 0 | 0 | 0 | 0 | 0 | 0 | 0.1 | 0 | 0.1 | 0 | 0 | 0 | 0 | 0 | 0 | 0 | 0.35 | 0 | 0.1 | 0.35 | 0 | 0 | 0 | 15.075 | 5.45 | 2.5238 | 86.855 | 456.0947 | 3062.4371 | 3223.2861 | 2789.2871 | 2950.1361 |  | FALSE
411 | AlCoCrFeNi | FCC+BCC+σ |  |  |  |  | 1348 | 12 | As-cast | https://doi.org/10.1016/j.jmst.2020.08.063 | 1 | 1 | 0 | 1 | 0 | 0.2 | 0 | 0 | 0 | 0.2 | 0.2 | 0 | 0.2 | 0 | 0 | 0 | 0 | 0 | 0 | 0 | 0 | 0 | 0 | 0.2 | 0 | 0 | 0 | 0 | 0 | 0 | 0 | 0 | 0 | 0 | 0 | 0 | 7.1064 | 7.2 | 2.1201 | 47.42 | 218.0089 | 1627.7522 | 1683.9479 | 1354.6022 | 1410.7979 |  | FALSE
412 | AlCoCrFeNi | FCC+BCC+σ |  |  |  |  | 1397 | 9 | 650°C-10h | https://doi.org/10.1016/j.jmst.2020.08.063 | 1 | 1 | 0 | 1 | 0 | 0.2 | 0 | 0 | 0 | 0.2 | 0.2 | 0 | 0.2 | 0 | 0 | 0 | 0 | 0 | 0 | 0 | 0 | 0 | 0 | 0.2 | 0 | 0 | 0 | 0 | 0 | 0 | 0 | 0 | 0 | 0 | 0 | 0 | 7.1064 | 7.2 | 2.1201 | 47.42 | 218.0089 | 1627.7522 | 1683.9479 | 1354.6022 | 1410.7979 |  | FALSE
413 | AlCoCrFeNi | FCC+BCC |  |  |  |  | 910 | 38 | 1000°C-10h | https://doi.org/10.1016/j.jmst.2020.08.063 | 1 | 1 | 0 | 0 | 0 | 0.2 | 0 | 0 | 0 | 0.2 | 0.2 | 0 | 0.2 | 0 | 0 | 0 | 0 | 0 | 0 | 0 | 0 | 0 | 0 | 0.2 | 0 | 0 | 0 | 0 | 0 | 0 | 0 | 0 | 0 | 0 | 0 | 0 | 7.1064 | 7.2 | 2.1201 | 47.42 | 218.0089 | 1627.7522 | 1683.9479 | 1354.6022 | 1410.7979 |  | FALSE
414 | AlCoCrFeNi | FCC+BCC |  |  |  |  | 1148 | 28 | 1200°C-10h | https://doi.org/10.1016/j.jmst.2020.08.063 | 1 | 1 | 0 | 0 | 0 | 0.2 | 0 | 0 | 0 | 0.2 | 0.2 | 0 | 0.2 | 0 | 0 | 0 | 0 | 0 | 0 | 0 | 0 | 0 | 0 | 0.2 | 0 | 0 | 0 | 0 | 0 | 0 | 0 | 0 | 0 | 0 | 0 | 0 | 7.1064 | 7.2 | 2.1201 | 47.42 | 218.0089 | 1627.7522 | 1683.9479 | 1354.6022 | 1410.7979 |  | FALSE
415 | AlCoCrFeNi | FCC+BCC |  |  |  |  | 1247 | 25 | 1250°C-10h | https://doi.org/10.1016/j.jmst.2020.08.063 | 1 | 1 | 0 | 0 | 0 | 0.2 | 0 | 0 | 0 | 0.2 | 0.2 | 0 | 0.2 | 0 | 0 | 0 | 0 | 0 | 0 | 0 | 0 | 0 | 0 | 0.2 | 0 | 0 | 0 | 0 | 0 | 0 | 0 | 0 | 0 | 0 | 0 | 0 | 7.1064 | 7.2 | 2.1201 | 47.42 | 218.0089 | 1627.7522 | 1683.9479 | 1354.6022 | 1410.7979 |  | FALSE
416 | CoCrFeNi | SP+FCC | 173.6 |  | 527.3 |  |  |  |  | https://doi.org/10.1016/j.jmst.2021.01.054 | 1 | 0 | 0 | 1 | 0 | 0 | 0 | 0 | 0 | 0.25 | 0.25 | 0 | 0.25 | 0 | 0 | 0 | 0 | 0 | 0 | 0 | 0 | 0 | 0 | 0.25 | 0 | 0 | 0 | 0 | 0 | 0 | 0 | 0 | 0 | 0 | 0 | 0 | 8.208 | 8.25 | 1.9682 | 47.725 | 0.048383 | 1719.1925 | 1722.313 | 1446.0425 | 1449.163 |  | FALSE
417 | CoCrFeNiV | FCC + σ | 377.5 |  | 424.1 |  |  |  |  | https://doi.org/10.1016/j.jmst.2021.01.054 | 1 | 0 | 0 | 1 | 0 | 0 | 0 | 0 | 0 | 0.2 | 0.2 | 0 | 0.2 | 0 | 0 | 0 | 0 | 0 | 0 | 0 | 0 | 0 | 0 | 0.2 | 0 | 0 | 0 | 0 | 0 | 0 | 0 | 0.2 | 0 | 0 | 0 | 0 | 7.7884 | 7.6 | 2.1692 | 63.62 | 31.6822 | 1553.4336 | 1585.9923 | 1280.2836 | 1312.8423 |  | FALSE
418 | CoCrFeNiMn | FCC | 175.7 |  | 495.9 |  |  |  |  | https://doi.org/10.1016/j.jmst.2021.01.054 | 1 | 0 | 0 | 0 | 0 | 0 | 0 | 0 | 0 | 0.2 | 0.2 | 0 | 0.2 | 0 | 0 | 0 | 0 | 0 | 0.2 | 0 | 0 | 0 | 0 | 0.2 | 0 | 0 | 0 | 0 | 0 | 0 | 0 | 0 | 0 | 0 | 0 | 0 | 8.0604 | 8 | 2.1201 | 71.54 | 0.024971 | 1556.5591 | 1594.8756 | 1283.4091 | 1321.7256 |  | FALSE
419 | CoCrFeNiCu | FCC | 152.9 |  | 558.3 |  |  |  |  | https://doi.org/10.1016/j.jmst.2021.01.054 | 1 | 0 | 0 | 0 | 0 | 0 | 0 | 0 | 0 | 0.2 | 0.2 | 0.2 | 0.2 | 0 | 0 | 0 | 0 | 0 | 0 | 0 | 0 | 0 | 0 | 0.2 | 0 | 0 | 0 | 0 | 0 | 0 | 0 | 0 | 0 | 0 | 0 | 0 | 8.3584 | 8.8 | 2.0962 | 47.66 | 0.42312 | 1392.8705 | 1563.8233 | 1119.7205 | 1290.6733 |  | FALSE
420 | CoCrFeNiZr | IM+BCC | 616.5 |  | 1133.3 |  |  |  |  | https://doi.org/10.1016/j.jmst.2021.01.054 | 0 | 1 | 0 | 1 | 0 | 0 | 0 | 0 | 0 | 0.2 | 0.2 | 0 | 0.2 | 0 | 0 | 0 | 0 | 0 | 0 | 0 | 0 | 0 | 0 | 0.2 | 0 | 0 | 0 | 0 | 0 | 0 | 0 | 0 | 0 | 0 | 0 | 0.2 | 7.8704 | 7.4 | 2.0962 | 51 | 1306.7262 | 1565.7923 | 1697.06 | 1292.6423 | 1423.91 |  | FALSE
421 | CoCrFeNiNb | IM+FCC | 615.2 |  | 1293.1 |  |  |  |  | https://doi.org/10.1016/j.jmst.2021.01.054 | 1 | 0 | 0 | 1 | 0 | 0 | 0 | 0 | 0 | 0.2 | 0.2 | 0 | 0.2 | 0 | 0 | 0 | 0 | 0 | 0 | 0 | 0 | 0.2 | 0 | 0.2 | 0 | 0 | 0 | 0 | 0 | 0 | 0 | 0 | 0 | 0 | 0 | 0 | 8.2804 | 7.6 | 2.2466 | 63.34 | 690.4991 | 1540.9919 | 1761.5832 | 1267.8419 | 1488.4332 |  | FALSE
422 | CoCrFeNiHf | IM+BCC | 586.1 |  | 1209 |  |  |  |  | https://doi.org/10.1016/j.jmst.2021.01.054 | 0 | 1 | 0 | 1 | 0 | 0 | 0 | 0 | 0 | 0.2 | 0.2 | 0 | 0.2 | 0 | 0 | 0.2 | 0 | 0 | 0 | 0 | 0 | 0 | 0 | 0.2 | 0 | 0 | 0 | 0 | 0 | 0 | 0 | 0 | 0 | 0 | 0 | 0 | 9.2284 | 7.4 | 2.1692 | 51.24 | 1045.1621 | 1486.8578 | 1653.2916 | 1213.7078 | 1380.1416 |  | FALSE
423 | NbMoTaWV | BCC | 774 |  |  |  | 2785 | 16.2 | SPS | https://doi.org/10.1016/j.vacuum.2022.110930 | 0 | 1 | 0 | 0 | 0 | 0 | 0 | 0 | 0 | 0 | 0 | 0 | 0 | 0 | 0 | 0 | 0 | 0 | 0 | 0.2 | 0 | 0.2 | 0 | 0 | 0 | 0 | 0 | 0 | 0 | 0.2 | 0 | 0.2 | 0.2 | 0 | 0 | 0 | 12.18 | 5.4 | 2.7917 | 95.16 | 518.4181 | 2730.6075 | 2938.2449 | 2457.4575 | 2665.0949 |  | FALSE
424 | VNbMoTaW | BCC | 535 |  |  |  | 1246 | 1.7 | Casting | https://doi.org/10.1016/j.vacuum.2022.110930 | 0 | 1 | 0 | 0 | 0 | 0 | 0 | 0 | 0 | 0 | 0 | 0 | 0 | 0 | 0 | 0 | 0 | 0 | 0 | 0.2 | 0 | 0.2 | 0 | 0 | 0 | 0 | 0 | 0 | 0 | 0.2 | 0 | 0.2 | 0.2 | 0 | 0 | 0 | 12.18 | 5.4 | 2.7917 | 95.16 | 518.4181 | 2730.6075 | 2938.2449 | 2457.4575 | 2665.0949 |  | FALSE
425 | AlCoCrFeNiTi0.5 | BCC |  |  |  |  | 2260 | 23.3 | Casting | https://doi.org/10.1016/j.vacuum.2022.110930 | 0 | 1 | 0 | 0 | 0 | 0.18182 | 0 | 0 | 0 | 0.18182 | 0.18182 | 0 | 0.18182 | 0 | 0 | 0 | 0 | 0 | 0 | 0 | 0 | 0 | 0 | 0.18182 | 0 | 0 | 0 | 0 | 0 | 0 | 0.090909 | 0 | 0 | 0 | 0 | 0 | 6.87 | 6.9091 | 2.1464 | 49.9818 | 223.1047 | 1481.3517 | 1614.2177 | 1208.2017 | 1341.0677 |  | FALSE
426 | Co25.0Ni25.0Fe25.0Al7.5Cu17.5 | BCC | 454 |  |  |  | 1795 | 10.6 | SPS | https://doi.org/10.1016/j.vacuum.2022.110930 | 0 | 1 | 0 | 0 | 0 | 0.075 | 0 | 0 | 0 | 0.25 | 0 | 0.175 | 0.25 | 0 | 0 | 0 | 0 | 0 | 0 | 0 | 0 | 0 | 0 | 0.25 | 0 | 0 | 0 | 0 | 0 | 0 | 0 | 0 | 0 | 0 | 0 | 0 | 8.191 | 8.9 | 2.3841 | 53.21 | 5.7128 | 1304.6187 | 1646.8054 | 1031.4687 | 1373.6554 |  | FALSE
427 | Al0.6CoNiFeTi0.4 | BCC | 712 |  |  |  | 2732 | 10.1 | SPS | https://doi.org/10.1016/j.vacuum.2022.110930 | 0 | 1 | 0 | 0 | 0 | 0.15 | 0 | 0 | 0 | 0.25 | 0 | 0 | 0.25 | 0 | 0 | 0 | 0 | 0 | 0 | 0 | 0 | 0 | 0 | 0.25 | 0 | 0 | 0 | 0 | 0 | 0 | 0.1 | 0 | 0 | 0 | 0 | 0 | 7.2761 | 7.6 | 2.3657 | 55.94 | 12.4809 | 1354.3304 | 1600.1211 | 1081.1804 | 1326.9711 |  | FALSE
428 | AlMo0.5NbTa0.5TiZr | BCC | 580 |  |  |  | 2000 | 10 | Casting | https://doi.org/10.1016/j.vacuum.2022.110930 | 0 | 1 | 0 | 0 | 0 | 0.2 | 0 | 0 | 0 | 0 | 0 | 0 | 0 | 0 | 0 | 0 | 0 | 0 | 0 | 0.1 | 0 | 0.2 | 0 | 0 | 0 | 0 | 0 | 0 | 0 | 0.1 | 0.2 | 0 | 0 | 0 | 0 | 0.2 | 7.1562 | 4.3 | 2.9346 | 78.39 | 81.9054 | 2055.7806 | 2249.7123 | 1782.6306 | 1976.5623 |  | FALSE
429 | HfMo0.5NbTiV0.5 | BCC | 403 |  |  |  | 1260 | 35 | Casting | https://doi.org/10.1016/j.vacuum.2022.110930 | 0 | 1 | 0 | 0 | 0 | 0 | 0 | 0 | 0 | 0 | 0 | 0 | 0 | 0 | 0 | 0.25 | 0 | 0 | 0 | 0.125 | 0 | 0.25 | 0 | 0 | 0 | 0 | 0 | 0 | 0 | 0 | 0.25 | 0.125 | 0 | 0 | 0 | 0 | 8.6453 | 4.625 | 3.1754 | 90.7875 | 226.2487 | 2016.6733 | 2206.2867 | 1743.5233 | 1933.1367 |  | FALSE
430 | HfMo0.5NbTiV0.5Si0.7 | BCC | 612 |  |  |  | 1617 | 18.5 | Casting | https://doi.org/10.1016/j.vacuum.2022.110930 | 0 | 1 | 0 | 0 | 0 | 0 | 0 | 0 | 0 | 0 | 0 | 0 | 0 | 0 | 0 | 0.213 | 0 | 0 | 0 | 0.106 | 0 | 0.213 | 0 | 0 | 0 | 0 | 0 | 0.149 | 0 | 0 | 0.213 | 0.106 | 0 | 0 | 0 | 0 | [5 empty] | 1581.6677 | 1888.8074 | 1308.5177 | 1615.6574 |  | FALSE
431 | Al0.6CrNbTi2.0V0.5 | BCC |  |  |  |  | 1240 | 50 | Casting | https://doi.org/10.1016/j.vacuum.2022.110930 | 0 | 1 | 0 | 0 | 0 | 0.118 | 0 | 0 | 0 | 0 | 0.196 | 0 | 0 | 0 | 0 | 0 | 0 | 0 | 0 | 0 | 0 | 0.196 | 0 | 0 | 0 | 0 | 0 | 0 | 0 | 0 | 0.392 | 0.098 | 0 | 0 | 0 | 0 | 5.7649 | 4.568 | 2.4845 | 77.1288 | 105.9651 | 1858.4468 | 1918.8996 | 1585.2968 | 1645.7496 |  | FALSE
432 | FeMn30.0Al10.0C1.57Cr2.3Si0.3 | FCC |  | 954.99 | 1043.56 | 34.21 |  |  |  | https://doi.org/10.1016/j.jallcom.2021.162028 | 1 | 0 | 0 | 0 | 0 | 0.221 | 0 | 0.035 | 0 | 0 | 0.051 | 0 | 0.022 | 0 | 0 | 0 | 0 | 0 | 0.664 | 0 | 0 | 0 | 0 | 0 | 0 | 0 | 0 | 0.007 | 0 | 0 | 0 | 0 | 0 | 0 | 0 | 0 | [5 empty] | 1507.6008 | 1539.6577 | 1234.4508 | 1266.5077 |  | FALSE
433 | FeMn30.0Al10.0C1.57Cr2.3Si0.3Ti0.3 | FCC |  | 947.21 | 1056.43 | 27.75 |  |  |  | https://doi.org/10.1016/j.jallcom.2021.162028 | 1 | 0 | 0 | 0 | 0 | 0.21956 | 0 | 0.03493 | 0 | 0 | 0.050898 | 0 | 0.021956 | 0 | 0 | 0 | 0 | 0 | 0.65868 | 0 | 0 | 0 | 0 | 0 | 0 | 0 | 0 | 0.006986 | 0 | 0 | 0.006986 | 0 | 0 | 0 | 0 | 0 | [5 empty] | 1516.4568 | 2157.8084 | 1243.3068 | 1884.6584 |  | FALSE
434 | FeMn30.0Al10.0C1.57Cr2.3Si0.3Ti0.6 | FCC |  | 1031.75 | 1158.55 | 23.96 |  |  |  | https://doi.org/10.1016/j.jallcom.2021.162028 | 1 | 0 | 0 | 0 | 0 | 0.21822 | 0 | 0.034034 | 0 | 0 | 0.05005 | 0 | 0.022022 | 0 | 0 | 0 | 0 | 0 | 0.65566 | 0 | 0 | 0 | 0 | 0 | 0 | 0 | 0 | 0.007007 | 0 | 0 | 0.013013 | 0 | 0 | 0 | 0 | 0 | [5 empty] | 1525.7821 | 2301.364 | 1252.6321 | 2028.214 |  | FALSE
435 | FeMn30.0Al10.0C1.57Cr2.3Si0.3Ti0.9 | FCC |  | 1075.22 | 1113.65 | 21.01 |  |  |  | https://doi.org/10.1016/j.jallcom.2021.162028 | 1 | 0 | 0 | 0 | 0 | 0.21678 | 0 | 0.033966 | 0 | 0 | 0.04995 | 0 | 0.021978 | 0 | 0 | 0 | 0 | 0 | 0.65035 | 0 | 0 | 0 | 0 | 0 | 0 | 0 | 0 | 0.006993 | 0 | 0 | 0.01998 | 0 | 0 | 0 | 0 | 0 | [5 empty] | 1535.6316 | 2405.0107 | 1262.4816 | 2131.8607 |  | FALSE
436 | Fe49.5Mn29.7Co9.9Cr9.9C | FCC+ γ |  | 666 | 986 | 27 |  |  | Annealing at 650°C | https://doi.org/10.1016/j.jmst.2021.09.005 | 1 | 0 | 0 | 1 | 0 | 0 | 0 | 0.01 | 0 | 0.099 | 0.099 | 0 | 0.495 | 0 | 0 | 0 | 0 | 0 | 0.297 | 0 | 0 | 0 | 0 | 0 | 0 | 0 | 0 | 0 | 0 | 0 | 0 | 0 | 0 | 0 | 0 | 0 | [5 empty] | 1562.1752 | 1618.1776 | 1289.0252 | 1345.0276 |  | FALSE
437 | Fe49.5Mn29.7Co9.9Cr9.9C | FCC +γ |  | 526 | 948 | 35 |  |  | Annealing at 800°C | https://doi.org/10.1016/j.jmst.2021.09.005 | 1 | 0 | 0 | 1 | 0 | 0 | 0 | 0.01 | 0 | 0.099 | 0.099 | 0 | 0.495 | 0 | 0 | 0 | 0 | 0 | 0.297 | 0 | 0 | 0 | 0 | 0 | 0 | 0 | 0 | 0 | 0 | 0 | 0 | 0 | 0 | 0 | 0 | 0 | [5 empty] | 1562.1752 | 1618.1776 | 1289.0252 | 1345.0276 |  | FALSE
438 | Fe49.5Mn29.7Co9.9Cr9.9C | FCC +γ |  | 367 | 806 | 48 |  |  | Annealing at 900°C | https://doi.org/10.1016/j.jmst.2021.09.005 | 1 | 0 | 0 | 1 | 0 | 0 | 0 | 0.01 | 0 | 0.099 | 0.099 | 0 | 0.495 | 0 | 0 | 0 | 0 | 0 | 0.297 | 0 | 0 | 0 | 0 | 0 | 0 | 0 | 0 | 0 | 0 | 0 | 0 | 0 | 0 | 0 | 0 | 0 | [5 empty] | 1562.1752 | 1618.1776 | 1289.0252 | 1345.0276 |  | FALSE
439 | TaNbHfZr | FCC | 367.3469 | [5 empty] | Caution: Data based on nano-identation, rather than hardness | https://doi.org/10.1016/j.surfcoat.2021.128005 | 1 | 0 | 0 | 0 | 0 | 0 | 0 | 0 | 0 | 0 | 0 | 0 | 0 | 0 | 0 | 0.25 | 0 | 0 | 0 | 0 | 0 | 0.25 | 0 | 0 | 0 | 0 | 0 | 0 | 0 | 0.25 | 0 | 0 | 0 | 0 | 0 | 0.25 | 11.2725 | 4.5 | 3.303 | 87.5 | 46.2187 | 2256.7268 | 2426.318 | 1983.5768 | 2153.168 |  | FALSE
440 | NbMoTaW | FCC | 459.1837 | [6 empty] | https://doi.org/10.1016/j.surfcoat.2021.128005 | 1 | 0 | 0 | 0 | 0 | 0 | 0 | 0 | 0 | 0 | 0 | 0 | 0 | 0 | 0 | 0 | 0 | 0 | 0 | 0.25 | 0 | 0.25 | 0 | 0 | 0 | 0 | 0 | 0 | 0 | 0.25 | 0 | 0 | 0.25 | 0 | 0 | 0 | 13.6975 | 5.5 | 2.6517 | 87.15 | 214.5953 | 3077.2689 | 3137.1135 | 2804.1189 | 2863.9635 |  | FALSE
441 | NbMoTaWV | FCC | 540.8163 | [6 empty] | https://doi.org/10.1016/j.surfcoat.2021.128005 | 1 | 0 | 0 | 0 | 0 | 0 | 0 | 0 | 0 | 0 | 0 | 0 | 0 | 0 | 0 | 0 | 0 | 0 | 0 | 0.2 | 0 | 0.2 | 0 | 0 | 0 | 0 | 0 | 0 | 0 | 0.2 | 0 | 0.2 | 0.2 | 0 | 0 | 0 | 12.18 | 5.4 | 2.7917 | 95.16 | 518.4181 | 2730.6075 | 2938.2449 | 2457.4575 | 2665.0949 |  | FALSE
442 | HfNbTiVZr | FCC | 938.7755 | [6 empty] | https://doi.org/10.1016/j.surfcoat.2021.128005 | 1 | 0 | 0 | 0 | 0 | 0 | 0 | 0 | 0 | 0 | 0 | 0 | 0 | 0 | 0 | 0.2 | 0 | 0 | 0 | 0 | 0 | 0.2 | 0 | 0 | 0 | 0 | 0 | 0 | 0 | 0 | 0.2 | 0.2 | 0 | 0 | 0 | 0.2 | 7.8032 | 4.4 | 3.2381 | 91.6 | 105.79 | 1769.1857 | 1908.926 | 1496.0357 | 1635.776 |  | FALSE
443 | ZrNbTaTiW | FCC | 1173.469 | [6 empty] | https://doi.org/10.1016/j.surfcoat.2021.128005 | 1 | 0 | 0 | 0 | 0 | 0 | 0 | 0 | 0 | 0 | 0 | 0 | 0 | 0 | 0 | 0 | 0 | 0 | 0 | 0 | 0 | 0.2 | 0 | 0 | 0 | 0 | 0 | 0 | 0 | 0.2 | 0.2 | 0 | 0.2 | 0 | 0 | 0.2 | 11.1072 | 4.8 | 2.7154 | 84.52 | 336.7541 | 1932.0029 | 2696.4827 | 1658.8529 | 2423.3327 |  | FALSE
444 | TaNbHfZr | FCC | 1561.224 | [6 empty] | https://doi.org/10.1016/j.surfcoat.2021.128005 | 1 | 0 | 0 | 0 | 0 | 0 | 0 | 0 | 0 | 0 | 0 | 0 | 0 | 0 | 0 | 0.25 | 0 | 0 | 0 | 0 | 0 | 0.25 | 0 | 0 | 0 | 0 | 0 | 0 | 0 | 0.25 | 0 | 0 | 0 | 0 | 0 | 0.25 | 11.2725 | 4.5 | 3.303 | 87.5 | 46.2187 | 2256.7268 | 2426.318 | 1983.5768 | 2153.168 |  | FALSE
445 | Mo0.5Nb1.5Hf0.5ZrTi1.5Al0.2Cr0.2Si0.75 | BCC |  | 1792 |  |  | 2146 | 10.6 |  | https://doi.org/10.1016/j.ijrmhm.2021.105723 | 0 | 1 | 0 | 0 | 0 | 0.032967 | 0 | 0 | 0 | 0 | 0.032967 | 0 | 0 | 0 | 0 | 0.080919 | 0 | 0 | 0 | 0.080919 | 0 | 0.24376 | 0 | 0 | 0 | 0 | 0 | 0.12188 | 0 | 0 | 0.24376 | 0 | 0 | 0 | 0 | 0.16284 | [5 empty] | 1668.9393 | 1863.0177 | 1395.7893 | 1589.8677 |  | FALSE
446 | Mo0.5Nb1.5Hf0.5ZrTi1.5Al0.5Cr0.5B0.3C0.05 | BCC |  | 1821 |  |  | 1966 | 12.55 |  | https://doi.org/10.1016/j.ijrmhm.2021.105723 | 0 | 1 | 0 | 0 | 0 | 0.079 | 0.047 | 0.008 | 0 | 0 | 0.079 | 0 | 0 | 0 | 0 | 0.079 | 0 | 0 | 0 | 0.079 | 0 | 0.236 | 0 | 0 | 0 | 0 | 0 | 0 | 0 | 0 | 0.236 | 0 | 0 | 0 | 0 | 0.157 | [5 empty] | 1473.2358 | 1994.0807 | 1200.0858 | 1720.9307 |  | FALSE
447 | MoNb1.5Hf0.5Zr0.5Ti1.5Al0.2Cr0.2C0.2 | BCC |  | 1461 |  |  | 2057 | 23.89 |  | https://doi.org/10.1016/j.ijrmhm.2021.105723 | 0 | 1 | 0 | 0 | 0 | 0.035964 | 0 | 0.035964 | 0 | 0 | 0.035964 | 0 | 0 | 0 | 0 | 0.088911 | 0 | 0 | 0 | 0.17882 | 0 | 0.26773 | 0 | 0 | 0 | 0 | 0 | 0 | 0 | 0 | 0.26773 | 0 | 0 | 0 | 0 | 0.088911 | [5 empty] | 1910.1262 | 2218.2493 | 1636.9762 | 1945.0993 |  | FALSE
448 | Mo1.5Nb1.5Hf0.3Zr0.5Ti1.5C0.2B0.1Si0.1 | BCC |  | 1613 |  |  | 2183 | 25.13 |  | https://doi.org/10.1016/j.ijrmhm.2021.105723 | 0 | 1 | 0 | 0 | 0 | 0 | 0.017982 | 0.034965 | 0 | 0 | 0 | 0 | 0 | 0 | 0 | 0.052947 | 0 | 0 | 0 | 0.26274 | 0 | 0.26274 | 0 | 0 | 0 | 0 | 0 | 0.017982 | 0 | 0 | 0.26274 | 0 | 0 | 0 | 0 | 0.087912 | [5 empty] | 1581.0369 | 2299.53 | 1307.8869 | 2026.38 |  | FALSE
449 | MoNb1.5Hf0.3Zr0.5Ti1.5Al0.2Cr0.2C0.05B0.05Si0.05 | BCC |  | 1322 |  |  | 1652 | 19.17 |  | https://doi.org/10.1016/j.ijrmhm.2021.105723 | 0 | 1 | 0 | 0 | 0 | 0.037111 | 0.0090271 | 0.0090271 | 0 | 0 | 0.037111 | 0 | 0 | 0 | 0 | 0.056169 | 0 | 0 | 0 | 0.18756 | 0 | 0.28084 | 0 | 0 | 0 | 0 | 0 | 0.0090271 | 0 | 0 | 0.28084 | 0 | 0 | 0 | 0 | 0.09328 | [5 empty] | 1501.8915 | 2236.1612 | 1228.7415 | 1963.0112 |  | FALSE
450 | Ti2.0VNbMoZr | BCC | 415 |  |  |  |  | 27 | quasi-static compressive deformation | https://doi.org/10.1016/j.ijrmhm.2021.105762 | 0 | 1 | 0 | 0 | 0 | 0 | 0 | 0 | 0 | 0 | 0 | 0 | 0 | 0 | 0 | 0 | 0 | 0 | 0 | 0.16683 | 0 | 0.16683 | 0 | 0 | 0 | 0 | 0 | 0 | 0 | 0 | 0.33267 | 0.16683 | 0 | 0 | 0 | 0.16683 | 6.7509 | 4.6673 | 2.8586 | 89.0134 | 318.0087 | 1817.4992 | 2138.7643 | 1544.3492 | 1865.6143 |  | FALSE
451 | Ti2.0VNbMoZr1.5 | BCC | 422.9592 |  |  |  |  | 29.5 | quasi-static compressive deformation | https://doi.org/10.1016/j.ijrmhm.2021.105762 | 0 | 1 | 0 | 0 | 0 | 0 | 0 | 0 | 0 | 0 | 0 | 0 | 0 | 0 | 0 | 0 | 0 | 0 | 0 | 0.15385 | 0 | 0.15385 | 0 | 0 | 0 | 0 | 0 | 0 | 0 | 0 | 0.30769 | 0.15385 | 0 | 0 | 0 | 0.23077 | 6.7311 | 4.6154 | 2.8529 | 87.0846 | 332.3278 | 1780.5512 | 2081.9873 | 1507.4012 | 1808.8373 |  | FALSE
452 | Ti2.0VNbMoZr2.0 | BCC | 433.9796 |  |  |  |  | 31.6 | quasi-static compressive deformation | https://doi.org/10.1016/j.ijrmhm.2021.105762 | 0 | 1 | 0 | 0 | 0 | 0 | 0 | 0 | 0 | 0 | 0 | 0 | 0 | 0 | 0 | 0 | 0 | 0 | 0 | 0.14286 | 0 | 0.14286 | 0 | 0 | 0 | 0 | 0 | 0 | 0 | 0 | 0.28571 | 0.14286 | 0 | 0 | 0 | 0.28571 | 6.716 | 4.5714 | 2.8485 | 85.4429 | 324.7542 | 1765.3382 | 2033.5002 | 1492.1882 | 1760.3502 |  | FALSE
453 | Ti2.0VNbMoZr3.0 | BCC | 405.9184 |  |  |  |  | 29.7 | quasi-static compressive deformation | https://doi.org/10.1016/j.ijrmhm.2021.105762 | 0 | 1 | 0 | 0 | 0 | 0 | 0 | 0 | 0 | 0 | 0 | 0 | 0 | 0 | 0 | 0 | 0 | 0 | 0 | 0.125 | 0 | 0.125 | 0 | 0 | 0 | 0 | 0 | 0 | 0 | 0 | 0.25 | 0.125 | 0 | 0 | 0 | 0.375 | 6.6915 | 4.5 | 2.8413 | 82.775 | 282.8817 | 1754.165 | 1952.1977 | 1481.015 | 1679.0477 |  | FALSE
454 | CoCrFeNiMnAl0.3 | FCC |  | 245 | 535 | 45.3 |  |  | deformation | https://doi.org/10.1016/j.matdes.2022.110442 | 1 | 0 | 0 | 0 | 0 | 0.056886 | 0 | 0 | 0 | 0.18862 | 0.18862 | 0 | 0.18862 | 0 | 0 | 0 | 0 | 0 | 0.18862 | 0 | 0 | 0 | 0 | 0.18862 | 0 | 0 | 0 | 0 | 0 | 0 | 0 | 0 | 0 | 0 | 0 | 0 | 7.7555 | 7.7156 | 2.1575 | 70.0985 | 65.4801 | 1560.5131 | 1598.2848 | 1287.3631 | 1325.1348 |  | FALSE
455 | Co0.75CrFeNiMnAl0.3 | FCC+BCC |  | 425 | 723 | 23.1 |  |  | deformation | https://doi.org/10.1016/j.matdes.2022.110442 | 1 | 1 | 0 | 0 | 0 | 0.059 | 0 | 0 | 0 | 0.149 | 0.198 | 0 | 0.198 | 0 | 0 | 0 | 0 | 0 | 0.198 | 0 | 0 | 0 | 0 | 0.198 | 0 | 0 | 0 | 0 | 0 | 0 | 0 | 0 | 0 | 0 | 0 | 0 | 7.703 | 7.656 | 2.1445 | 71.2278 | 76.5032 | 1552.2394 | 1593.0615 | 1279.0894 | 1319.9115 |  | FALSE
456 | Co0.5CrFeNiMnAl0.3 | FCC+BCC |  | 471 | 745 | 13.9 |  |  | deformation | https://doi.org/10.1016/j.matdes.2022.110442 | 1 | 1 | 0 | 0 | 0 | 0.062124 | 0 | 0 | 0 | 0.10421 | 0.20842 | 0 | 0.20842 | 0 | 0 | 0 | 0 | 0 | 0.20842 | 0 | 0 | 0 | 0 | 0.20842 | 0 | 0 | 0 | 0 | 0 | 0 | 0 | 0 | 0 | 0 | 0 | 0 | 7.6399 | 7.5852 | 2.1305 | 72.4814 | 91.1076 | 1542.7727 | 1588.1215 | 1269.6227 | 1314.9715 |  | FALSE
457 | Co0.25CrFeNiMnAl0.3 | FCC+BCC |  | 486 | 801 | 22.8 |  |  | deformation | https://doi.org/10.1016/j.matdes.2022.110442 | 1 | 1 | 0 | 0 | 0 | 0.065934 | 0 | 0 | 0 | 0.054945 | 0.21978 | 0 | 0.21978 | 0 | 0 | 0 | 0 | 0 | 0.21978 | 0 | 0 | 0 | 0 | 0.21978 | 0 | 0 | 0 | 0 | 0 | 0 | 0 | 0 | 0 | 0 | 0 | 0 | 7.5686 | 7.5055 | 2.1155 | 73.8484 | 109.2127 | 1529.9889 | 1617.3051 | 1256.8389 | 1344.1551 |  | FALSE
458 | CrFeNiMnAl0.3 | FCC+BCC |  | 565 | 807 | 2.6 |  |  | deformation | https://doi.org/10.1016/j.matdes.2022.110442 | 1 | 1 | 0 | 0 | 0 | 0.06986 | 0 | 0 | 0 | 0 | 0.23253 | 0 | 0.23253 | 0 | 0 | 0 | 0 | 0 | 0.23253 | 0 | 0 | 0 | 0 | 0.23253 | 0 | 0 | 0 | 0 | 0 | 0 | 0 | 0 | 0 | 0 | 0 | 0 | 7.4907 | 7.4182 | 2.0989 | 75.3831 | 130.5664 | 1512.6606 | 1657.7931 | 1239.5106 | 1384.6431 |  | FALSE
459 | Co34.5Cr30.0Ni26.5Al5.4W3.6 | FCC+σ |  |  | 1798 | 1 |  |  | cold rolling,Annealing at 700°C,1h | https://doi.org/10.1016/j.msea.2021.142140 | 1 | 0 | 0 | 1 | 0 | 0.054 | 0 | 0 | 0 | 0.345 | 0.3 | 0 | 0 | 0 | 0 | 0 | 0 | 0 | 0 | 0 | 0 | 0 | 0 | 0.265 | 0 | 0 | 0 | 0 | 0 | 0 | 0 | 0 | 0.036 | 0 | 0 | 0 | 8.4149 | 7.933 | 1.9872 | 45.2096 | 98.8167 | 1651.7646 | 1677.7448 | 1378.6146 | 1404.5948 |  | FALSE
460 | Co34.5Cr30.0Ni26.5Al5.4W3.6 | FCC+σ |  | 1300 | 1500 | 6.4 |  |  | cold rolling,Annealing at 800°C,1h | https://doi.org/10.1016/j.msea.2021.142140 | 1 | 0 | 0 | 1 | 0 | 0.054 | 0 | 0 | 0 | 0.345 | 0.3 | 0 | 0 | 0 | 0 | 0 | 0 | 0 | 0 | 0 | 0 | 0 | 0 | 0.265 | 0 | 0 | 0 | 0 | 0 | 0 | 0 | 0 | 0.036 | 0 | 0 | 0 | 8.4149 | 7.933 | 1.9872 | 45.2096 | 98.8167 | 1651.7646 | 1677.7448 | 1378.6146 | 1404.5948 |  | FALSE
461 | Co34.5Cr30.0Ni26.5Al5.4W3.6 | FCC+σ |  | 906 | 1181 | 9.8 |  |  | cold rolling,Annealing at 850°C,1h | https://doi.org/10.1016/j.msea.2021.142140 | 1 | 0 | 0 | 1 | 0 | 0.054 | 0 | 0 | 0 | 0.345 | 0.3 | 0 | 0 | 0 | 0 | 0 | 0 | 0 | 0 | 0 | 0 | 0 | 0 | 0.265 | 0 | 0 | 0 | 0 | 0 | 0 | 0 | 0 | 0.036 | 0 | 0 | 0 | 8.4149 | 7.933 | 1.9872 | 45.2096 | 98.8167 | 1651.7646 | 1677.7448 | 1378.6146 | 1404.5948 |  | FALSE
462 | Co34.5Cr30.0Ni26.5Al5.4W3.6 | FCC+σ |  | 875 | 1219 | 19 |  |  | cold rolling,Annealing at 900°C,1h | https://doi.org/10.1016/j.msea.2021.142140 | 1 | 0 | 0 | 1 | 0 | 0.054 | 0 | 0 | 0 | 0.345 | 0.3 | 0 | 0 | 0 | 0 | 0 | 0 | 0 | 0 | 0 | 0 | 0 | 0 | 0.265 | 0 | 0 | 0 | 0 | 0 | 0 | 0 | 0 | 0.036 | 0 | 0 | 0 | 8.4149 | 7.933 | 1.9872 | 45.2096 | 98.8167 | 1651.7646 | 1677.7448 | 1378.6146 | 1404.5948 |  | FALSE
463 | AlCoCrFeTi0.5 | FCC+BCC | 943.7 | 1160 | 1160 | 0 |  |  |  | https://doi.org/10.1016/j.msea.2021.142194 | 1 | 1 | 0 | 0 | 0 | 0.22222 | 0 | 0 | 0 | 0.22222 | 0.22222 | 0 | 0.22222 | 0 | 0 | 0 | 0 | 0 | 0 | 0 | 0 | 0 | 0 | 0 | 0 | 0 | 0 | 0 | 0 | 0 | 0.11111 | 0 | 0 | 0 | 0 | 0 | 6.4171 | 6.2222 | 2.115 | 47.1778 | 321.917 | 1500.11 | 1552.1941 | 1226.96 | 1279.0441 |  | FALSE
464 | AlCoCrFeTi0.5Ni | FCC+BCC | 761.7 | 1990 | 2610 | 14 |  |  |  | https://doi.org/10.1016/j.msea.2021.142194 | 1 | 1 | 0 | 0 | 0 | 0.18182 | 0 | 0 | 0 | 0.18182 | 0.18182 | 0 | 0.18182 | 0 | 0 | 0 | 0 | 0 | 0 | 0 | 0 | 0 | 0 | 0.18182 | 0 | 0 | 0 | 0 | 0 | 0 | 0.090909 | 0 | 0 | 0 | 0 | 0 | 6.87 | 6.9091 | 2.1464 | 49.9818 | 223.1047 | 1481.3517 | 1614.2177 | 1208.2017 | 1341.0677 |  | FALSE
465 | AlCoCrFeTi0.5Ni1.5 | FCC+BCC | 723.6 | 1920 | 2560 | 15.8 |  |  |  | https://doi.org/10.1016/j.msea.2021.142194 | 1 | 1 | 0 | 0 | 0 | 0.16683 | 0 | 0 | 0 | 0.16683 | 0.16683 | 0 | 0.16683 | 0 | 0 | 0 | 0 | 0 | 0 | 0 | 0 | 0 | 0 | 0.24975 | 0 | 0 | 0 | 0 | 0 | 0 | 0.082917 | 0 | 0 | 0 | 0 | 0 | 7.0402 | 7.1668 | 2.1582 | 51.0153 | 161.6305 | 1440.0224 | 1601.1167 | 1166.8724 | 1327.9667 |  | FALSE
466 | AlCoCrFeTi0.5Ni2.0 | FCC+BCC | 612.2 | 1800 | 2470 | 17.7 |  |  |  | https://doi.org/10.1016/j.msea.2021.142194 | 1 | 1 | 0 | 0 | 0 | 0.15385 | 0 | 0 | 0 | 0.15385 | 0.15385 | 0 | 0.15385 | 0 | 0 | 0 | 0 | 0 | 0 | 0 | 0 | 0 | 0 | 0.30769 | 0 | 0 | 0 | 0 | 0 | 0 | 0.076923 | 0 | 0 | 0 | 0 | 0 | 7.1835 | 7.3846 | 2.1686 | 51.9231 | 101.8478 | 1437.0593 | 1579.6843 | 1163.9093 | 1306.5343 |  | FALSE
467 | AlCoCrFeTi0.5Ni2.5 | FCC+BCC | 566.1 | 1410 | 2560 | 31.8 |  |  |  | https://doi.org/10.1016/j.msea.2021.142194 | 1 | 1 | 0 | 0 | 0 | 0.143 | 0 | 0 | 0 | 0.143 | 0.143 | 0 | 0.143 | 0 | 0 | 0 | 0 | 0 | 0 | 0 | 0 | 0 | 0 | 0.357 | 0 | 0 | 0 | 0 | 0 | 0 | 0.071 | 0 | 0 | 0 | 0 | 0 | 7.3073 | 7.572 | 2.1772 | 52.6693 | 51.2883 | 1442.8126 | 1556.5114 | 1169.6626 | 1283.3614 |  | FALSE
468 | AlCoCrFeTi0.5Ni3.0 | FCC+BCC | 503.2 | 1090 | 2150 | 36.9 |  |  |  | https://doi.org/10.1016/j.msea.2021.142194 | 1 | 1 | 0 | 0 | 0 | 0.13313 | 0 | 0 | 0 | 0.13313 | 0.13313 | 0 | 0.13313 | 0 | 0 | 0 | 0 | 0 | 0 | 0 | 0 | 0 | 0 | 0.4004 | 0 | 0 | 0 | 0 | 0 | 0 | 0.067067 | 0 | 0 | 0 | 0 | 0 | 7.4135 | 7.7337 | 2.1854 | 53.3671 | 14.2043 | 1452.5456 | 1531.902 | 1179.3956 | 1258.752 |  | FALSE
469 | Al0.3CoCrFeNiSi | FCC + BCC |  | 167 | 450 | 88 |  |  |  | https://doi.org/10.1016/j.msea.2022.142983 | 1 | 1 | 0 | 0 | 0 | 0.056886 | 0 | 0 | 0 | 0.18862 | 0.18862 | 0 | 0.18862 | 0 | 0 | 0 | 0 | 0 | 0 | 0 | 0 | 0 | 0 | 0.18862 | 0 | 0 | 0 | 0.18862 | 0 | 0 | 0 | 0 | 0 | 0 | 0 | 0 | [5 empty] | 1397.0374 | 1532.7571 | 1123.8874 | 1259.6071 |  | FALSE
470 | Al0.3CoCrFeNiSi0.1 | FCC + BCC |  | 217 | 489 | 98 |  |  |  | https://doi.org/10.1016/j.msea.2022.142983 | 1 | 1 | 0 | 0 | 0 | 0.068068 | 0 | 0 | 0 | 0.22723 | 0.22723 | 0 | 0.22723 | 0 | 0 | 0 | 0 | 0 | 0 | 0 | 0 | 0 | 0 | 0.22723 | 0 | 0 | 0 | 0.023023 | 0 | 0 | 0 | 0 | 0 | 0 | 0 | 0 | [5 empty] | 1622.6779 | 1652.805 | 1349.5279 | 1379.655 |  | FALSE
471 | Al0.3CoCrFeNiSi0.2 | FCC + BCC |  | 258 | 591 | 86 |  |  |  | https://doi.org/10.1016/j.msea.2022.142983 | 1 | 1 | 0 | 0 | 0 | 0.067067 | 0 | 0 | 0 | 0.22222 | 0.22222 | 0 | 0.22222 | 0 | 0 | 0 | 0 | 0 | 0 | 0 | 0 | 0 | 0 | 0.22222 | 0 | 0 | 0 | 0.044044 | 0 | 0 | 0 | 0 | 0 | 0 | 0 | 0 | [5 empty] | 1588.8964 | 1627.2701 | 1315.7464 | 1354.1201 |  | FALSE
472 | Al0.3CoCrFeNiSi0.3 | FCC + BCC |  | 428 | 717 | 58 |  |  |  | https://doi.org/10.1016/j.msea.2022.142983 | 1 | 1 | 0 | 0 | 0 | 0.06513 | 0 | 0 | 0 | 0.21743 | 0.21743 | 0 | 0.21743 | 0 | 0 | 0 | 0 | 0 | 0 | 0 | 0 | 0 | 0 | 0.21743 | 0 | 0 | 0 | 0.06513 | 0 | 0 | 0 | 0 | 0 | 0 | 0 | 0 | [5 empty] | 1548.5244 | 1598.5192 | 1275.3744 | 1325.3692 |  | FALSE
473 | Al0.3CoCrFeNiSi0.4 | FCC + BCC |  | 625 | 774 | 18 |  |  |  | https://doi.org/10.1016/j.msea.2022.142983 | 1 | 1 | 0 | 0 | 0 | 0.063936 | 0 | 0 | 0 | 0.21279 | 0.21279 | 0 | 0.21279 | 0 | 0 | 0 | 0 | 0 | 0 | 0 | 0 | 0 | 0 | 0.21279 | 0 | 0 | 0 | 0.084915 | 0 | 0 | 0 | 0 | 0 | 0 | 0 | 0 | [5 empty] | 1511.558 | 1567.3874 | 1238.408 | 1294.2374 |  | FALSE
474 | Al0.3CoCrFeNiSi0.5 | FCC + BCC |  | 713 | 748 | 6 |  |  |  | https://doi.org/10.1016/j.msea.2022.142983 | 1 | 1 | 0 | 0 | 0 | 0.062124 | 0 | 0 | 0 | 0.20842 | 0.20842 | 0 | 0.20842 | 0 | 0 | 0 | 0 | 0 | 0 | 0 | 0 | 0 | 0 | 0.20842 | 0 | 0 | 0 | 0.10421 | 0 | 0 | 0 | 0 | 0 | 0 | 0 | 0 | [5 empty] | 1476.5909 | 1534.3302 | 1203.4409 | 1261.1802 |  | FALSE
475 | TiZrNbTa | BCC | [7 empty] | https://doi.org/10.1016/j.msea.2022.143488 | 0 | 1 | 0 | 0 | 0 | 0 | 0 | 0 | 0 | 0 | 0 | 0 | 0 | 0 | 0 | 0 | 0 | 0 | 0 | 0 | 0 | 0.25 | 0 | 0 | 0 | 0 | 0 | 0 | 0 | 0.25 | 0.25 | 0 | 0 | 0 | 0 | 0.25 | 9.0715 | 4.5 | 3 | 90.075 | 61.4898 | 2064.3753 | 2359.2153 | 1791.2253 | 2086.0653 |  | FALSE
476 | (TiZrNbTa)90Ti10 | BCC |  |  |  |  | 1885 | 34.4 |  | https://doi.org/10.1016/j.msea.2022.143488 | 0 | 1 | 0 | 0 | 0 | 0 | 0 | 0 | 0 | 0 | 0 | 0 | 0 | 0 | 0 | 0 | 0 | 0 | 0 | 0 | 0 | 0.29032 | 0 | 0 | 0 | 0 | 0 | 0 | 0 | 0.29032 | 0.12903 | 0 | 0 | 0 | 0 | 0.29032 | 9.8079 | 4.5806 | 3.1111 | 92.4097 | 83.1042 | 2110.4284 | 2446.9486 | 1837.2784 | 2173.7986 |  | FALSE
477 | (TiZrNbTa)80Ti20 | BCC |  |  |  |  | 1611 | 16.1 |  | https://doi.org/10.1016/j.msea.2022.143488 | 0 | 1 | 0 | 0 | 0 | 0 | 0 | 0 | 0 | 0 | 0 | 0 | 0 | 0 | 0 | 0 | 0 | 0 | 0 | 0 | 0 | 0.25 | 0 | 0 | 0 | 0 | 0 | 0 | 0 | 0.25 | 0.25 | 0 | 0 | 0 | 0 | 0.25 | 9.0715 | 4.5 | 3 | 90.075 | 61.4898 | 2064.3753 | 2359.2153 | 1791.2253 | 2086.0653 |  | FALSE
478 | (TiZrNbTa)70Ti30 | BCC |  |  |  |  | 1548 | 5.8 |  | https://doi.org/10.1016/j.msea.2022.143488 | 0 | 1 | 0 | 0 | 0 | 0 | 0 | 0 | 0 | 0 | 0 | 0 | 0 | 0 | 0 | 0 | 0 | 0 | 0 | 0 | 0 | 0.21212 | 0 | 0 | 0 | 0 | 0 | 0 | 0 | 0.21212 | 0.36364 | 0 | 0 | 0 | 0 | 0.21212 | 8.3798 | 4.4242 | 2.902 | 87.8818 | 39.009 | 2033.1721 | 2279.2199 | 1760.0221 | 2006.0699 |  | FALSE
479 | (TiZrNbTa)60Ti40 | BCC |  |  |  |  | 1598 | 5.5 |  | https://doi.org/10.1016/j.msea.2022.143488 | 0 | 1 | 0 | 0 | 0 | 0 | 0 | 0 | 0 | 0 | 0 | 0 | 0 | 0 | 0 | 0 | 0 | 0 | 0 | 0 | 0 | 0.17647 | 0 | 0 | 0 | 0 | 0 | 0 | 0 | 0.17647 | 0.47059 | 0 | 0 | 0 | 0 | 0.17647 | 7.7287 | 4.3529 | 2.8148 | 85.8176 | 19.6638 | 2010.7773 | 2207.3611 | 1737.6273 | 1934.2111 |  | FALSE
480 | (TiZrNbTa)50Ti50 | BCC |  |  |  |  | 1926 | 21.7 |  | https://doi.org/10.1016/j.msea.2022.143488 | 0 | 1 | 0 | 0 | 0 | 0 | 0 | 0 | 0 | 0 | 0 | 0 | 0 | 0 | 0 | 0 | 0 | 0 | 0 | 0 | 0 | 0.14286 | 0 | 0 | 0 | 0 | 0 | 0 | 0 | 0.14286 | 0.57143 | 0 | 0 | 0 | 0 | 0.14286 | 7.1149 | 4.2857 | 2.7368 | 83.8714 | 6.4514 | 1993.7811 | 2144.0121 | 1720.6311 | 1870.8621 |  | FALSE
481 | (TiZrNbTa)40Ti60 | BCC |  |  |  |  | 2133 | 22.3 |  | https://doi.org/10.1016/j.msea.2022.143488 | 0 | 1 | 0 | 0 | 0 | 0 | 0 | 0 | 0 | 0 | 0 | 0 | 0 | 0 | 0 | 0 | 0 | 0 | 0 | 0 | 0 | 0.11111 | 0 | 0 | 0 | 0 | 0 | 0 | 0 | 0.11111 | 0.66667 | 0 | 0 | 0 | 0 | 0.11111 | 6.5351 | 4.2222 | 2.6667 | 82.0333 | 0.66324 | 1980.1785 | 2089.4636 | 1707.0285 | 1816.3136 |  | FALSE
482 | (TiZrNbTa)30Ti70 | BCC |  |  |  |  | 2177 | 13 |  | https://doi.org/10.1016/j.msea.2022.143488 | 0 | 1 | 0 | 0 | 0 | 0 | 0 | 0 | 0 | 0 | 0 | 0 | 0 | 0 | 0 | 0 | 0 | 0 | 0 | 0 | 0 | 0.081081 | 0 | 0 | 0 | 0 | 0 | 0 | 0 | 0.081081 | 0.75676 | 0 | 0 | 0 | 0 | 0.081081 | 5.9867 | 4.1622 | 2.6032 | 80.2946 | 2.8138e-11 | 1968.7521 | 2043.4536 | 1695.6021 | 1770.3036 |  | FALSE
483 | (TiZrNbTa)20Ti80 | BCC |  |  |  |  | 2222 | 5.8 |  | https://doi.org/10.1016/j.msea.2022.143488 | 0 | 1 | 0 | 0 | 0 | 0 | 0 | 0 | 0 | 0 | 0 | 0 | 0 | 0 | 0 | 0 | 0 | 0 | 0 | 0 | 0 | 0.052632 | 0 | 0 | 0 | 0 | 0 | 0 | 0 | 0.052632 | 0.84211 | 0 | 0 | 0 | 0 | 0.052632 | 5.4672 | 4.1053 | 2.5455 | 78.6474 |  | 1958.7356 | 2004.748 | 1685.5856 | 1731.598 |  | FALSE
484 | (TiZrNbTa)10Ti90 | BCC |  |  |  |  | 2163 | 2.1 |  | https://doi.org/10.1016/j.msea.2022.143488 | 0 | 1 | 0 | 0 | 0 | 0 | 0 | 0 | 0 | 0 | 0 | 0 | 0 | 0 | 0 | 0 | 0 | 0 | 0 | 0 | 0 | 0.025641 | 0 | 0 | 0 | 0 | 0 | 0 | 0 | 0.025641 | 0.92308 | 0 | 0 | 0 | 0 | 0.025641 | 4.9743 | 4.0513 | 2.4928 | 77.0846 |  | 1949.6172 | 1971.3468 | 1676.4672 | 1698.1968 |  | FALSE
485 | TaTiNb | BCC |  |  |  |  | 1765 | 20 | initial, SPS 1373 K,tested at 295K | https://doi.org/10.1016/j.jallcom.2021.162030 | 0 | 1 | 0 | 0 | 0 | 0 | 0 | 0 | 0 | 0 | 0 | 0 | 0 | 0 | 0 | 0 | 0 | 0 | 0 | 0 | 0 | 0.33333 | 0 | 0 | 0 | 0 | 0 | 0 | 0 | 0.33333 | 0.33333 | 0 | 0 | 0 | 0 | 0 | 9.922 | 4.6667 | 3.0758 | 98.7333 | 0.99536 | 2444.372 | 2632.7929 | 2171.222 | 2359.6429 |  | FALSE
486 | TaTiNb | BCC |  |  |  |  | 1130 | 14 | initial, SPS 1373 K,tested at 873K (note, elevated temperature testing) | https://doi.org/10.1016/j.jallcom.2021.162030 | 0 | 1 | 0 | 0 | 0 | 0 | 0 | 0 | 0 | 0 | 0 | 0 | 0 | 0 | 0 | 0 | 0 | 0 | 0 | 0 | 0 | 0.33333 | 0 | 0 | 0 | 0 | 0 | 0 | 0 | 0.33333 | 0.33333 | 0 | 0 | 0 | 0 | 0 | 9.922 | 4.6667 | 3.0758 | 98.7333 | 0.99536 | 2444.372 | 2632.7929 | 2171.222 | 2359.6429 |  | FALSE
487 | TaTiNb | BCC |  |  |  |  | 2120 | 6 | HEBM, SPS 1373 K,tested at 295K | https://doi.org/10.1016/j.jallcom.2021.162030 | 0 | 1 | 0 | 0 | 0 | 0 | 0 | 0 | 0 | 0 | 0 | 0 | 0 | 0 | 0 | 0 | 0 | 0 | 0 | 0 | 0 | 0.33333 | 0 | 0 | 0 | 0 | 0 | 0 | 0 | 0.33333 | 0.33333 | 0 | 0 | 0 | 0 | 0 | 9.922 | 4.6667 | 3.0758 | 98.7333 | 0.99536 | 2444.372 | 2632.7929 | 2171.222 | 2359.6429 |  | FALSE
488 | TaTiNb | BCC |  |  |  |  | 1762 | 4 | HEBM, SPS 1373 K,tested at 873K (note, elevated temperature testing) | https://doi.org/10.1016/j.jallcom.2021.162030 | 0 | 1 | 0 | 0 | 0 | 0 | 0 | 0 | 0 | 0 | 0 | 0 | 0 | 0 | 0 | 0 | 0 | 0 | 0 | 0 | 0 | 0.33333 | 0 | 0 | 0 | 0 | 0 | 0 | 0 | 0.33333 | 0.33333 | 0 | 0 | 0 | 0 | 0 | 9.922 | 4.6667 | 3.0758 | 98.7333 | 0.99536 | 2444.372 | 2632.7929 | 2171.222 | 2359.6429 |  | FALSE
489 | TaTiNbZr | BCC |  |  |  |  | 1728 | 6 | initial, SPS 1373 K,tested at 295K | https://doi.org/10.1016/j.jallcom.2021.162030 | 0 | 1 | 0 | 0 | 0 | 0 | 0 | 0 | 0 | 0 | 0 | 0 | 0 | 0 | 0 | 0 | 0 | 0 | 0 | 0 | 0 | 0.25 | 0 | 0 | 0 | 0 | 0 | 0 | 0 | 0.25 | 0.25 | 0 | 0 | 0 | 0 | 0.25 | 9.0715 | 4.5 | 3 | 90.075 | 61.4898 | 2064.3753 | 2359.2153 | 1791.2253 | 2086.0653 |  | FALSE
490 | TaTiNbZr | BCC |  |  |  |  | 1178 | 16 | initial, SPS 1373 K,tested at 873K (note, elevated temperature testing) | https://doi.org/10.1016/j.jallcom.2021.162030 | 0 | 1 | 0 | 0 | 0 | 0 | 0 | 0 | 0 | 0 | 0 | 0 | 0 | 0 | 0 | 0 | 0 | 0 | 0 | 0 | 0 | 0.25 | 0 | 0 | 0 | 0 | 0 | 0 | 0 | 0.25 | 0.25 | 0 | 0 | 0 | 0 | 0.25 | 9.0715 | 4.5 | 3 | 90.075 | 61.4898 | 2064.3753 | 2359.2153 | 1791.2253 | 2086.0653 |  | FALSE
491 | TaTiNbZr | BCC |  |  |  |  | 2070 | 3 | HEBM, SPS 1373 K,tested at 295K | https://doi.org/10.1016/j.jallcom.2021.162030 | 0 | 1 | 0 | 0 | 0 | 0 | 0 | 0 | 0 | 0 | 0 | 0 | 0 | 0 | 0 | 0 | 0 | 0 | 0 | 0 | 0 | 0.25 | 0 | 0 | 0 | 0 | 0 | 0 | 0 | 0.25 | 0.25 | 0 | 0 | 0 | 0 | 0.25 | 9.0715 | 4.5 | 3 | 90.075 | 61.4898 | 2064.3753 | 2359.2153 | 1791.2253 | 2086.0653 |  | FALSE
492 | TaTiNbZr | BCC |  |  |  |  | 1642 | 2 | HEBM, SPS 1373 K,tested at 873K (note, elevated temperature testing) | https://doi.org/10.1016/j.jallcom.2021.162030 | 0 | 1 | 0 | 0 | 0 | 0 | 0 | 0 | 0 | 0 | 0 | 0 | 0 | 0 | 0 | 0 | 0 | 0 | 0 | 0 | 0 | 0.25 | 0 | 0 | 0 | 0 | 0 | 0 | 0 | 0.25 | 0.25 | 0 | 0 | 0 | 0 | 0.25 | 9.0715 | 4.5 | 3 | 90.075 | 61.4898 | 2064.3753 | 2359.2153 | 1791.2253 | 2086.0653 |  | FALSE
493 | TaTiNbZrMo | BCC |  |  |  |  | 1625 | 6 | initial, SPS 1373 K,tested at 295K | https://doi.org/10.1016/j.jallcom.2021.162030 | 0 | 1 | 0 | 0 | 0 | 0 | 0 | 0 | 0 | 0 | 0 | 0 | 0 | 0 | 0 | 0 | 0 | 0 | 0 | 0.2 | 0 | 0.2 | 0 | 0 | 0 | 0 | 0 | 0 | 0 | 0.2 | 0.2 | 0 | 0 | 0 | 0 | 0.2 | 9.3132 | 4.8 | 2.8312 | 85.2 | 293.4299 | 2030.5672 | 2470.5205 | 1757.4172 | 2197.3705 |  | FALSE
494 | TaTiNbZrMo | BCC |  |  |  |  | 1509 | 14 | initial, SPS 1373 K,tested at 873K (note, elevated temperature testing) | https://doi.org/10.1016/j.jallcom.2021.162030 | 0 | 1 | 0 | 0 | 0 | 0 | 0 | 0 | 0 | 0 | 0 | 0 | 0 | 0 | 0 | 0 | 0 | 0 | 0 | 0.2 | 0 | 0.2 | 0 | 0 | 0 | 0 | 0 | 0 | 0 | 0.2 | 0.2 | 0 | 0 | 0 | 0 | 0.2 | 9.3132 | 4.8 | 2.8312 | 85.2 | 293.4299 | 2030.5672 | 2470.5205 | 1757.4172 | 2197.3705 |  | FALSE
495 | TaTiNbZrMo | BCC |  |  |  |  | 1985 | 0 | HEBM, SPS 1373 K,tested at 295K | https://doi.org/10.1016/j.jallcom.2021.162030 | 0 | 1 | 0 | 0 | 0 | 0 | 0 | 0 | 0 | 0 | 0 | 0 | 0 | 0 | 0 | 0 | 0 | 0 | 0 | 0.2 | 0 | 0.2 | 0 | 0 | 0 | 0 | 0 | 0 | 0 | 0.2 | 0.2 | 0 | 0 | 0 | 0 | 0.2 | 9.3132 | 4.8 | 2.8312 | 85.2 | 293.4299 | 2030.5672 | 2470.5205 | 1757.4172 | 2197.3705 |  | FALSE
496 | TaTiNbZrMo | BCC |  |  |  |  | 620 | 0 | HEBM, SPS 1373 K,tested at 873K (note, elevated temperature testing) | https://doi.org/10.1016/j.jallcom.2021.162030 | 0 | 1 | 0 | 0 | 0 | 0 | 0 | 0 | 0 | 0 | 0 | 0 | 0 | 0 | 0 | 0 | 0 | 0 | 0 | 0.2 | 0 | 0.2 | 0 | 0 | 0 | 0 | 0 | 0 | 0 | 0.2 | 0.2 | 0 | 0 | 0 | 0 | 0.2 | 9.3132 | 4.8 | 2.8312 | 85.2 | 293.4299 | 2030.5672 | 2470.5205 | 1757.4172 | 2197.3705 |  | FALSE
497 | TaTiNbZrW | BCC |  |  |  |  | 1992 | 2 | initial, SPS 1373 K,tested at 295K | https://doi.org/10.1016/j.jallcom.2021.162030 | 0 | 1 | 0 | 0 | 0 | 0 | 0 | 0 | 0 | 0 | 0 | 0 | 0 | 0 | 0 | 0 | 0 | 0 | 0 | 0 | 0 | 0.2 | 0 | 0 | 0 | 0 | 0 | 0 | 0 | 0.2 | 0.2 | 0 | 0.2 | 0 | 0 | 0.2 | 11.1072 | 4.8 | 2.7154 | 84.52 | 336.7541 | 1932.0029 | 2696.4827 | 1658.8529 | 2423.3327 |  | FALSE
498 | TaTiNbZrW | BCC |  |  |  |  | 1155 | 13 | initial, SPS 1373 K,tested at 873K (note, elevated temperature testing) | https://doi.org/10.1016/j.jallcom.2021.162030 | 0 | 1 | 0 | 0 | 0 | 0 | 0 | 0 | 0 | 0 | 0 | 0 | 0 | 0 | 0 | 0 | 0 | 0 | 0 | 0 | 0 | 0.2 | 0 | 0 | 0 | 0 | 0 | 0 | 0 | 0.2 | 0.2 | 0 | 0.2 | 0 | 0 | 0.2 | 11.1072 | 4.8 | 2.7154 | 84.52 | 336.7541 | 1932.0029 | 2696.4827 | 1658.8529 | 2423.3327 |  | FALSE
499 | TaTiNbZrW | BCC |  |  |  |  | 2665 | 1 | HEBM, SPS 1373 K,tested at 295K | https://doi.org/10.1016/j.jallcom.2021.162030 | 0 | 1 | 0 | 0 | 0 | 0 | 0 | 0 | 0 | 0 | 0 | 0 | 0 | 0 | 0 | 0 | 0 | 0 | 0 | 0 | 0 | 0.2 | 0 | 0 | 0 | 0 | 0 | 0 | 0 | 0.2 | 0.2 | 0 | 0.2 | 0 | 0 | 0.2 | 11.1072 | 4.8 | 2.7154 | 84.52 | 336.7541 | 1932.0029 | 2696.4827 | 1658.8529 | 2423.3327 |  | FALSE
500 | TaTiNbZrW | BCC |  |  |  |  | 1565 | 1 | HEBM, SPS 1373 K,tested at 873K (note, elevated temperature testing) | https://doi.org/10.1016/j.jallcom.2021.162030 | 0 | 1 | 0 | 0 | 0 | 0 | 0 | 0 | 0 | 0 | 0 | 0 | 0 | 0 | 0 | 0 | 0 | 0 | 0 | 0 | 0 | 0.2 | 0 | 0 | 0 | 0 | 0 | 0 | 0 | 0.2 | 0.2 | 0 | 0.2 | 0 | 0 | 0.2 | 11.1072 | 4.8 | 2.7154 | 84.52 | 336.7541 | 1932.0029 | 2696.4827 | 1658.8529 | 2423.3327 |  | FALSE
501 | W35.0Ta35.0Mo10.0Nb10.0V10.0 | BCC |  |  |  |  | 2238 |  | Sintering time 10min,Sintering temperature 1600°C | https://doi.org/10.1016/j.jallcom.2021.162505 | 0 | 1 | 0 | 0 | 0 | 0 | 0 | 0 | 0 | 0 | 0 | 0 | 0 | 0 | 0 | 0 | 0 | 0 | 0 | 0.1 | 0 | 0.1 | 0 | 0 | 0 | 0 | 0 | 0 | 0 | 0.35 | 0 | 0.1 | 0.35 | 0 | 0 | 0 | 15.075 | 5.45 | 2.5238 | 86.855 | 456.0947 | 3062.4371 | 3223.2861 | 2789.2871 | 2950.1361 |  | FALSE
502 | W35.0Ta35.0Mo10.0Nb10.0V10.0 | BCC |  |  |  |  | 2519 |  | Sintering time 10min,Sintering temperature 1700°C | https://doi.org/10.1016/j.jallcom.2021.162505 | 0 | 1 | 0 | 0 | 0 | 0 | 0 | 0 | 0 | 0 | 0 | 0 | 0 | 0 | 0 | 0 | 0 | 0 | 0 | 0.1 | 0 | 0.1 | 0 | 0 | 0 | 0 | 0 | 0 | 0 | 0.35 | 0 | 0.1 | 0.35 | 0 | 0 | 0 | 15.075 | 5.45 | 2.5238 | 86.855 | 456.0947 | 3062.4371 | 3223.2861 | 2789.2871 | 2950.1361 |  | FALSE
503 | W35.0Ta35.0Mo10.0Nb10.0V10.0 | BCC |  |  |  |  | 2258 |  | Sintering time 1min,Sintering temperature 1800°C | https://doi.org/10.1016/j.jallcom.2021.162505 | 0 | 1 | 0 | 0 | 0 | 0 | 0 | 0 | 0 | 0 | 0 | 0 | 0 | 0 | 0 | 0 | 0 | 0 | 0 | 0.1 | 0 | 0.1 | 0 | 0 | 0 | 0 | 0 | 0 | 0 | 0.35 | 0 | 0.1 | 0.35 | 0 | 0 | 0 | 15.075 | 5.45 | 2.5238 | 86.855 | 456.0947 | 3062.4371 | 3223.2861 | 2789.2871 | 2950.1361 |  | FALSE
504 | W35.0Ta35.0Mo10.0Nb10.0V10.0 | BCC |  |  |  |  | 1978 |  | Sintering time 5min,Sintering temperature 1800°C | https://doi.org/10.1016/j.jallcom.2021.162505 | 0 | 1 | 0 | 0 | 0 | 0 | 0 | 0 | 0 | 0 | 0 | 0 | 0 | 0 | 0 | 0 | 0 | 0 | 0 | 0.1 | 0 | 0.1 | 0 | 0 | 0 | 0 | 0 | 0 | 0 | 0.35 | 0 | 0.1 | 0.35 | 0 | 0 | 0 | 15.075 | 5.45 | 2.5238 | 86.855 | 456.0947 | 3062.4371 | 3223.2861 | 2789.2871 | 2950.1361 |  | FALSE
505 | W35.0Ta35.0Mo10.0Nb10.0V10.0 | BCC |  |  |  |  | 2267 |  | Sintering time 10min,Sintering temperature 1800°C | https://doi.org/10.1016/j.jallcom.2021.162505 | 0 | 1 | 0 | 0 | 0 | 0 | 0 | 0 | 0 | 0 | 0 | 0 | 0 | 0 | 0 | 0 | 0 | 0 | 0 | 0.1 | 0 | 0.1 | 0 | 0 | 0 | 0 | 0 | 0 | 0 | 0.35 | 0 | 0.1 | 0.35 | 0 | 0 | 0 | 15.075 | 5.45 | 2.5238 | 86.855 | 456.0947 | 3062.4371 | 3223.2861 | 2789.2871 | 2950.1361 |  | FALSE
506 | AlCoCrFeNi2.1 | FCC + BCC |  | 412 | 1007 | 18.6 |  |  | As-cast | https://doi.org/10.1016/j.jallcom.2021.162907 | 1 | 1 | 0 | 0 | 0 | 0.164 | 0 | 0 | 0 | 0.164 | 0.164 | 0 | 0.164 | 0 | 0 | 0 | 0 | 0 | 0 | 0 | 0 | 0 | 0 | 0.344 | 0 | 0 | 0 | 0 | 0 | 0 | 0 | 0 | 0 | 0 | 0 | 0 | 7.4307 | 7.704 | 2.1503 | 50.1524 | 87.9484 | 1602.669 | 1619.7195 | 1329.519 | 1346.5695 |  | FALSE
507 | AlCoCrFeNi2.1 | FCC + BCC |  | 421 | 1164 | 22.2 |  |  | 5 μm/s | https://doi.org/10.1016/j.jallcom.2021.162907 | 1 | 1 | 0 | 0 | 0 | 0.164 | 0 | 0 | 0 | 0.164 | 0.164 | 0 | 0.164 | 0 | 0 | 0 | 0 | 0 | 0 | 0 | 0 | 0 | 0 | 0.344 | 0 | 0 | 0 | 0 | 0 | 0 | 0 | 0 | 0 | 0 | 0 | 0 | 7.4307 | 7.704 | 2.1503 | 50.1524 | 87.9484 | 1602.669 | 1619.7195 | 1329.519 | 1346.5695 |  | FALSE
508 | AlCoCrFeNi2.1 | FCC + BCC |  | 409 | 1109 | 26.5 |  |  | 10 μm/s | https://doi.org/10.1016/j.jallcom.2021.162907 | 1 | 1 | 0 | 0 | 0 | 0.164 | 0 | 0 | 0 | 0.164 | 0.164 | 0 | 0.164 | 0 | 0 | 0 | 0 | 0 | 0 | 0 | 0 | 0 | 0 | 0.344 | 0 | 0 | 0 | 0 | 0 | 0 | 0 | 0 | 0 | 0 | 0 | 0 | 7.4307 | 7.704 | 2.1503 | 50.1524 | 87.9484 | 1602.669 | 1619.7195 | 1329.519 | 1346.5695 |  | FALSE
509 | AlCoCrFeNi2.1 | FCC + BCC |  | 423 | 1248 | 23.7 |  |  | 50μm/s | https://doi.org/10.1016/j.jallcom.2021.162907 | 1 | 1 | 0 | 0 | 0 | 0.164 | 0 | 0 | 0 | 0.164 | 0.164 | 0 | 0.164 | 0 | 0 | 0 | 0 | 0 | 0 | 0 | 0 | 0 | 0 | 0.344 | 0 | 0 | 0 | 0 | 0 | 0 | 0 | 0 | 0 | 0 | 0 | 0 | 7.4307 | 7.704 | 2.1503 | 50.1524 | 87.9484 | 1602.669 | 1619.7195 | 1329.519 | 1346.5695 |  | FALSE
510 | AlCoCrFeNi2.1 | FCC + BCC |  | 445 | 1340 | 30.5 |  |  | 100 μm/s | https://doi.org/10.1016/j.jallcom.2021.162907 | 1 | 1 | 0 | 0 | 0 | 0.164 | 0 | 0 | 0 | 0.164 | 0.164 | 0 | 0.164 | 0 | 0 | 0 | 0 | 0 | 0 | 0 | 0 | 0 | 0 | 0.344 | 0 | 0 | 0 | 0 | 0 | 0 | 0 | 0 | 0 | 0 | 0 | 0 | 7.4307 | 7.704 | 2.1503 | 50.1524 | 87.9484 | 1602.669 | 1619.7195 | 1329.519 | 1346.5695 |  | FALSE
511 | AlCoCrFeNi2.1 | FCC + BCC |  | 461 | 1209 | 30.2 |  |  | 200μm/s | https://doi.org/10.1016/j.jallcom.2021.162907 | 1 | 1 | 0 | 0 | 0 | 0.164 | 0 | 0 | 0 | 0.164 | 0.164 | 0 | 0.164 | 0 | 0 | 0 | 0 | 0 | 0 | 0 | 0 | 0 | 0 | 0.344 | 0 | 0 | 0 | 0 | 0 | 0 | 0 | 0 | 0 | 0 | 0 | 0 | 7.4307 | 7.704 | 2.1503 | 50.1524 | 87.9484 | 1602.669 | 1619.7195 | 1329.519 | 1346.5695 |  | FALSE
512 | AlCoCrFeNi2.1 | FCC + BCC |  | 418 | 1139 | 37.3 |  |  | 60μm/s | https://doi.org/10.1016/j.jallcom.2021.162907 | 1 | 1 | 0 | 0 | 0 | 0.164 | 0 | 0 | 0 | 0.164 | 0.164 | 0 | 0.164 | 0 | 0 | 0 | 0 | 0 | 0 | 0 | 0 | 0 | 0 | 0.344 | 0 | 0 | 0 | 0 | 0 | 0 | 0 | 0 | 0 | 0 | 0 | 0 | 7.4307 | 7.704 | 2.1503 | 50.1524 | 87.9484 | 1602.669 | 1619.7195 | 1329.519 | 1346.5695 |  | FALSE
513 | AlCoCrFeNi2.1 | FCC + BCC |  | 455 | 960 | 32.5 |  |  | 120μm/s | https://doi.org/10.1016/j.jallcom.2021.162907 | 1 | 1 | 0 | 0 | 0 | 0.164 | 0 | 0 | 0 | 0.164 | 0.164 | 0 | 0.164 | 0 | 0 | 0 | 0 | 0 | 0 | 0 | 0 | 0 | 0 | 0.344 | 0 | 0 | 0 | 0 | 0 | 0 | 0 | 0 | 0 | 0 | 0 | 0 | 7.4307 | 7.704 | 2.1503 | 50.1524 | 87.9484 | 1602.669 | 1619.7195 | 1329.519 | 1346.5695 |  | FALSE
514 | AlCoCrFeNi2.1 | FCC + BCC |  | 431 | 924 | 13 |  |  | 50μm/s | https://doi.org/10.1016/j.jallcom.2021.162907 | 1 | 1 | 0 | 0 | 0 | 0.164 | 0 | 0 | 0 | 0.164 | 0.164 | 0 | 0.164 | 0 | 0 | 0 | 0 | 0 | 0 | 0 | 0 | 0 | 0 | 0.344 | 0 | 0 | 0 | 0 | 0 | 0 | 0 | 0 | 0 | 0 | 0 | 0 | 7.4307 | 7.704 | 2.1503 | 50.1524 | 87.9484 | 1602.669 | 1619.7195 | 1329.519 | 1346.5695 |  | FALSE
515 | AlCoCrFeNi2.1 | FCC + BCC |  | 440 | 1012 | 14.5 |  |  | 100μm/s | https://doi.org/10.1016/j.jallcom.2021.162907 | 1 | 1 | 0 | 0 | 0 | 0.164 | 0 | 0 | 0 | 0.164 | 0.164 | 0 | 0.164 | 0 | 0 | 0 | 0 | 0 | 0 | 0 | 0 | 0 | 0 | 0.344 | 0 | 0 | 0 | 0 | 0 | 0 | 0 | 0 | 0 | 0 | 0 | 0 | 7.4307 | 7.704 | 2.1503 | 50.1524 | 87.9484 | 1602.669 | 1619.7195 | 1329.519 | 1346.5695 |  | FALSE
516 | AlCoCrFeNi2.1 | FCC + BCC |  | 1900 | 2000 | 8 |  |  | hybrid rolling | https://doi.org/10.1016/j.jallcom.2021.162907 | 1 | 1 | 0 | 0 | 0 | 0.164 | 0 | 0 | 0 | 0.164 | 0.164 | 0 | 0.164 | 0 | 0 | 0 | 0 | 0 | 0 | 0 | 0 | 0 | 0 | 0.344 | 0 | 0 | 0 | 0 | 0 | 0 | 0 | 0 | 0 | 0 | 0 | 0 | 7.4307 | 7.704 | 2.1503 | 50.1524 | 87.9484 | 1602.669 | 1619.7195 | 1329.519 | 1346.5695 |  | FALSE
517 | AlCoCrFeNi2.1 | FCC + BCC |  | 648 | 1075 | 12 |  |  | cold-rolling (90%) and annealing (1200 °C) | https://doi.org/10.1016/j.jallcom.2021.162907 | 1 | 1 | 0 | 0 | 0 | 0.164 | 0 | 0 | 0 | 0.164 | 0.164 | 0 | 0.164 | 0 | 0 | 0 | 0 | 0 | 0 | 0 | 0 | 0 | 0 | 0.344 | 0 | 0 | 0 | 0 | 0 | 0 | 0 | 0 | 0 | 0 | 0 | 0 | 7.4307 | 7.704 | 2.1503 | 50.1524 | 87.9484 | 1602.669 | 1619.7195 | 1329.519 | 1346.5695 |  | FALSE
518 | CoCrFeNiAl0.2 | FCC | 263 |  |  |  | 1093 |  |  | https://doi.org/10.1016/j.jallcom.2021.163221 | 1 | 0 | 0 | 0 | 0 | 0.048 | 0 | 0 | 0 | 0.238 | 0.238 | 0 | 0.238 | 0 | 0 | 0 | 0 | 0 | 0 | 0 | 0 | 0 | 0 | 0.238 | 0 | 0 | 0 | 0 | 0 | 0 | 0 | 0 | 0 | 0 | 0 | 0 | 7.9436 | 7.998 | 2.0029 | 47.6518 | 71.3197 | 1675.9601 | 1692.1363 | 1402.8101 | 1418.9863 |  | FALSE
519 | CoCrFeNiAl0.2(TiC)0.06 | FCC | 409 |  |  |  | 1724 |  |  | https://doi.org/10.1016/j.jallcom.2021.163221 | 1 | 0 | 0 | 0 | 0 | 0.046953 | 0 | 0.006993 | 0 | 0.23477 | 0.23477 | 0 | 0.23477 | 0 | 0 | 0 | 0 | 0 | 0 | 0 | 0 | 0 | 0 | 0.23477 | 0 | 0 | 0 | 0 | 0 | 0 | 0.006993 | 0 | 0 | 0 | 0 | 0 | [5 empty] | 1593.9152 | 1670.6636 | 1320.7652 | 1397.5136 |  | FALSE
520 | CoCrFeNiAl0.2(TiC)0.12 | FCC | 576 |  |  |  | 1960 |  |  | https://doi.org/10.1016/j.jallcom.2021.163221 | 1 | 0 | 0 | 0 | 0 | 0.046092 | 0 | 0.014028 | 0 | 0.23146 | 0.23146 | 0 | 0.23146 | 0 | 0 | 0 | 0 | 0 | 0 | 0 | 0 | 0 | 0 | 0.23146 | 0 | 0 | 0 | 0 | 0 | 0 | 0.014028 | 0 | 0 | 0 | 0 | 0 | [5 empty] | 1591.8009 | 1650.3871 | 1318.6509 | 1377.2371 |  | FALSE
521 | CoCrFeNiAl0.2(TiC)0.2 | FCC | 1183 |  |  |  | 2133 |  |  | https://doi.org/10.1016/j.jallcom.2021.163221 | 1 | 0 | 0 | 0 | 0 | 0.045045 | 0 | 0.023023 | 0 | 0.22723 | 0.22723 | 0 | 0.22723 | 0 | 0 | 0 | 0 | 0 | 0 | 0 | 0 | 0 | 0 | 0.22723 | 0 | 0 | 0 | 0 | 0 | 0 | 0.023023 | 0 | 0 | 0 | 0 | 0 | [5 empty] | 1588.4964 | 1626.4279 | 1315.3464 | 1353.2779 |  | FALSE
522 | AlCuFeMnTiV | FCC | 597.81 |  |  |  | 2420 | 13.42 | Sintering temperature 950°C | https://doi.org/10.1016/j.jallcom.2021.163352 | 1 | 0 | 0 | 0 | 0 | 0.16667 | 0 | 0 | 0 | 0 | 0 | 0.16667 | 0.16667 | 0 | 0 | 0 | 0 | 0 | 0.16667 | 0 | 0 | 0 | 0 | 0 | 0 | 0 | 0 | 0 | 0 | 0 | 0.16667 | 0.16667 | 0 | 0 | 0 | 0 | 6.27 | 6.3333 | 2.731 | 86.5 | 136.043 | 1179.9309 | 1614.9031 | 906.7809 | 1341.7531 |  | FALSE
523 | AlCuFeMnTiV | FCC | 610.28 |  |  |  | 2465 | 12.33 | Sintering temperature 1000°C | https://doi.org/10.1016/j.jallcom.2021.163352 | 1 | 0 | 0 | 0 | 0 | 0.16667 | 0 | 0 | 0 | 0 | 0 | 0.16667 | 0.16667 | 0 | 0 | 0 | 0 | 0 | 0.16667 | 0 | 0 | 0 | 0 | 0 | 0 | 0 | 0 | 0 | 0 | 0 | 0.16667 | 0.16667 | 0 | 0 | 0 | 0 | 6.27 | 6.3333 | 2.731 | 86.5 | 136.043 | 1179.9309 | 1614.9031 | 906.7809 | 1341.7531 |  | FALSE
524 | AlCuFeMnTiV | FCC | 618.44 |  |  |  | 2630 | 15.83 | Sintering temperature 1050°C | https://doi.org/10.1016/j.jallcom.2021.163352 | 1 | 0 | 0 | 0 | 0 | 0.16667 | 0 | 0 | 0 | 0 | 0 | 0.16667 | 0.16667 | 0 | 0 | 0 | 0 | 0 | 0.16667 | 0 | 0 | 0 | 0 | 0 | 0 | 0 | 0 | 0 | 0 | 0 | 0.16667 | 0.16667 | 0 | 0 | 0 | 0 | 6.27 | 6.3333 | 2.731 | 86.5 | 136.043 | 1179.9309 | 1614.9031 | 906.7809 | 1341.7531 |  | FALSE
525 | AlCuFeMnTiV | FCC | 596.12 |  |  |  | 1238 | 7.38 | Sintering temperature 1100°C | https://doi.org/10.1016/j.jallcom.2021.163352 | 1 | 0 | 0 | 0 | 0 | 0.16667 | 0 | 0 | 0 | 0 | 0 | 0.16667 | 0.16667 | 0 | 0 | 0 | 0 | 0 | 0.16667 | 0 | 0 | 0 | 0 | 0 | 0 | 0 | 0 | 0 | 0 | 0 | 0.16667 | 0.16667 | 0 | 0 | 0 | 0 | 6.27 | 6.3333 | 2.731 | 86.5 | 136.043 | 1179.9309 | 1614.9031 | 906.7809 | 1341.7531 |  | FALSE
526 | Al35.0Mg25.0Zn30.0Cu5.0Si5.0 | FCC+Mg2Si |  |  |  |  | 559 | 4.6 | As-cast | https://doi.org/10.1016/j.jallcom.2021.163508 | 1 | 0 | 0 | 1 | 0 | 0.35 | 0 | 0 | 0 | 0 | 0 | 0.05 | 0 | 0 | 0 | 0 | 0 | 0.25 | 0 | 0 | 0 | 0 | 0 | 0 | 0 | 0 | 0 | 0.05 | 0 | 0 | 0 | 0 | 0 | 0 | 0.3 | 0 | [10 empty] | FALSE
527 | Al35.0Mg20.0Zn30.0Cu5.0Si10.0 | FCC+Mg2Si |  |  |  |  | 718 | 6.2 | As-cast | https://doi.org/10.1016/j.jallcom.2021.163508 | 1 | 0 | 0 | 1 | 0 | 0.35 | 0 | 0 | 0 | 0 | 0 | 0.05 | 0 | 0 | 0 | 0 | 0 | 0.2 | 0 | 0 | 0 | 0 | 0 | 0 | 0 | 0 | 0 | 0.1 | 0 | 0 | 0 | 0 | 0 | 0 | 0.3 | 0 | [10 empty] | FALSE
528 | Al35.0Mg15.0Zn30.0Cu5.0Si15.0 | FCC+Mg2Si |  |  |  |  | 765 | 6.3 | As-cast | https://doi.org/10.1016/j.jallcom.2021.163508 | 1 | 0 | 0 | 1 | 0 | 0.35 | 0 | 0 | 0 | 0 | 0 | 0.05 | 0 | 0 | 0 | 0 | 0 | 0.15 | 0 | 0 | 0 | 0 | 0 | 0 | 0 | 0 | 0 | 0.15 | 0 | 0 | 0 | 0 | 0 | 0 | 0.3 | 0 | [10 empty] | FALSE
529 | (CoCrFeNi)99(WMo)1 | matrix+σ phase |  | 216 | 444 | 52.4 |  |  | As-cast | https://doi.org/10.1016/j.jallcom.2022.163774 | 0 | 0 | 0 | 1 | 0 | 0 | 0 | 0 | 0 | 0.24749 | 0.24749 | 0 | 0.24749 | 0 | 0 | 0 | 0 | 0 | 0 | 0.00501 | 0 | 0 | 0 | 0.24749 | 0 | 0 | 0 | 0 | 0 | 0 | 0 | 0 | 0.00501 | 0 | 0 | 0 | 8.2737 | 8.2275 | 1.9695 | 47.8881 | 4.2883 | 1705.5106 | 1714.4576 | 1432.3606 | 1441.3076 |  | FALSE
530 | (CoCrFeNi)97(WMo)3 | matrix+σ phase |  | 268 | 507 | 51.8 |  |  | As-cast | https://doi.org/10.1016/j.jallcom.2022.163774 | 0 | 0 | 0 | 1 | 0 | 0 | 0 | 0 | 0 | 0.24248 | 0.24248 | 0 | 0.24248 | 0 | 0 | 0 | 0 | 0 | 0 | 0.01503 | 0 | 0 | 0 | 0.24248 | 0 | 0 | 0 | 0 | 0 | 0 | 0 | 0 | 0.01503 | 0 | 0 | 0 | 8.4051 | 8.1824 | 1.9721 | 48.2142 | 30.387 | 1678.8172 | 1698.8424 | 1405.6672 | 1425.6924 |  | FALSE
531 | (CoCrFeNi)95(WMo)5 | matrix+σ phase |  | 379 | 665 | 40.2 |  |  | As-cast | https://doi.org/10.1016/j.jallcom.2022.163774 | 0 | 0 | 0 | 1 | 0 | 0 | 0 | 0 | 0 | 0.23747 | 0.23747 | 0 | 0.23747 | 0 | 0 | 0 | 0 | 0 | 0 | 0.02505 | 0 | 0 | 0 | 0.23747 | 0 | 0 | 0 | 0 | 0 | 0 | 0 | 0 | 0.02505 | 0 | 0 | 0 | 8.5365 | 8.1373 | 1.9747 | 48.5404 | 72.56 | 1666.5593 | 1683.3747 | 1393.4093 | 1410.2247 |  | FALSE
532 | (CoCrFeNi)93 (WMo)1(AlTi)6 | matrix+σ phase |  | 257 | 496 | 38.9 |  |  | As-cast | https://doi.org/10.1016/j.jallcom.2022.163774 | 0 | 0 | 0 | 1 | 0 | 0.02994 | 0 | 0 | 0 | 0.23253 | 0.23253 | 0 | 0.23253 | 0 | 0 | 0 | 0 | 0 | 0 | 0.00499 | 0 | 0 | 0 | 0.23253 | 0 | 0 | 0 | 0 | 0 | 0 | 0.02994 | 0 | 0.00499 | 0 | 0 | 0 | 7.9977 | 7.9431 | 2.0031 | 48.6763 | 118.7223 | 1497.9546 | 1643.5311 | 1224.8046 | 1370.3811 |  | FALSE
533 | (CoCrFeNi)91 (WMo)3(AlTi)6 | matrix+σ phase |  | 402 | 570 | 23.1 |  |  | As-cast | https://doi.org/10.1016/j.jallcom.2022.163774 | 0 | 0 | 0 | 1 | 0 | 0.02994 | 0 | 0 | 0 | 0.22754 | 0.22754 | 0 | 0.22754 | 0 | 0 | 0 | 0 | 0 | 0 | 0.01497 | 0 | 0 | 0 | 0.22754 | 0 | 0 | 0 | 0 | 0 | 0 | 0.02994 | 0 | 0.01497 | 0 | 0 | 0 | 8.1286 | 7.8982 | 2.0058 | 49.0012 | 169.2899 | 1477.1384 | 1626.4023 | 1203.9884 | 1353.2523 |  | FALSE
534 | (CoCrFeNi)89 (WMo)5(AlTi)6 | matrix+σ phase |  | 450 | 600 | 10.6 |  |  | As-cast | https://doi.org/10.1016/j.jallcom.2022.163774 | 0 | 0 | 0 | 1 | 0 | 0.02994 | 0 | 0 | 0 | 0.22255 | 0.22255 | 0 | 0.22255 | 0 | 0 | 0 | 0 | 0 | 0 | 0.02495 | 0 | 0 | 0 | 0.22255 | 0 | 0 | 0 | 0 | 0 | 0 | 0.02994 | 0 | 0.02495 | 0 | 0 | 0 | 8.2594 | 7.8533 | 2.0085 | 49.326 | 225.8795 | 1458.0837 | 1670.0934 | 1184.9337 | 1396.9434 |  | FALSE
535 | (CoCrFeNi)99(WMo)1 | matrix+σ phase |  | 508 | 791 | 46.4 |  |  | 888 °C-0.5 h&650 °C-4 h | https://doi.org/10.1016/j.jallcom.2022.163774 | 0 | 0 | 0 | 1 | 0 | 0 | 0 | 0 | 0 | 0.24749 | 0.24749 | 0 | 0.24749 | 0 | 0 | 0 | 0 | 0 | 0 | 0.00501 | 0 | 0 | 0 | 0.24749 | 0 | 0 | 0 | 0 | 0 | 0 | 0 | 0 | 0.00501 | 0 | 0 | 0 | 8.2737 | 8.2275 | 1.9695 | 47.8881 | 4.2883 | 1705.5106 | 1714.4576 | 1432.3606 | 1441.3076 |  | FALSE
536 | (CoCrFeNi)97(WMo)3 | matrix+σ phase |  | 723 | 937 | 24.2 |  |  | 856 °C-0.5 h&650 °C-4 h | https://doi.org/10.1016/j.jallcom.2022.163774 | 0 | 0 | 0 | 1 | 0 | 0 | 0 | 0 | 0 | 0.24248 | 0.24248 | 0 | 0.24248 | 0 | 0 | 0 | 0 | 0 | 0 | 0.01503 | 0 | 0 | 0 | 0.24248 | 0 | 0 | 0 | 0 | 0 | 0 | 0 | 0 | 0.01503 | 0 | 0 | 0 | 8.4051 | 8.1824 | 1.9721 | 48.2142 | 30.387 | 1678.8172 | 1698.8424 | 1405.6672 | 1425.6924 |  | FALSE
537 | (CoCrFeNi)95(WMo)5 | matrix+σ phase |  | 1045 | 1203 | 10.8 |  |  | 888 °C-0.5 h&650 °C-4 h | https://doi.org/10.1016/j.jallcom.2022.163774 | 0 | 0 | 0 | 1 | 0 | 0 | 0 | 0 | 0 | 0.23747 | 0.23747 | 0 | 0.23747 | 0 | 0 | 0 | 0 | 0 | 0 | 0.02505 | 0 | 0 | 0 | 0.23747 | 0 | 0 | 0 | 0 | 0 | 0 | 0 | 0 | 0.02505 | 0 | 0 | 0 | 8.5365 | 8.1373 | 1.9747 | 48.5404 | 72.56 | 1666.5593 | 1683.3747 | 1393.4093 | 1410.2247 |  | FALSE
538 | (CoCrFeNi)93 (WMo)1(AlTi)6 | matrix+σ phase |  | 1216 | 1338 | 10.7 |  |  | 888 °C-0.5 h&650 °C-4 h | https://doi.org/10.1016/j.jallcom.2022.163774 | 0 | 0 | 0 | 1 | 0 | 0.02994 | 0 | 0 | 0 | 0.23253 | 0.23253 | 0 | 0.23253 | 0 | 0 | 0 | 0 | 0 | 0 | 0.00499 | 0 | 0 | 0 | 0.23253 | 0 | 0 | 0 | 0 | 0 | 0 | 0.02994 | 0 | 0.00499 | 0 | 0 | 0 | 7.9977 | 7.9431 | 2.0031 | 48.6763 | 118.7223 | 1497.9546 | 1643.5311 | 1224.8046 | 1370.3811 |  | FALSE
539 | (CoCrFeNi)91 (WMo)3(AlTi)6 | matrix+σ phase |  | 1576 | 1710 | 4 |  |  | 856 °C-0.5 h&650 °C-4 h | https://doi.org/10.1016/j.jallcom.2022.163774 | 0 | 0 | 0 | 1 | 0 | 0.02994 | 0 | 0 | 0 | 0.22754 | 0.22754 | 0 | 0.22754 | 0 | 0 | 0 | 0 | 0 | 0 | 0.01497 | 0 | 0 | 0 | 0.22754 | 0 | 0 | 0 | 0 | 0 | 0 | 0.02994 | 0 | 0.01497 | 0 | 0 | 0 | 8.1286 | 7.8982 | 2.0058 | 49.0012 | 169.2899 | 1477.1384 | 1626.4023 | 1203.9884 | 1353.2523 |  | FALSE
540 | (CoCrFeNi)89 (WMo)5(AlTi)6 | matrix+σ phase |  | 1618 | 1787 | 1.5 |  |  | 888 °C-0.5 h&650 °C-4 h | https://doi.org/10.1016/j.jallcom.2022.163774 | 0 | 0 | 0 | 1 | 0 | 0.02994 | 0 | 0 | 0 | 0.22255 | 0.22255 | 0 | 0.22255 | 0 | 0 | 0 | 0 | 0 | 0 | 0.02495 | 0 | 0 | 0 | 0.22255 | 0 | 0 | 0 | 0 | 0 | 0 | 0.02994 | 0 | 0.02495 | 0 | 0 | 0 | 8.2594 | 7.8533 | 2.0085 | 49.326 | 225.8795 | 1458.0837 | 1670.0934 | 1184.9337 | 1396.9434 |  | FALSE
541 | (CoCrFeNi)99(WMo)1 | matrix+σ phase |  | 1124 | 1234 | 10.1 |  |  | Heat treatment as-rolled | https://doi.org/10.1016/j.jallcom.2022.163774 | 0 | 0 | 0 | 1 | 0 | 0 | 0 | 0 | 0 | 0.24749 | 0.24749 | 0 | 0.24749 | 0 | 0 | 0 | 0 | 0 | 0 | 0.00501 | 0 | 0 | 0 | 0.24749 | 0 | 0 | 0 | 0 | 0 | 0 | 0 | 0 | 0.00501 | 0 | 0 | 0 | 8.2737 | 8.2275 | 1.9695 | 47.8881 | 4.2883 | 1705.5106 | 1714.4576 | 1432.3606 | 1441.3076 |  | FALSE
542 | (CoCrFeNi)97(WMo)3 | matrix+σ phase |  | 1169 | 1238 | 9.8 |  |  | Heat treatment as-rolled | https://doi.org/10.1016/j.jallcom.2022.163774 | 0 | 0 | 0 | 1 | 0 | 0 | 0 | 0 | 0 | 0.24248 | 0.24248 | 0 | 0.24248 | 0 | 0 | 0 | 0 | 0 | 0 | 0.01503 | 0 | 0 | 0 | 0.24248 | 0 | 0 | 0 | 0 | 0 | 0 | 0 | 0 | 0.01503 | 0 | 0 | 0 | 8.4051 | 8.1824 | 1.9721 | 48.2142 | 30.387 | 1678.8172 | 1698.8424 | 1405.6672 | 1425.6924 |  | FALSE
543 | (CoCrFeNi)95(WMo)5 | matrix+σ phase |  | 1337 | 1457 | 9.4 |  |  | Heat treatment as-rolled | https://doi.org/10.1016/j.jallcom.2022.163774 | 0 | 0 | 0 | 1 | 0 | 0 | 0 | 0 | 0 | 0.23747 | 0.23747 | 0 | 0.23747 | 0 | 0 | 0 | 0 | 0 | 0 | 0.02505 | 0 | 0 | 0 | 0.23747 | 0 | 0 | 0 | 0 | 0 | 0 | 0 | 0 | 0.02505 | 0 | 0 | 0 | 8.5365 | 8.1373 | 1.9747 | 48.5404 | 72.56 | 1666.5593 | 1683.3747 | 1393.4093 | 1410.2247 |  | FALSE
544 | (CoCrFeNi)93 (WMo)1(AlTi)6 | matrix+σ phase |  | 1156 | 1222 | 5.5 |  |  | Heat treatment as-rolled | https://doi.org/10.1016/j.jallcom.2022.163774 | 0 | 0 | 0 | 1 | 0 | 0.02994 | 0 | 0 | 0 | 0.23253 | 0.23253 | 0 | 0.23253 | 0 | 0 | 0 | 0 | 0 | 0 | 0.00499 | 0 | 0 | 0 | 0.23253 | 0 | 0 | 0 | 0 | 0 | 0 | 0.02994 | 0 | 0.00499 | 0 | 0 | 0 | 7.9977 | 7.9431 | 2.0031 | 48.6763 | 118.7223 | 1497.9546 | 1643.5311 | 1224.8046 | 1370.3811 |  | FALSE
545 | (CoCrFeNi)91 (WMo)3(AlTi)6 | matrix+σ phase |  | 1198 | 1265 | 4.7 |  |  | Heat treatment as-rolled | https://doi.org/10.1016/j.jallcom.2022.163774 | 0 | 0 | 0 | 1 | 0 | 0.02994 | 0 | 0 | 0 | 0.22754 | 0.22754 | 0 | 0.22754 | 0 | 0 | 0 | 0 | 0 | 0 | 0.01497 | 0 | 0 | 0 | 0.22754 | 0 | 0 | 0 | 0 | 0 | 0 | 0.02994 | 0 | 0.01497 | 0 | 0 | 0 | 8.1286 | 7.8982 | 2.0058 | 49.0012 | 169.2899 | 1477.1384 | 1626.4023 | 1203.9884 | 1353.2523 |  | FALSE
546 | (CoCrFeNi)89 (WMo)5(AlTi)6 | matrix+σ phase |  | 1327 | 1412 | 4 |  |  | Heat treatment as-rolled | https://doi.org/10.1016/j.jallcom.2022.163774 | 0 | 0 | 0 | 1 | 0 | 0.02994 | 0 | 0 | 0 | 0.22255 | 0.22255 | 0 | 0.22255 | 0 | 0 | 0 | 0 | 0 | 0 | 0.02495 | 0 | 0 | 0 | 0.22255 | 0 | 0 | 0 | 0 | 0 | 0 | 0.02994 | 0 | 0.02495 | 0 | 0 | 0 | 8.2594 | 7.8533 | 2.0085 | 49.326 | 225.8795 | 1458.0837 | 1670.0934 | 1184.9337 | 1396.9434 |  | FALSE
547 | (CoCrFeNi)99(WMo)1 | matrix+σ phase |  | 442 | 780 | 45 |  |  | 900 °C-1hWQ&700 °C-4hAC | https://doi.org/10.1016/j.jallcom.2022.163774 | 0 | 0 | 0 | 1 | 0 | 0 | 0 | 0 | 0 | 0.24749 | 0.24749 | 0 | 0.24749 | 0 | 0 | 0 | 0 | 0 | 0 | 0.00501 | 0 | 0 | 0 | 0.24749 | 0 | 0 | 0 | 0 | 0 | 0 | 0 | 0 | 0.00501 | 0 | 0 | 0 | 8.2737 | 8.2275 | 1.9695 | 47.8881 | 4.2883 | 1705.5106 | 1714.4576 | 1432.3606 | 1441.3076 |  | FALSE
548 | (CoCrFeNi)97(WMo)3 | matrix+σ phase |  | 671 | 994 | 41.2 |  |  | 900 °C-1hWQ&700 °C-4hAC | https://doi.org/10.1016/j.jallcom.2022.163774 | 0 | 0 | 0 | 1 | 0 | 0 | 0 | 0 | 0 | 0.24248 | 0.24248 | 0 | 0.24248 | 0 | 0 | 0 | 0 | 0 | 0 | 0.01503 | 0 | 0 | 0 | 0.24248 | 0 | 0 | 0 | 0 | 0 | 0 | 0 | 0 | 0.01503 | 0 | 0 | 0 | 8.4051 | 8.1824 | 1.9721 | 48.2142 | 30.387 | 1678.8172 | 1698.8424 | 1405.6672 | 1425.6924 |  | FALSE
549 | (CoCrFeNi)95(WMo)5 | matrix+σ phase |  | 782 | 1080 | 23.4 |  |  | 900 °C-1hWQ&700 °C-4hAC | https://doi.org/10.1016/j.jallcom.2022.163774 | 0 | 0 | 0 | 1 | 0 | 0 | 0 | 0 | 0 | 0.23747 | 0.23747 | 0 | 0.23747 | 0 | 0 | 0 | 0 | 0 | 0 | 0.02505 | 0 | 0 | 0 | 0.23747 | 0 | 0 | 0 | 0 | 0 | 0 | 0 | 0 | 0.02505 | 0 | 0 | 0 | 8.5365 | 8.1373 | 1.9747 | 48.5404 | 72.56 | 1666.5593 | 1683.3747 | 1393.4093 | 1410.2247 |  | FALSE
550 | (CoCrFeNi)93 (WMo)1(AlTi)6 | matrix+σ phase |  | 830 | 1149 | 28.4 |  |  | 900 °C-1hWQ&700 °C-4hAC | https://doi.org/10.1016/j.jallcom.2022.163774 | 0 | 0 | 0 | 1 | 0 | 0.02994 | 0 | 0 | 0 | 0.23253 | 0.23253 | 0 | 0.23253 | 0 | 0 | 0 | 0 | 0 | 0 | 0.00499 | 0 | 0 | 0 | 0.23253 | 0 | 0 | 0 | 0 | 0 | 0 | 0.02994 | 0 | 0.00499 | 0 | 0 | 0 | 7.9977 | 7.9431 | 2.0031 | 48.6763 | 118.7223 | 1497.9546 | 1643.5311 | 1224.8046 | 1370.3811 |  | FALSE
551 | (CoCrFeNi)91 (WMo)3(AlTi)6 | matrix+σ phase |  | 932 | 1299 | 21.4 |  |  | 900 °C-1hWQ&700 °C-4hAC | https://doi.org/10.1016/j.jallcom.2022.163774 | 0 | 0 | 0 | 1 | 0 | 0.02994 | 0 | 0 | 0 | 0.22754 | 0.22754 | 0 | 0.22754 | 0 | 0 | 0 | 0 | 0 | 0 | 0.01497 | 0 | 0 | 0 | 0.22754 | 0 | 0 | 0 | 0 | 0 | 0 | 0.02994 | 0 | 0.01497 | 0 | 0 | 0 | 8.1286 | 7.8982 | 2.0058 | 49.0012 | 169.2899 | 1477.1384 | 1626.4023 | 1203.9884 | 1353.2523 |  | FALSE
552 | (CoCrFeNi)89 (WMo)5(AlTi)6 | matrix+σ phase |  | 1265 | 1525 | 6.7 |  |  | 900 °C-1hWQ&700 °C-4hAC | https://doi.org/10.1016/j.jallcom.2022.163774 | 0 | 0 | 0 | 1 | 0 | 0.02994 | 0 | 0 | 0 | 0.22255 | 0.22255 | 0 | 0.22255 | 0 | 0 | 0 | 0 | 0 | 0 | 0.02495 | 0 | 0 | 0 | 0.22255 | 0 | 0 | 0 | 0 | 0 | 0 | 0.02994 | 0 | 0.02495 | 0 | 0 | 0 | 8.2594 | 7.8533 | 2.0085 | 49.326 | 225.8795 | 1458.0837 | 1670.0934 | 1184.9337 | 1396.9434 |  | FALSE
553 | (CoCrFeNi)99(WMo)1 | matrix+σ phase |  | 517 | 843 | 44.1 |  |  | 875 °C-0.5hWQ&650 °C-4hAC | https://doi.org/10.1016/j.jallcom.2022.163774 | 0 | 0 | 0 | 1 | 0 | 0 | 0 | 0 | 0 | 0.24749 | 0.24749 | 0 | 0.24749 | 0 | 0 | 0 | 0 | 0 | 0 | 0.00501 | 0 | 0 | 0 | 0.24749 | 0 | 0 | 0 | 0 | 0 | 0 | 0 | 0 | 0.00501 | 0 | 0 | 0 | 8.2737 | 8.2275 | 1.9695 | 47.8881 | 4.2883 | 1705.5106 | 1714.4576 | 1432.3606 | 1441.3076 |  | FALSE
554 | (CoCrFeNi)97(WMo)3 | matrix+σ phase |  | 685 | 733 | 25.6 |  |  | 875 °C-0.5hWQ&650 °C-4hAC | https://doi.org/10.1016/j.jallcom.2022.163774 | 0 | 0 | 0 | 1 | 0 | 0 | 0 | 0 | 0 | 0.24248 | 0.24248 | 0 | 0.24248 | 0 | 0 | 0 | 0 | 0 | 0 | 0.01503 | 0 | 0 | 0 | 0.24248 | 0 | 0 | 0 | 0 | 0 | 0 | 0 | 0 | 0.01503 | 0 | 0 | 0 | 8.4051 | 8.1824 | 1.9721 | 48.2142 | 30.387 | 1678.8172 | 1698.8424 | 1405.6672 | 1425.6924 |  | FALSE
555 | (CoCrFeNi)95(WMo)5 | matrix+σ phase |  | 1110 | 1289 | 14.1 |  |  | 875 °C-0.5hWQ&650 °C-4hAC | https://doi.org/10.1016/j.jallcom.2022.163774 | 0 | 0 | 0 | 1 | 0 | 0 | 0 | 0 | 0 | 0.23747 | 0.23747 | 0 | 0.23747 | 0 | 0 | 0 | 0 | 0 | 0 | 0.02505 | 0 | 0 | 0 | 0.23747 | 0 | 0 | 0 | 0 | 0 | 0 | 0 | 0 | 0.02505 | 0 | 0 | 0 | 8.5365 | 8.1373 | 1.9747 | 48.5404 | 72.56 | 1666.5593 | 1683.3747 | 1393.4093 | 1410.2247 |  | FALSE
556 | (CoCrFeNi)93 (WMo)1(AlTi)6 | matrix+σ phase |  | 1407 | 1508 | 7.7 |  |  | 875 °C-0.5hWQ&650 °C-4hAC | https://doi.org/10.1016/j.jallcom.2022.163774 | 0 | 0 | 0 | 1 | 0 | 0.02994 | 0 | 0 | 0 | 0.23253 | 0.23253 | 0 | 0.23253 | 0 | 0 | 0 | 0 | 0 | 0 | 0.00499 | 0 | 0 | 0 | 0.23253 | 0 | 0 | 0 | 0 | 0 | 0 | 0.02994 | 0 | 0.00499 | 0 | 0 | 0 | 7.9977 | 7.9431 | 2.0031 | 48.6763 | 118.7223 | 1497.9546 | 1643.5311 | 1224.8046 | 1370.3811 |  | FALSE
557 | (CoCrFeNi)91 (WMo)3(AlTi)6 | matrix+σ phase |  | 1408 | 1554 | 4.9 |  |  | 875 °C-0.5hWQ&650 °C-4hAC | https://doi.org/10.1016/j.jallcom.2022.163774 | 0 | 0 | 0 | 1 | 0 | 0.02994 | 0 | 0 | 0 | 0.22754 | 0.22754 | 0 | 0.22754 | 0 | 0 | 0 | 0 | 0 | 0 | 0.01497 | 0 | 0 | 0 | 0.22754 | 0 | 0 | 0 | 0 | 0 | 0 | 0.02994 | 0 | 0.01497 | 0 | 0 | 0 | 8.1286 | 7.8982 | 2.0058 | 49.0012 | 169.2899 | 1477.1384 | 1626.4023 | 1203.9884 | 1353.2523 |  | FALSE
558 | (CoCrFeNi)89 (WMo)5(AlTi)6 | matrix+σ phase |  | 1539 | 1669 | 1.7 |  |  | 875 °C-0.5hWQ&650 °C-4hAC | https://doi.org/10.1016/j.jallcom.2022.163774 | 0 | 0 | 0 | 1 | 0 | 0.02994 | 0 | 0 | 0 | 0.22255 | 0.22255 | 0 | 0.22255 | 0 | 0 | 0 | 0 | 0 | 0 | 0.02495 | 0 | 0 | 0 | 0.22255 | 0 | 0 | 0 | 0 | 0 | 0 | 0.02994 | 0 | 0.02495 | 0 | 0 | 0 | 8.2594 | 7.8533 | 2.0085 | 49.326 | 225.8795 | 1458.0837 | 1670.0934 | 1184.9337 | 1396.9434 |  | FALSE
559 | (CoCrFeNi)99(WMo)1 | matrix+σ phase |  | 573 | 919 | 45.4 |  |  | 850 °C-0.5hWQ&650 °C-4hAC | https://doi.org/10.1016/j.jallcom.2022.163774 | 0 | 0 | 0 | 1 | 0 | 0 | 0 | 0 | 0 | 0.24749 | 0.24749 | 0 | 0.24749 | 0 | 0 | 0 | 0 | 0 | 0 | 0.00501 | 0 | 0 | 0 | 0.24749 | 0 | 0 | 0 | 0 | 0 | 0 | 0 | 0 | 0.00501 | 0 | 0 | 0 | 8.2737 | 8.2275 | 1.9695 | 47.8881 | 4.2883 | 1705.5106 | 1714.4576 | 1432.3606 | 1441.3076 |  | FALSE
560 | (CoCrFeNi)97(WMo)3 | matrix+σ phase |  | 767 | 1027 | 19.7 |  |  | 850 °C-0.5hWQ&650 °C-4hAC | https://doi.org/10.1016/j.jallcom.2022.163774 | 0 | 0 | 0 | 1 | 0 | 0 | 0 | 0 | 0 | 0.24248 | 0.24248 | 0 | 0.24248 | 0 | 0 | 0 | 0 | 0 | 0 | 0.01503 | 0 | 0 | 0 | 0.24248 | 0 | 0 | 0 | 0 | 0 | 0 | 0 | 0 | 0.01503 | 0 | 0 | 0 | 8.4051 | 8.1824 | 1.9721 | 48.2142 | 30.387 | 1678.8172 | 1698.8424 | 1405.6672 | 1425.6924 |  | FALSE
561 | (CoCrFeNi)95(WMo)5 | matrix+σ phase |  | 1152 | 1248 | 9.8 |  |  | 850 °C-0.5hWQ&650 °C-4hAC | https://doi.org/10.1016/j.jallcom.2022.163774 | 0 | 0 | 0 | 1 | 0 | 0 | 0 | 0 | 0 | 0.23747 | 0.23747 | 0 | 0.23747 | 0 | 0 | 0 | 0 | 0 | 0 | 0.02505 | 0 | 0 | 0 | 0.23747 | 0 | 0 | 0 | 0 | 0 | 0 | 0 | 0 | 0.02505 | 0 | 0 | 0 | 8.5365 | 8.1373 | 1.9747 | 48.5404 | 72.56 | 1666.5593 | 1683.3747 | 1393.4093 | 1410.2247 |  | FALSE
562 | (CoCrFeNi)93 (WMo)1(AlTi)6 | matrix+σ phase |  | 1483 | 1547 | 4.3 |  |  | 850 °C-0.5hWQ&650 °C-4hAC | https://doi.org/10.1016/j.jallcom.2022.163774 | 0 | 0 | 0 | 1 | 0 | 0.02994 | 0 | 0 | 0 | 0.23253 | 0.23253 | 0 | 0.23253 | 0 | 0 | 0 | 0 | 0 | 0 | 0.00499 | 0 | 0 | 0 | 0.23253 | 0 | 0 | 0 | 0 | 0 | 0 | 0.02994 | 0 | 0.00499 | 0 | 0 | 0 | 7.9977 | 7.9431 | 2.0031 | 48.6763 | 118.7223 | 1497.9546 | 1643.5311 | 1224.8046 | 1370.3811 |  | FALSE
563 | (CoCrFeNi)91 (WMo)3(AlTi)6 | matrix+σ phase |  | 1553 | 1639 | 2.9 |  |  | 850 °C-0.5hWQ&650 °C-4hAC | https://doi.org/10.1016/j.jallcom.2022.163774 | 0 | 0 | 0 | 1 | 0 | 0.02994 | 0 | 0 | 0 | 0.22754 | 0.22754 | 0 | 0.22754 | 0 | 0 | 0 | 0 | 0 | 0 | 0.01497 | 0 | 0 | 0 | 0.22754 | 0 | 0 | 0 | 0 | 0 | 0 | 0.02994 | 0 | 0.01497 | 0 | 0 | 0 | 8.1286 | 7.8982 | 2.0058 | 49.0012 | 169.2899 | 1477.1384 | 1626.4023 | 1203.9884 | 1353.2523 |  | FALSE
564 | (CoCrFeNi)89 (WMo)5(AlTi)6 | matrix+σ phase |  | 1806 | 1886 | 0.8 |  |  | 850 °C-0.5hWQ&650 °C-4hAC | https://doi.org/10.1016/j.jallcom.2022.163774 | 0 | 0 | 0 | 1 | 0 | 0.02994 | 0 | 0 | 0 | 0.22255 | 0.22255 | 0 | 0.22255 | 0 | 0 | 0 | 0 | 0 | 0 | 0.02495 | 0 | 0 | 0 | 0.22255 | 0 | 0 | 0 | 0 | 0 | 0 | 0.02994 | 0 | 0.02495 | 0 | 0 | 0 | 8.2594 | 7.8533 | 2.0085 | 49.326 | 225.8795 | 1458.0837 | 1670.0934 | 1184.9337 | 1396.9434 |  | FALSE
565 | FeCoNi1.5CuB0.5Y0.2 | FCC |  |  |  |  | 1023.57 |  | Untreated | https://doi.org/10.1016/j.jallcom.2022.164310 | 1 | 0 | 0 | 0 | 0 | 0 | 0.096192 | 0 | 0 | 0.19238 | 0 | 0.19238 | 0.19238 | 0 | 0 | 0 | 0 | 0 | 0 | 0 | 0 | 0 | 0 | 0.28858 | 0 | 0 | 0 | 0 | 0 | 0 | 0 | 0 | 0 | 0.038076 | 0 | 0 | [5 empty] | 1142.9142 | 1397.9311 | 869.7642 | 1124.7811 |  | FALSE
566 | FeCoNi1.5CuB0.5Y0.2 | FCC |  |  |  |  | 1053.1 |  | −50 °C, 24 h, 10 °C/min | https://doi.org/10.1016/j.jallcom.2022.164310 | 1 | 0 | 0 | 0 | 0 | 0 | 0.096192 | 0 | 0 | 0.19238 | 0 | 0.19238 | 0.19238 | 0 | 0 | 0 | 0 | 0 | 0 | 0 | 0 | 0 | 0 | 0.28858 | 0 | 0 | 0 | 0 | 0 | 0 | 0 | 0 | 0 | 0.038076 | 0 | 0 | [5 empty] | 1142.9142 | 1397.9311 | 869.7642 | 1124.7811 |  | FALSE
567 | FeCoNi1.5CuB0.5Y0.2 | FCC |  |  |  |  | 1081.49 |  | −100 °C, 24 h, 10 °C/min | https://doi.org/10.1016/j.jallcom.2022.164310 | 1 | 0 | 0 | 0 | 0 | 0 | 0.096192 | 0 | 0 | 0.19238 | 0 | 0.19238 | 0.19238 | 0 | 0 | 0 | 0 | 0 | 0 | 0 | 0 | 0 | 0 | 0.28858 | 0 | 0 | 0 | 0 | 0 | 0 | 0 | 0 | 0 | 0.038076 | 0 | 0 | [5 empty] | 1142.9142 | 1397.9311 | 869.7642 | 1124.7811 |  | FALSE
568 | FeCoNi1.5CuB0.5Y0.2 | FCC |  |  |  |  | 1088.71 |  | −196 °C, 12 h, 10 °C/min | https://doi.org/10.1016/j.jallcom.2022.164310 | 1 | 0 | 0 | 0 | 0 | 0 | 0.096192 | 0 | 0 | 0.19238 | 0 | 0.19238 | 0.19238 | 0 | 0 | 0 | 0 | 0 | 0 | 0 | 0 | 0 | 0 | 0.28858 | 0 | 0 | 0 | 0 | 0 | 0 | 0 | 0 | 0 | 0.038076 | 0 | 0 | [5 empty] | 1142.9142 | 1397.9311 | 869.7642 | 1124.7811 |  | FALSE
569 | FeCoNi1.5CuB0.5Y0.2 | FCC |  |  |  |  | 1198.22 |  | −196 °C, 24 h, 10 °C/min | https://doi.org/10.1016/j.jallcom.2022.164310 | 1 | 0 | 0 | 0 | 0 | 0 | 0.096192 | 0 | 0 | 0.19238 | 0 | 0.19238 | 0.19238 | 0 | 0 | 0 | 0 | 0 | 0 | 0 | 0 | 0 | 0 | 0.28858 | 0 | 0 | 0 | 0 | 0 | 0 | 0 | 0 | 0 | 0.038076 | 0 | 0 | [5 empty] | 1142.9142 | 1397.9311 | 869.7642 | 1124.7811 |  | FALSE
570 | FeCoNi1.5CuB0.5Y0.2 | FCC |  |  |  |  | 1331.92 |  | −196 °C, 36 h, 10 °C/min | https://doi.org/10.1016/j.jallcom.2022.164310 | 1 | 0 | 0 | 0 | 0 | 0 | 0.096192 | 0 | 0 | 0.19238 | 0 | 0.19238 | 0.19238 | 0 | 0 | 0 | 0 | 0 | 0 | 0 | 0 | 0 | 0 | 0.28858 | 0 | 0 | 0 | 0 | 0 | 0 | 0 | 0 | 0 | 0.038076 | 0 | 0 | [5 empty] | 1142.9142 | 1397.9311 | 869.7642 | 1124.7811 |  | FALSE
571 | FeCoNi1.5CuB0.5Y0.2 | FCC |  |  |  |  | 1164.26 |  | −196 °C, 48 h, 10 °C/min | https://doi.org/10.1016/j.jallcom.2022.164310 | 1 | 0 | 0 | 0 | 0 | 0 | 0.096192 | 0 | 0 | 0.19238 | 0 | 0.19238 | 0.19238 | 0 | 0 | 0 | 0 | 0 | 0 | 0 | 0 | 0 | 0 | 0.28858 | 0 | 0 | 0 | 0 | 0 | 0 | 0 | 0 | 0 | 0.038076 | 0 | 0 | [5 empty] | 1142.9142 | 1397.9311 | 869.7642 | 1124.7811 |  | FALSE
572 | FeCoNi1.5CuB0.5Y0.2 | FCC |  |  |  |  | 1217.74 |  | −196 °C, 36 h, 1 °C/min | https://doi.org/10.1016/j.jallcom.2022.164310 | 1 | 0 | 0 | 0 | 0 | 0 | 0.096192 | 0 | 0 | 0.19238 | 0 | 0.19238 | 0.19238 | 0 | 0 | 0 | 0 | 0 | 0 | 0 | 0 | 0 | 0 | 0.28858 | 0 | 0 | 0 | 0 | 0 | 0 | 0 | 0 | 0 | 0.038076 | 0 | 0 | [5 empty] | 1142.9142 | 1397.9311 | 869.7642 | 1124.7811 |  | FALSE
573 | FeCoNi1.5CuB0.5Y0.2 | FCC |  |  |  |  | 1480.05 |  | −196 °C, 36 h, 5 °C/min | https://doi.org/10.1016/j.jallcom.2022.164310 | 1 | 0 | 0 | 0 | 0 | 0 | 0.096192 | 0 | 0 | 0.19238 | 0 | 0.19238 | 0.19238 | 0 | 0 | 0 | 0 | 0 | 0 | 0 | 0 | 0 | 0 | 0.28858 | 0 | 0 | 0 | 0 | 0 | 0 | 0 | 0 | 0 | 0.038076 | 0 | 0 | [5 empty] | 1142.9142 | 1397.9311 | 869.7642 | 1124.7811 |  | FALSE
574 | TiZrHfNbFe0.5 | BCC+Laves | 421.8 | [6 empty] | https://doi.org/10.1016/j.jallcom.2022.164383 | 0 | 1 | 0 | 1 | 0 | 0 | 0 | 0 | 0 | 0 | 0 | 0 | 0.11111 | 0 | 0 | 0.22222 | 0 | 0 | 0 | 0 | 0 | 0.22222 | 0 | 0 | 0 | 0 | 0 | 0 | 0 | 0 | 0.22222 | 0 | 0 | 0 | 0 | 0.22222 | 8.1873 | 4.6667 | 3.0025 | 79.7111 | 97.9919 | 1367.5759 | 1877.9229 | 1094.4259 | 1604.7729 |  | FALSE
575 | TiZrHfNbFe | BCC+Laves | 535.5 | [6 empty] | https://doi.org/10.1016/j.jallcom.2022.164383 | 0 | 1 | 0 | 1 | 0 | 0 | 0 | 0 | 0 | 0 | 0 | 0 | 0.2 | 0 | 0 | 0.2 | 0 | 0 | 0 | 0 | 0 | 0.2 | 0 | 0 | 0 | 0 | 0 | 0 | 0 | 0 | 0.2 | 0 | 0 | 0 | 0 | 0.2 | 8.156 | 5 | 2.8759 | 77.32 | 302.239 | 1360.7483 | 1667.9534 | 1087.5983 | 1394.8034 |  | FALSE
576 | TiZrHfNbFe1.5 | BCC+Laves | 665.3 | [6 empty] | https://doi.org/10.1016/j.jallcom.2022.164383 | 0 | 1 | 0 | 1 | 0 | 0 | 0 | 0 | 0 | 0 | 0 | 0 | 0.27273 | 0 | 0 | 0.18182 | 0 | 0 | 0 | 0 | 0 | 0.18182 | 0 | 0 | 0 | 0 | 0 | 0 | 0 | 0 | 0.18182 | 0 | 0 | 0 | 0 | 0.18182 | 8.1304 | 5.2727 | 2.7793 | 75.3636 | 536.1851 | 1353.1874 | 1510.4632 | 1080.0374 | 1237.3132 |  | FALSE
577 | TiZrHfNbFe2.0 | BCC+Laves | 767.3 | [6 empty] | https://doi.org/10.1016/j.jallcom.2022.164383 | 0 | 1 | 0 | 1 | 0 | 0 | 0 | 0 | 0 | 0 | 0 | 0 | 0.33267 | 0 | 0 | 0.16683 | 0 | 0 | 0 | 0 | 0 | 0.16683 | 0 | 0 | 0 | 0 | 0 | 0 | 0 | 0 | 0.16683 | 0 | 0 | 0 | 0 | 0.16683 | 8.1092 | 5.4975 | 2.7039 | 73.7512 | 759.1248 | 1345.0747 | 1588.1931 | 1071.9247 | 1315.0431 |  | FALSE
578 | Ti6.0Al4.0V | BCC+Laves | 320 | [6 empty] | https://doi.org/10.1016/j.jallcom.2022.164383 | 0 | 1 | 0 | 1 | 0 | 0.364 | 0 | 0 | 0 | 0 | 0 | 0 | 0 | 0 | 0 | 0 | 0 | 0 | 0 | 0 | 0 | 0 | 0 | 0 | 0 | 0 | 0 | 0 | 0 | 0 | 0.545 | 0.091 | 0 | 0 | 0 | 0 | 3.9946 | 3.727 | 2.7056 | 69.594 |  | 1812.8744 | 1847.6412 | 1539.7244 | 1574.4912 |  | FALSE
579 | TiZrNbTaMo | BCC+Laves | 490 | [6 empty] | https://doi.org/10.1016/j.jallcom.2022.164383 | 0 | 1 | 0 | 1 | 0 | 0 | 0 | 0 | 0 | 0 | 0 | 0 | 0 | 0 | 0 | 0 | 0 | 0 | 0 | 0.2 | 0 | 0.2 | 0 | 0 | 0 | 0 | 0 | 0 | 0 | 0.2 | 0.2 | 0 | 0 | 0 | 0 | 0.2 | 9.3132 | 4.8 | 2.8312 | 85.2 | 293.4299 | 2030.5672 | 2470.5205 | 1757.4172 | 2197.3705 |  | FALSE
580 | Ti20.0Zr10.0Nb | BCC+Laves | 235.2 | [6 empty] | https://doi.org/10.1016/j.jallcom.2022.164383 | 0 | 1 | 0 | 1 | 0 | 0 | 0 | 0 | 0 | 0 | 0 | 0 | 0 | 0 | 0 | 0 | 0 | 0 | 0 | 0 | 0 | 0.032 | 0 | 0 | 0 | 0 | 0 | 0 | 0 | 0 | 0.645 | 0 | 0 | 0 | 0 | 0.323 | 5.2866 | 4.032 | 2.591 | 73.4919 |  | 1838.1617 | 1842.302 | 1565.0117 | 1569.152 |  | FALSE
581 | Ti30.0Zr | BCC+Laves | 273.1 | [6 empty] | https://doi.org/10.1016/j.jallcom.2022.164383 | 0 | 1 | 0 | 1 | 0 | 0 | 0 | 0 | 0 | 0 | 0 | 0 | 0 | 0 | 0 | 0 | 0 | 0 | 0 | 0 | 0 | 0 | 0 | 0 | 0 | 0 | 0 | 0 | 0 | 0 | 0.968 | 0 | 0 | 0 | 0 | 0.032 | 4.5704 | 4 | 2.4544 | 75.232 |  | 1915.1424 | 1921.3955 | 1641.9924 | 1648.2455 |  | FALSE
582 | CoCrFeMnNi | BCC+Laves | 134.4 | [6 empty] | https://doi.org/10.1016/j.jallcom.2022.164383 | 0 | 1 | 0 | 1 | 0 | 0 | 0 | 0 | 0 | 0.2 | 0.2 | 0 | 0.2 | 0 | 0 | 0 | 0 | 0 | 0.2 | 0 | 0 | 0 | 0 | 0.2 | 0 | 0 | 0 | 0 | 0 | 0 | 0 | 0 | 0 | 0 | 0 | 0 | 8.0604 | 8 | 2.1201 | 71.54 | 0.024971 | 1556.5591 | 1594.8756 | 1283.4091 | 1321.7256 |  | FALSE
583 | AlCoCrFeNi | BCC+Laves | 522 | [6 empty] | https://doi.org/10.1016/j.jallcom.2022.164383 | 0 | 1 | 0 | 1 | 0 | 0.2 | 0 | 0 | 0 | 0.2 | 0.2 | 0 | 0.2 | 0 | 0 | 0 | 0 | 0 | 0 | 0 | 0 | 0 | 0 | 0.2 | 0 | 0 | 0 | 0 | 0 | 0 | 0 | 0 | 0 | 0 | 0 | 0 | 7.1064 | 7.2 | 2.1201 | 47.42 | 218.0089 | 1627.7522 | 1683.9479 | 1354.6022 | 1410.7979 |  | FALSE
584 | MoTaWNbV | BCC+Laves | 773 | [6 empty] | https://doi.org/10.1016/j.jallcom.2022.164383 | 0 | 1 | 0 | 1 | 0 | 0 | 0 | 0 | 0 | 0 | 0 | 0 | 0 | 0 | 0 | 0 | 0 | 0 | 0 | 0.2 | 0 | 0.2 | 0 | 0 | 0 | 0 | 0 | 0 | 0 | 0.2 | 0 | 0.2 | 0.2 | 0 | 0 | 0 | 12.18 | 5.4 | 2.7917 | 95.16 | 518.4181 | 2730.6075 | 2938.2449 | 2457.4575 | 2665.0949 |  | FALSE
585 | AlCrFeNi | BCC+B2 | 457.9 |  |  |  | 1716 | 17.6 |  | https://doi.org/10.1016/j.jallcom.2022.165441 | 0 | 1 | 0 | 1 | 0 | 0.25 | 0 | 0 | 0 | 0 | 0.25 | 0 | 0.25 | 0 | 0 | 0 | 0 | 0 | 0 | 0 | 0 | 0 | 0 | 0.25 | 0 | 0 | 0 | 0 | 0 | 0 | 0 | 0 | 0 | 0 | 0 | 0 | 6.658 | 6.75 | 2.0505 | 47.425 | 346.0634 | 1627.223 | 1650.5269 | 1354.073 | 1377.3769 |  | FALSE
586 | Al1.25CrFeNi | BCC+B3 | 421.8 |  |  |  | 1285.5 | 8.6 |  | https://doi.org/10.1016/j.jallcom.2022.165441 | 0 | 1 | 0 | 1 | 0 | 0.29429 | 0 | 0 | 0 | 0 | 0.23524 | 0 | 0.23524 | 0 | 0 | 0 | 0 | 0 | 0 | 0 | 0 | 0 | 0 | 0.23524 | 0 | 0 | 0 | 0 | 0 | 0 | 0 | 0 | 0 | 0 | 0 | 0 | 6.4242 | 6.5285 | 2.0912 | 47.3527 | 323.5105 | 1652.2145 | 1665.941 | 1379.0645 | 1392.791 |  | FALSE
587 | Al1.5CrFeNi | BCC+B4 | 425.2 |  |  |  | 1309.9 | 9.1 |  | https://doi.org/10.1016/j.jallcom.2022.165441 | 0 | 1 | 0 | 1 | 0 | 0.33333 | 0 | 0 | 0 | 0 | 0.22222 | 0 | 0.22222 | 0 | 0 | 0 | 0 | 0 | 0 | 0 | 0 | 0 | 0 | 0.22222 | 0 | 0 | 0 | 0 | 0 | 0 | 0 | 0 | 0 | 0 | 0 | 0 | 6.2182 | 6.3333 | 2.1284 | 47.2889 | 291.0575 | 1658.0432 | 1679.688 | 1384.8932 | 1406.538 |  | FALSE
588 | Al1.75CrFeNi | BCC+B5 | 482.9 |  |  |  | 1911.9 | 18.9 |  | https://doi.org/10.1016/j.jallcom.2022.165441 | 0 | 1 | 0 | 1 | 0 | 0.36763 | 0 | 0 | 0 | 0 | 0.21079 | 0 | 0.21079 | 0 | 0 | 0 | 0 | 0 | 0 | 0 | 0 | 0 | 0 | 0.21079 | 0 | 0 | 0 | 0 | 0 | 0 | 0 | 0 | 0 | 0 | 0 | 0 | 6.0372 | 6.1618 | 2.1619 | 47.2329 | 255.6427 | 1650.312 | 1684.0352 | 1377.162 | 1410.8852 |  | FALSE
589 | C0.0Hf0.25NbTaW0.5 | BCC | 403 |  |  |  | 2568 | 42.7 | as-cast | https://doi.org/10.1016/j.jmst.2021.05.015 | 0 | 1 | 0 | 0 | 0 | 0 | 0 | 0 | 0 | 0 | 0 | 0 | 0 | 0 | 0 | 0.090909 | 0 | 0 | 0 | 0 | 0 | 0.36364 | 0 | 0 | 0 | 0 | 0 | 0 | 0 | 0.36364 | 0 | 0 | 0.18182 | 0 | 0 | 0 | 13.8955 | 5.0909 | 3.0828 | 97.4818 | 166.0332 | 2843.0733 | 3034.7515 | 2569.9233 | 2761.6015 |  | FALSE
590 | C0.05Hf0.25NbTaW0.5 | BCC+FCC | 444 |  |  |  | 2417 | 37.8 | as-cast | https://doi.org/10.1016/j.jmst.2021.05.015 | 1 | 1 | 0 | 0 | 0 | 0 | 0 | 0.018 | 0 | 0 | 0 | 0 | 0 | 0 | 0 | 0.089 | 0 | 0 | 0 | 0 | 0 | 0.357 | 0 | 0 | 0 | 0 | 0 | 0 | 0 | 0.357 | 0 | 0 | 0.179 | 0 | 0 | 0 | [5 empty] | 2652.6455 | 3007.666 | 2379.4955 | 2734.516 |  | FALSE
591 | C0.1Hf0.25NbTaW0.5 | BCC+FCC | 460 |  |  |  | 2700 | 41.7 | as-cast | https://doi.org/10.1016/j.jmst.2021.05.015 | 1 | 1 | 0 | 0 | 0 | 0 | 0 | 0.035 | 0 | 0 | 0 | 0 | 0 | 0 | 0 | 0.088 | 0 | 0 | 0 | 0 | 0 | 0.351 | 0 | 0 | 0 | 0 | 0 | 0 | 0 | 0.351 | 0 | 0 | 0.175 | 0 | 0 | 0 | [5 empty] | 2675.1983 | 2977.122 | 2402.0483 | 2703.972 |  | FALSE
592 | C0.15Hf0.25NbTaW0.5 | BCC+FCC | 475 |  |  |  | 2629 | 38.1 | as-cast | https://doi.org/10.1016/j.jmst.2021.05.015 | 1 | 1 | 0 | 0 | 0 | 0 | 0 | 0.052 | 0 | 0 | 0 | 0 | 0 | 0 | 0 | 0.086 | 0 | 0 | 0 | 0 | 0 | 0.345 | 0 | 0 | 0 | 0 | 0 | 0 | 0 | 0.345 | 0 | 0 | 0.172 | 0 | 0 | 0 | [5 empty] | 2697.5928 | 2944.7809 | 2424.4428 | 2671.6309 |  | FALSE
593 | C0.2Hf0.25NbTaW0.5 | BCC+FCC | 490 |  |  |  | 2631 | 36.9 | as-cast | https://doi.org/10.1016/j.jmst.2021.05.015 | 1 | 1 | 0 | 0 | 0 | 0 | 0 | 0.068 | 0 | 0 | 0 | 0 | 0 | 0 | 0 | 0.085 | 0 | 0 | 0 | 0 | 0 | 0.339 | 0 | 0 | 0 | 0 | 0 | 0 | 0 | 0.339 | 0 | 0 | 0.169 | 0 | 0 | 0 | [5 empty] | 2714.9457 | 2910.0355 | 2441.7957 | 2636.8855 |  | FALSE
594 | C0.25Hf0.25NbTaW0.5 | BCC+FCC | 506 |  |  |  | 2584 | 31.9 | as-cast | https://doi.org/10.1016/j.jmst.2021.05.015 | 1 | 1 | 0 | 0 | 0 | 0 | 0 | 0.083083 | 0 | 0 | 0 | 0 | 0 | 0 | 0 | 0.083083 | 0 | 0 | 0 | 0 | 0 | 0.33333 | 0 | 0 | 0 | 0 | 0 | 0 | 0 | 0.33333 | 0 | 0 | 0.16717 | 0 | 0 | 0 | [5 empty] | 2730.8958 | 2876.0257 | 2457.7458 | 2602.8757 |  | FALSE
595 | C0.0Hf0.25NbTaW0.5 | BCC | 355 |  |  |  | 1720 | 25 | annealed RHEAs | https://doi.org/10.1016/j.jmst.2021.05.015 | 0 | 1 | 0 | 0 | 0 | 0 | 0 | 0 | 0 | 0 | 0 | 0 | 0 | 0 | 0 | 0.090909 | 0 | 0 | 0 | 0 | 0 | 0.36364 | 0 | 0 | 0 | 0 | 0 | 0 | 0 | 0.36364 | 0 | 0 | 0.18182 | 0 | 0 | 0 | 13.8955 | 5.0909 | 3.0828 | 97.4818 | 166.0332 | 2843.0733 | 3034.7515 | 2569.9233 | 2761.6015 |  | FALSE
596 | C0.05Hf0.25NbTaW0.5 | BCC+FCC | 423 |  |  |  | 2044 | 36.7 | annealed RHEAs | https://doi.org/10.1016/j.jmst.2021.05.015 | 1 | 1 | 0 | 0 | 0 | 0 | 0 | 0.018 | 0 | 0 | 0 | 0 | 0 | 0 | 0 | 0.089 | 0 | 0 | 0 | 0 | 0 | 0.357 | 0 | 0 | 0 | 0 | 0 | 0 | 0 | 0.357 | 0 | 0 | 0.179 | 0 | 0 | 0 | [5 empty] | 2652.6455 | 3007.666 | 2379.4955 | 2734.516 |  | FALSE
597 | C0.1Hf0.25NbTaW0.5 | BCC+FCC | 444 |  |  |  | 2742 | 41.1 | annealed RHEAs | https://doi.org/10.1016/j.jmst.2021.05.015 | 1 | 1 | 0 | 0 | 0 | 0 | 0 | 0.035 | 0 | 0 | 0 | 0 | 0 | 0 | 0 | 0.088 | 0 | 0 | 0 | 0 | 0 | 0.351 | 0 | 0 | 0 | 0 | 0 | 0 | 0 | 0.351 | 0 | 0 | 0.175 | 0 | 0 | 0 | [5 empty] | 2675.1983 | 2977.122 | 2402.0483 | 2703.972 |  | FALSE
598 | C0.15Hf0.25NbTaW0.5 | BCC+FCC | 469 |  |  |  | 2646 | 39.7 | annealed RHEAs | https://doi.org/10.1016/j.jmst.2021.05.015 | 1 | 1 | 0 | 0 | 0 | 0 | 0 | 0.052 | 0 | 0 | 0 | 0 | 0 | 0 | 0 | 0.086 | 0 | 0 | 0 | 0 | 0 | 0.345 | 0 | 0 | 0 | 0 | 0 | 0 | 0 | 0.345 | 0 | 0 | 0.172 | 0 | 0 | 0 | [5 empty] | 2697.5928 | 2944.7809 | 2424.4428 | 2671.6309 |  | FALSE
599 | C0.2Hf0.25NbTaW0.5 | BCC+FCC | 488 |  |  |  | 2673 | 31.1 | annealed RHEAs | https://doi.org/10.1016/j.jmst.2021.05.015 | 1 | 1 | 0 | 0 | 0 | 0 | 0 | 0.068 | 0 | 0 | 0 | 0 | 0 | 0 | 0 | 0.085 | 0 | 0 | 0 | 0 | 0 | 0.339 | 0 | 0 | 0 | 0 | 0 | 0 | 0 | 0.339 | 0 | 0 | 0.169 | 0 | 0 | 0 | [5 empty] | 2714.9457 | 2910.0355 | 2441.7957 | 2636.8855 |  | FALSE
600 | C0.25Hf0.25NbTaW0.5 | BCC+FCC | 514 |  |  |  | 2799 | 31 | annealed RHEAs | https://doi.org/10.1016/j.jmst.2021.05.015 | 1 | 1 | 0 | 0 | 0 | 0 | 0 | 0.083083 | 0 | 0 | 0 | 0 | 0 | 0 | 0 | 0.083083 | 0 | 0 | 0 | 0 | 0 | 0.33333 | 0 | 0 | 0 | 0 | 0 | 0 | 0 | 0.33333 | 0 | 0 | 0.16717 | 0 | 0 | 0 | [5 empty] | 2730.8958 | 2876.0257 | 2457.7458 | 2602.8757 |  | FALSE
601 | CoCrFeNiZr0.0 | FCC | [7 empty] | https://doi.org/10.1016/j.jmst.2021.08.062 | 1 | 0 | 0 | 0 | 0 | 0 | 0 | 0 | 0 | 0.25 | 0.25 | 0 | 0.25 | 0 | 0 | 0 | 0 | 0 | 0 | 0 | 0 | 0 | 0 | 0.25 | 0 | 0 | 0 | 0 | 0 | 0 | 0 | 0 | 0 | 0 | 0 | 0 | 8.208 | 8.25 | 1.9682 | 47.725 | 0.048383 | 1719.1925 | 1722.313 | 1446.0425 | 1449.163 |  | FALSE
602 | CoCrFeNiZr0.25 | FCC |  |  |  |  | 2765 | 50 |  | https://doi.org/10.1016/j.jmst.2021.08.062 | 1 | 0 | 0 | 0 | 0 | 0 | 0 | 0 | 0 | 0.23524 | 0.23524 | 0 | 0.23524 | 0 | 0 | 0 | 0 | 0 | 0 | 0 | 0 | 0 | 0 | 0.23524 | 0 | 0 | 0 | 0 | 0 | 0 | 0 | 0 | 0 | 0 | 0 | 0.059059 | 8.1083 | 7.999 | 2.0045 | 48.6921 | 595.5247 | 1498.0669 | 1621.2908 | 1224.9169 | 1348.1408 |  | FALSE
603 | CoCrFeNiZr0.5 | FCC |  |  |  |  | 2088 | 4.8 |  | https://doi.org/10.1016/j.jmst.2021.08.062 | 1 | 0 | 0 | 0 | 0 | 0 | 0 | 0 | 0 | 0.22222 | 0.22222 | 0 | 0.22222 | 0 | 0 | 0 | 0 | 0 | 0 | 0 | 0 | 0 | 0 | 0.22222 | 0 | 0 | 0 | 0 | 0 | 0 | 0 | 0 | 0 | 0 | 0 | 0.11111 | 8.0204 | 7.7778 | 2.0376 | 49.5444 | 999.3246 | 1532.315 | 1557.8727 | 1259.165 | 1284.7227 |  | FALSE
604 | CoCrFeNiZr | FCC |  |  |  |  | 1598 | 1.2 |  | https://doi.org/10.1016/j.jmst.2021.08.062 | 1 | 0 | 0 | 0 | 0 | 0 | 0 | 0 | 0 | 0.2 | 0.2 | 0 | 0.2 | 0 | 0 | 0 | 0 | 0 | 0 | 0 | 0 | 0 | 0 | 0.2 | 0 | 0 | 0 | 0 | 0 | 0 | 0 | 0 | 0 | 0 | 0 | 0.2 | 7.8704 | 7.4 | 2.0962 | 51 | 1306.7262 | 1565.7923 | 1697.06 | 1292.6423 | 1423.91 |  | FALSE
605 | CoCrFeMnNi | FCC |  | 290 | 455 | 33.4 |  |  | CDCT for 0 cycles | https://doi.org/10.1016/j.jmst.2021.11.022 | 1 | 0 | 0 | 0 | 0 | 0 | 0 | 0 | 0 | 0.2 | 0.2 | 0 | 0.2 | 0 | 0 | 0 | 0 | 0 | 0.2 | 0 | 0 | 0 | 0 | 0.2 | 0 | 0 | 0 | 0 | 0 | 0 | 0 | 0 | 0 | 0 | 0 | 0 | 8.0604 | 8 | 2.1201 | 71.54 | 0.024971 | 1556.5591 | 1594.8756 | 1283.4091 | 1321.7256 |  | FALSE
606 | CoCrFeMnNi | FCC |  | 383 | 565 | 35.9 |  |  | CDCT for 1 cycles | https://doi.org/10.1016/j.jmst.2021.11.022 | 1 | 0 | 0 | 0 | 0 | 0 | 0 | 0 | 0 | 0.2 | 0.2 | 0 | 0.2 | 0 | 0 | 0 | 0 | 0 | 0.2 | 0 | 0 | 0 | 0 | 0.2 | 0 | 0 | 0 | 0 | 0 | 0 | 0 | 0 | 0 | 0 | 0 | 0 | 8.0604 | 8 | 2.1201 | 71.54 | 0.024971 | 1556.5591 | 1594.8756 | 1283.4091 | 1321.7256 |  | FALSE
607 | CoCrFeMnNi | FCC |  | 495 | 695 | 41.8 |  |  | CDCT for 2 cycles | https://doi.org/10.1016/j.jmst.2021.11.022 | 1 | 0 | 0 | 0 | 0 | 0 | 0 | 0 | 0 | 0.2 | 0.2 | 0 | 0.2 | 0 | 0 | 0 | 0 | 0 | 0.2 | 0 | 0 | 0 | 0 | 0.2 | 0 | 0 | 0 | 0 | 0 | 0 | 0 | 0 | 0 | 0 | 0 | 0 | 8.0604 | 8 | 2.1201 | 71.54 | 0.024971 | 1556.5591 | 1594.8756 | 1283.4091 | 1321.7256 |  | FALSE
608 | CoCrFeMnNi | FCC |  | 580 | 805 | 37.3 |  |  | CDCT for 4 cycles | https://doi.org/10.1016/j.jmst.2021.11.022 | 1 | 0 | 0 | 0 | 0 | 0 | 0 | 0 | 0 | 0.2 | 0.2 | 0 | 0.2 | 0 | 0 | 0 | 0 | 0 | 0.2 | 0 | 0 | 0 | 0 | 0.2 | 0 | 0 | 0 | 0 | 0 | 0 | 0 | 0 | 0 | 0 | 0 | 0 | 8.0604 | 8 | 2.1201 | 71.54 | 0.024971 | 1556.5591 | 1594.8756 | 1283.4091 | 1321.7256 |  | FALSE
609 | CoCrFeMnNi | FCC |  | 670 | 895 | 31.5 |  |  | CDCT for 10 cycles | https://doi.org/10.1016/j.jmst.2021.11.022 | 1 | 0 | 0 | 0 | 0 | 0 | 0 | 0 | 0 | 0.2 | 0.2 | 0 | 0.2 | 0 | 0 | 0 | 0 | 0 | 0.2 | 0 | 0 | 0 | 0 | 0.2 | 0 | 0 | 0 | 0 | 0 | 0 | 0 | 0 | 0 | 0 | 0 | 0 | 8.0604 | 8 | 2.1201 | 71.54 | 0.024971 | 1556.5591 | 1594.8756 | 1283.4091 | 1321.7256 |  | FALSE
610 | CoCrFeNiAl0.3 | FCC + BCC |  | 754 | 876 | 6.8 |  |  | Mechanical mixing + thermomechanical consolidation | https://doi.org/10.1016/j.matchar.2022.111833 | 1 | 1 | 0 | 0 | 0 | 0.06986 | 0 | 0 | 0 | 0.23253 | 0.23253 | 0 | 0.23253 | 0 | 0 | 0 | 0 | 0 | 0 | 0 | 0 | 0 | 0 | 0.23253 | 0 | 0 | 0 | 0 | 0 | 0 | 0 | 0 | 0 | 0 | 0 | 0 | 7.8232 | 7.8832 | 2.019 | 47.6185 | 109.5545 | 1650.7019 | 1675.669 | 1377.5519 | 1402.519 |  | FALSE
611 | CoCrFeNiAl0.3 | FCC + BCC |  | 610 | 887 | 16.7 |  |  | Mechanical mixing + thermomechanical consolidation + homogenization treatment | https://doi.org/10.1016/j.matchar.2022.111833 | 1 | 1 | 0 | 0 | 0 | 0.06986 | 0 | 0 | 0 | 0.23253 | 0.23253 | 0 | 0.23253 | 0 | 0 | 0 | 0 | 0 | 0 | 0 | 0 | 0 | 0 | 0.23253 | 0 | 0 | 0 | 0 | 0 | 0 | 0 | 0 | 0 | 0 | 0 | 0 | 7.8232 | 7.8832 | 2.019 | 47.6185 | 109.5545 | 1650.7019 | 1675.669 | 1377.5519 | 1402.519 |  | FALSE
612 | CoCrFeNiAl0.3 | FCC + BCC |  | 1008 | 1122 | 12.9 |  |  | Mechanical alloying + thermomechanical consolidation | https://doi.org/10.1016/j.matchar.2022.111833 | 1 | 1 | 0 | 0 | 0 | 0.06986 | 0 | 0 | 0 | 0.23253 | 0.23253 | 0 | 0.23253 | 0 | 0 | 0 | 0 | 0 | 0 | 0 | 0 | 0 | 0 | 0.23253 | 0 | 0 | 0 | 0 | 0 | 0 | 0 | 0 | 0 | 0 | 0 | 0 | 7.8232 | 7.8832 | 2.019 | 47.6185 | 109.5545 | 1650.7019 | 1675.669 | 1377.5519 | 1402.519 |  | FALSE
613 | CoCrFeNiAl0.3 | FCC + BCC |  | 950 | 1135 | 17.3 |  |  | Mechanical alloying + thermomechanical consolidation + homogenization treatment | https://doi.org/10.1016/j.matchar.2022.111833 | 1 | 1 | 0 | 0 | 0 | 0.06986 | 0 | 0 | 0 | 0.23253 | 0.23253 | 0 | 0.23253 | 0 | 0 | 0 | 0 | 0 | 0 | 0 | 0 | 0 | 0 | 0.23253 | 0 | 0 | 0 | 0 | 0 | 0 | 0 | 0 | 0 | 0 | 0 | 0 | 7.8232 | 7.8832 | 2.019 | 47.6185 | 109.5545 | 1650.7019 | 1675.669 | 1377.5519 | 1402.519 |  | FALSE
614 | NbTiZr | BCC | [6 empty] | As-cast | https://doi.org/10.1016/j.mtcomm.2022.103847 | 0 | 1 | 0 | 0 | 0 | 0 | 0 | 0 | 0 | 0 | 0 | 0 | 0 | 0 | 0 | 0 | 0 | 0 | 0 | 0 | 0 | 0.33333 | 0 | 0 | 0 | 0 | 0 | 0 | 0 | 0 | 0.33333 | 0 | 0 | 0 | 0 | 0.33333 | 6.532 | 4.3333 | 3.0758 | 88.5 | 20.3148 | 1964.0976 | 2097.7471 | 1690.9476 | 1824.5971 |  | FALSE
615 | NbTiZrV | BCC | [6 empty] | As-cast | https://doi.org/10.1016/j.mtcomm.2022.103847 | 0 | 1 | 0 | 0 | 0 | 0 | 0 | 0 | 0 | 0 | 0 | 0 | 0 | 0 | 0 | 0 | 0 | 0 | 0 | 0 | 0 | 0.25 | 0 | 0 | 0 | 0 | 0 | 0 | 0 | 0 | 0.25 | 0.25 | 0 | 0 | 0 | 0.25 | 6.4265 | 4.5 | 3.1754 | 98.175 | 154.0341 | 1754.8595 | 1924.2376 | 1481.7095 | 1651.0876 |  | FALSE
616 | TiZrNbTa | BCC | [6 empty] | As-cast | https://doi.org/10.1016/j.mtcomm.2022.103847 | 0 | 1 | 0 | 0 | 0 | 0 | 0 | 0 | 0 | 0 | 0 | 0 | 0 | 0 | 0 | 0 | 0 | 0 | 0 | 0 | 0 | 0.25 | 0 | 0 | 0 | 0 | 0 | 0 | 0 | 0.25 | 0.25 | 0 | 0 | 0 | 0 | 0.25 | 9.0715 | 4.5 | 3 | 90.075 | 61.4898 | 2064.3753 | 2359.2153 | 1791.2253 | 2086.0653 |  | FALSE
617 | TiZrNbTa | BCC | [6 empty] | As-homogenised | https://doi.org/10.1016/j.mtcomm.2022.103847 | 0 | 1 | 0 | 0 | 0 | 0 | 0 | 0 | 0 | 0 | 0 | 0 | 0 | 0 | 0 | 0 | 0 | 0 | 0 | 0 | 0 | 0.25 | 0 | 0 | 0 | 0 | 0 | 0 | 0 | 0.25 | 0.25 | 0 | 0 | 0 | 0 | 0.25 | 9.0715 | 4.5 | 3 | 90.075 | 61.4898 | 2064.3753 | 2359.2153 | 1791.2253 | 2086.0653 |  | FALSE
618 | TiZrNbTa | BCC | [6 empty] | As-cast | https://doi.org/10.1016/j.mtcomm.2022.103847 | 0 | 1 | 0 | 0 | 0 | 0 | 0 | 0 | 0 | 0 | 0 | 0 | 0 | 0 | 0 | 0 | 0 | 0 | 0 | 0 | 0 | 0.25 | 0 | 0 | 0 | 0 | 0 | 0 | 0 | 0.25 | 0.25 | 0 | 0 | 0 | 0 | 0.25 | 9.0715 | 4.5 | 3 | 90.075 | 61.4898 | 2064.3753 | 2359.2153 | 1791.2253 | 2086.0653 |  | FALSE
619 | TiZrNbTa | BCC |  | 905 | 940 | 9 |  |  | welded | https://doi.org/10.1016/j.mtcomm.2022.103847 | 0 | 1 | 0 | 0 | 0 | 0 | 0 | 0 | 0 | 0 | 0 | 0 | 0 | 0 | 0 | 0 | 0 | 0 | 0 | 0 | 0 | 0.25 | 0 | 0 | 0 | 0 | 0 | 0 | 0 | 0.25 | 0.25 | 0 | 0 | 0 | 0 | 0.25 | 9.0715 | 4.5 | 3 | 90.075 | 61.4898 | 2064.3753 | 2359.2153 | 1791.2253 | 2086.0653 |  | FALSE
620 | Al0.5CoCrCuFeNi | FCC | 399 | 1292 | 1406 |  |  | 6 | Arc Melting | https://doi.org/10.1016/j.jallcom.2009.10.088 | 1 | 0 | 0 | 0 | 0 | 0.090909 | 0 | 0 | 0 | 0.18182 | 0.18182 | 0.18182 | 0.18182 | 0 | 0 | 0 | 0 | 0 | 0 | 0 | 0 | 0 | 0 | 0.18182 | 0 | 0 | 0 | 0 | 0 | 0 | 0 | 0 | 0 | 0 | 0 | 0 | 7.844 | 8.2727 | 2.1576 | 47.5273 | 87.8917 | 1260.8924 | 1643.5415 | 987.7424 | 1370.3915 |  | FALSE
621 | Al0.25CoCrFeNi | FCC |  | 162 | 345 | 46 |  |  | Arc Melting | https://doi.org/10.1016/j.msea.2021.141964 | 1 | 0 | 0 | 0 | 0 | 0.059059 | 0 | 0 | 0 | 0.23524 | 0.23524 | 0 | 0.23524 | 0 | 0 | 0 | 0 | 0 | 0 | 0 | 0 | 0 | 0 | 0.23524 | 0 | 0 | 0 | 0 | 0 | 0 | 0 | 0 | 0 | 0 | 0 | 0 | 7.8827 | 7.9399 | 2.011 | 47.6349 | 91.1558 | 1663.6085 | 1684.0156 | 1390.4585 | 1410.8656 |  | FALSE
622 | Al0.5CoCrFeNi | FCC+BCC/B2 | 170 |  |  |  | 380 |  | Arc Melting | https://doi.org/10.3390/e20110812 | 1 | 1 | 0 | 0 | 0 | 0.11111 | 0 | 0 | 0 | 0.22222 | 0.22222 | 0 | 0.22222 | 0 | 0 | 0 | 0 | 0 | 0 | 0 | 0 | 0 | 0 | 0.22222 | 0 | 0 | 0 | 0 | 0 | 0 | 0 | 0 | 0 | 0 | 0 | 0 | 7.596 | 7.6667 | 2.0501 | 47.5556 | 167.2155 | 1593.7866 | 1640.0928 | 1320.6366 | 1366.9428 |  | FALSE
623 | Al0.5CoCrFeMo0.1Ni | FCC+BCC/B2 | 220 |  |  |  | 450 |  | Arc Melting | https://doi.org/10.3390/e20110812 | 1 | 1 | 0 | 0 | 0 | 0.10911 | 0 | 0 | 0 | 0.21722 | 0.21722 | 0 | 0.21722 | 0 | 0 | 0 | 0 | 0 | 0 | 0.022022 | 0 | 0 | 0 | 0.21722 | 0 | 0 | 0 | 0 | 0 | 0 | 0 | 0 | 0 | 0 | 0 | 0 | 7.6527 | 7.6276 | 2.0554 | 47.9545 | 217.1855 | 1599.2829 | 1649.7056 | 1326.1329 | 1376.5556 |  | FALSE
624 | Al0.5CoCrFeMo0.2Ni | FCC+BCC/B2+σ | 290 |  |  |  | 550 | 34 | Arc Melting | https://doi.org/10.3390/e20110812 | 1 | 1 | 0 | 1 | 0 | 0.10589 | 0 | 0 | 0 | 0.21279 | 0.21279 | 0 | 0.21279 | 0 | 0 | 0 | 0 | 0 | 0 | 0.042957 | 0 | 0 | 0 | 0.21279 | 0 | 0 | 0 | 0 | 0 | 0 | 0 | 0 | 0 | 0 | 0 | 0 | 7.7137 | 7.5974 | 2.0595 | 48.3357 | 266.6189 | 1598.3065 | 1771.1941 | 1325.1565 | 1498.0441 |  | FALSE
625 | Al0.5CoCrFeMo0.3Ni | FCC+BCC/B2+σ | 340 |  |  |  | 750 | 30 | Arc Melting | https://doi.org/10.3390/e20110812 | 1 | 1 | 0 | 1 | 0 | 0.10421 | 0 | 0 | 0 | 0.20842 | 0.20842 | 0 | 0.20842 | 0 | 0 | 0 | 0 | 0 | 0 | 0.062124 | 0 | 0 | 0 | 0.20842 | 0 | 0 | 0 | 0 | 0 | 0 | 0 | 0 | 0 | 0 | 0 | 0 | 7.7627 | 7.5631 | 2.0642 | 48.6828 | 315.8376 | 1596.9761 | 1854.8258 | 1323.8261 | 1581.6758 |  | FALSE
626 | Al0.5CoCrFeMo0.4Ni | FCC+BCC/B2+σ | 440 |  |  |  | 1000 | 17.5 | Arc Melting | https://doi.org/10.3390/e20110812 | 1 | 1 | 0 | 1 | 0 | 0.102 | 0 | 0 | 0 | 0.204 | 0.204 | 0 | 0.204 | 0 | 0 | 0 | 0 | 0 | 0 | 0.082 | 0 | 0 | 0 | 0.204 | 0 | 0 | 0 | 0 | 0 | 0 | 0 | 0 | 0 | 0 | 0 | 0 | 7.8161 | 7.53 | 2.0687 | 49.0434 | 368.1052 | 1595.1658 | 1925.6908 | 1322.0158 | 1652.5408 |  | FALSE
627 | Al0.5CoCrFeMo0.5Ni | FCC+BCC/B2+σ | 575 |  |  |  | 1400 | 10 | Arc Melting | https://doi.org/10.3390/e20110812 | 1 | 1 | 0 | 1 | 0 | 0.1 | 0 | 0 | 0 | 0.2 | 0.2 | 0 | 0.2 | 0 | 0 | 0 | 0 | 0 | 0 | 0.1 | 0 | 0 | 0 | 0.2 | 0 | 0 | 0 | 0 | 0 | 0 | 0 | 0 | 0 | 0 | 0 | 0 | 7.8644 | 7.5 | 2.0728 | 49.37 | 416.591 | 1593.153 | 1980.1049 | 1320.003 | 1706.9549 |  | FALSE
628 | V20.0Nb20.0Mo20.0Ta20.0W20.0 | BCC |  | 1246 | 1270 | 1.7 |  |  | Arc Melting | https://doi.org/10.1016/j.intermet.2011.01.004 | 0 | 1 | 0 | 0 | 0 | 0 | 0 | 0 | 0 | 0 | 0 | 0 | 0 | 0 | 0 | 0 | 0 | 0 | 0 | 0.2 | 0 | 0.2 | 0 | 0 | 0 | 0 | 0 | 0 | 0 | 0.2 | 0 | 0.2 | 0.2 | 0 | 0 | 0 | 12.18 | 5.4 | 2.7917 | 95.16 | 518.4181 | 2730.6075 | 2938.2449 | 2457.4575 | 2665.0949 |  | FALSE
629 | Nb25.0Mo25.0Ta25.0W25.0 | BCC |  | 1058 | 1211 | 2.1 |  |  | Arc Melting | https://doi.org/10.1016/j.intermet.2011.01.004 | 0 | 1 | 0 | 0 | 0 | 0 | 0 | 0 | 0 | 0 | 0 | 0 | 0 | 0 | 0 | 0 | 0 | 0 | 0 | 0.25 | 0 | 0.25 | 0 | 0 | 0 | 0 | 0 | 0 | 0 | 0.25 | 0 | 0 | 0.25 | 0 | 0 | 0 | 13.6975 | 5.5 | 2.6517 | 87.15 | 214.5953 | 3077.2689 | 3137.1135 | 2804.1189 | 2863.9635 |  | FALSE
630 | CrFeNiCuCo | FCC1+FCC2 | 408 | [6 empty] | dx.doi.org/10.1007/s11106-015-9720-9 | 1 | 0 | 0 | 0 | 0 | 0 | 0 | 0 | 0 | 0.2 | 0.2 | 0.2 | 0.2 | 0 | 0 | 0 | 0 | 0 | 0 | 0 | 0 | 0 | 0 | 0.2 | 0 | 0 | 0 | 0 | 0 | 0 | 0 | 0 | 0 | 0 | 0 | 0 | 8.3584 | 8.8 | 2.0962 | 47.66 | 0.42312 | 1392.8705 | 1563.8233 | 1119.7205 | 1290.6733 |  | FALSE
631 | CrFeNiCuCoAl | FCC1+FCC2+BCC | 510 | [6 empty] | dx.doi.org/10.1007/s11106-015-9720-9 | 1 | 1 | 0 | 0 | 0 | 0.16667 | 0 | 0 | 0 | 0.16667 | 0.16667 | 0.16667 | 0.16667 | 0 | 0 | 0 | 0 | 0 | 0 | 0 | 0 | 0 | 0 | 0.16667 | 0 | 0 | 0 | 0 | 0 | 0 | 0 | 0 | 0 | 0 | 0 | 0 | 7.4153 | 7.8333 | 2.2112 | 47.4167 | 125.0978 | 1259.9617 | 1696.5475 | 986.8117 | 1423.3975 |  | FALSE
632 | CrFeNiCuCoAl0.5 | FCC1+FCC2+BCC | 306 | [6 empty] | dx.doi.org/10.1007/s11106-015-9720-9 | 1 | 1 | 0 | 0 | 0 | 0.090909 | 0 | 0 | 0 | 0.18182 | 0.18182 | 0.18182 | 0.18182 | 0 | 0 | 0 | 0 | 0 | 0 | 0 | 0 | 0 | 0 | 0.18182 | 0 | 0 | 0 | 0 | 0 | 0 | 0 | 0 | 0 | 0 | 0 | 0 | 7.844 | 8.2727 | 2.1576 | 47.5273 | 87.8917 | 1260.8924 | 1643.5415 | 987.7424 | 1370.3915 |  | FALSE
633 | CrFeNiCuCoAl2.0 | FCC1+FCC2+BCC | 816 | [6 empty] | dx.doi.org/10.1007/s11106-015-9720-9 | 1 | 1 | 0 | 0 | 0 | 0.28571 | 0 | 0 | 0 | 0.14286 | 0.14286 | 0.14286 | 0.14286 | 0 | 0 | 0 | 0 | 0 | 0 | 0 | 0 | 0 | 0 | 0.14286 | 0 | 0 | 0 | 0 | 0 | 0 | 0 | 0 | 0 | 0 | 0 | 0 | 6.7417 | 7.1429 | 2.3002 | 47.2429 | 98.0209 | 1238.7783 | 1723.0763 | 965.6283 | 1449.9263 |  | FALSE
634 | CrFeNiCuCoAl3.0 | BCC | 714 | [6 empty] | dx.doi.org/10.1007/s11106-015-9720-9 | 0 | 1 | 0 | 0 | 0 | 0.375 | 0 | 0 | 0 | 0.125 | 0.125 | 0.125 | 0.125 | 0 | 0 | 0 | 0 | 0 | 0 | 0 | 0 | 0 | 0 | 0.125 | 0 | 0 | 0 | 0 | 0 | 0 | 0 | 0 | 0 | 0 | 0 | 0 | 6.2365 | 6.625 | 2.3712 | 47.1125 | 45.5084 | [5 empty] | FALSE
635 | AlCoCrFeNi | BCC_A2+BCC_B2 |  |  |  |  | 1390 | 29.8 | compression with a strain rate of 1×10-3 /s | dx.doi.org/10.1007/s11665-015-1869-3 | 0 | 1 | 0 | 0 | 0 | 0.2 | 0 | 0 | 0 | 0.2 | 0.2 | 0 | 0.2 | 0 | 0 | 0 | 0 | 0 | 0 | 0 | 0 | 0 | 0 | 0.2 | 0 | 0 | 0 | 0 | 0 | 0 | 0 | 0 | 0 | 0 | 0 | 0 | 7.1064 | 7.2 | 2.1201 | 47.42 | 218.0089 | 1627.7522 | 1683.9479 | 1354.6022 | 1410.7979 |  | FALSE
636 | AlCoCrFeNiTi0.2 | BCC_A2+BCC_B2 |  |  |  |  | 1710 | 23.5 | compression with a strain rate of 1×10-3 /s | dx.doi.org/10.1007/s11665-015-1869-3 | 0 | 1 | 0 | 0 | 0 | 0.19238 | 0 | 0 | 0 | 0.19238 | 0.19238 | 0 | 0.19238 | 0 | 0 | 0 | 0 | 0 | 0 | 0 | 0 | 0 | 0 | 0.19238 | 0 | 0 | 0 | 0 | 0 | 0 | 0.038076 | 0 | 0 | 0 | 0 | 0 | 7.0074 | 7.0782 | 2.131 | 48.493 | 225.096 | 1517.7558 | 1655.2171 | 1244.6058 | 1382.0671 |  | FALSE
637 | AlCoCrFeNiTi0.4 | BCC_A2+BCC_B2 |  |  |  |  | 1970 | 24 | compression with a strain rate of 1×10-3 /s | dx.doi.org/10.1007/s11665-015-1869-3 | 0 | 1 | 0 | 0 | 0 | 0.18519 | 0 | 0 | 0 | 0.18519 | 0.18519 | 0 | 0.18519 | 0 | 0 | 0 | 0 | 0 | 0 | 0 | 0 | 0 | 0 | 0.18519 | 0 | 0 | 0 | 0 | 0 | 0 | 0.074074 | 0 | 0 | 0 | 0 | 0 | 6.9138 | 6.963 | 2.1415 | 49.5074 | 225.0982 | 1487.189 | 1627.0709 | 1214.039 | 1353.9209 |  | FALSE
638 | TiZrHfNiCu | Laves |  |  |  |  | 1924 | 0.39 | room temperature under compressive mode at a strain rate of 1×10-3/s | dx.doi.org/10.1007/s12540-016-6034-5 | 0 | 0 | 0 | 1 | 0 | 0 | 0 | 0 | 0 | 0 | 0 | 0.2 | 0 | 0 | 0 | 0.2 | 0 | 0 | 0 | 0 | 0 | 0 | 0 | 0.2 | 0 | 0 | 0 | 0 | 0 | 0 | 0.2 | 0 | 0 | 0 | 0 | 0.2 | 8.4408 | 6.6 | 2.7154 | 63 |  | 1140.0786 | 1687.5833 | 866.9286 | 1414.4333 |  | FALSE
639 | TiZrHfNiCuCo | BCC+Laves |  |  |  |  | 2091 | 2.26 | room temperature under compressive mode at a strain rate of 1×10-3/s | dx.doi.org/10.1007/s12540-016-6034-5 | 0 | 1 | 0 | 1 | 0 | 0 | 0 | 0 | 0 | 0.16667 | 0 | 0.16667 | 0 | 0 | 0 | 0.16667 | 0 | 0 | 0 | 0 | 0 | 0 | 0 | 0.16667 | 0 | 0 | 0 | 0 | 0 | 0 | 0.16667 | 0 | 0 | 0 | 0 | 0.16667 | 8.5173 | 7 | 2.6667 | 60.4 |  | 1225.1268 | 1827.9177 | 951.9768 | 1554.7677 |  | FALSE
640 | TiZrHfNiCuNb | BCC+Laves |  |  |  |  | 1646 | 2.47 | room temperature under compressive mode at a strain rate of 1×10-3/s | dx.doi.org/10.1007/s12540-016-6034-5 | 0 | 1 | 0 | 1 | 0 | 0 | 0 | 0 | 0 | 0 | 0 | 0.16667 | 0 | 0 | 0 | 0.16667 | 0 | 0 | 0 | 0 | 0 | 0.16667 | 0 | 0.16667 | 0 | 0 | 0 | 0 | 0 | 0 | 0.16667 | 0 | 0 | 0 | 0 | 0.16667 | 8.4623 | 6.3333 | 2.9275 | 73.4667 |  | 1100.9223 | 1891.5778 | 827.7723 | 1618.4278 |  | FALSE
641 | C0.0Fe40.4Ni11.3Mn34.8Al7.5Cr6.0 | FCC |  | 159 | 535 | 40.8 |  |  |  | dx.doi.org/10.1016/j.actamat.2016.08.072 | 1 | 0 | 0 | 0 | 0 | 0.075 | 0 | 0 | 0 | 0 | 0.06 | 0 | 0.404 | 0 | 0 | 0 | 0 | 0 | 0.348 | 0 | 0 | 0 | 0 | 0.113 | 0 | 0 | 0 | 0 | 0 | 0 | 0 | 0 | 0 | 0 | 0 | 0 | 7.4188 | 7.383 | 2.344 | 92.6344 | 151.1015 | 1619.5167 | 1935.0817 | 1346.3667 | 1661.9317 |  | FALSE
642 | C0.07Fe40.4Ni11.3Mn34.8Al7.5Cr7.0 | FCC |  | 171 | 674 | 51.6 |  |  |  | dx.doi.org/10.1016/j.actamat.2016.08.072 | 1 | 0 | 0 | 0 | 0 | 0.074 | 0 | 0.001 | 0 | 0 | 0.069 | 0 | 0.4 | 0 | 0 | 0 | 0 | 0 | 0.344 | 0 | 0 | 0 | 0 | 0.112 | 0 | 0 | 0 | 0 | 0 | 0 | 0 | 0 | 0 | 0 | 0 | 0 | [5 empty] | 1586.087 | 1923.7066 | 1312.937 | 1650.5566 |  | FALSE
643 | C0.16Fe40.4Ni11.3Mn34.8Al7.5Cr8.0 | FCC |  | 181 | 713 | 52.2 |  |  |  | dx.doi.org/10.1016/j.actamat.2016.08.072 | 1 | 0 | 0 | 0 | 0 | 0.073 | 0 | 0.002 | 0 | 0 | 0.078 | 0 | 0.395 | 0 | 0 | 0 | 0 | 0 | 0.341 | 0 | 0 | 0 | 0 | 0.111 | 0 | 0 | 0 | 0 | 0 | 0 | 0 | 0 | 0 | 0 | 0 | 0 | [5 empty] | 1580.0688 | 1911.9343 | 1306.9188 | 1638.7843 |  | FALSE
644 | C0.3Fe40.4Ni11.3Mn34.8Al7.5Cr9.0 | FCC |  | 208 | 762 | 48.2 |  |  |  | dx.doi.org/10.1016/j.actamat.2016.08.072 | 1 | 0 | 0 | 0 | 0 | 0.073 | 0 | 0.003 | 0 | 0 | 0.087 | 0 | 0.391 | 0 | 0 | 0 | 0 | 0 | 0.337 | 0 | 0 | 0 | 0 | 0.109 | 0 | 0 | 0 | 0 | 0 | 0 | 0 | 0 | 0 | 0 | 0 | 0 | [5 empty] | 1574.0505 | 1904.2263 | 1300.9005 | 1631.0763 |  | FALSE
645 | C0.55Fe40.4Ni11.3Mn34.8Al7.5Cr10.0 | FCC |  | 274 | 960 | 52.3 |  |  |  | dx.doi.org/10.1016/j.actamat.2016.08.072 | 1 | 0 | 0 | 0 | 0 | 0.072 | 0 | 0.005 | 0 | 0 | 0.096 | 0 | 0.386 | 0 | 0 | 0 | 0 | 0 | 0.333 | 0 | 0 | 0 | 0 | 0.108 | 0 | 0 | 0 | 0 | 0 | 0 | 0 | 0 | 0 | 0 | 0 | 0 | [5 empty] | 1566.5454 | 1891.7052 | 1293.3954 | 1618.5552 |  | FALSE
646 | C1.1Fe40.4Ni11.3Mn34.8Al7.5Cr11.0 | FCC |  | 355 | 1174 | 49.5 |  |  |  | dx.doi.org/10.1016/j.actamat.2016.08.072 | 1 | 0 | 0 | 0 | 0 | 0.070929 | 0 | 0.00999 | 0 | 0 | 0.1039 | 0 | 0.38062 | 0 | 0 | 0 | 0 | 0 | 0.32767 | 0 | 0 | 0 | 0 | 0.10689 | 0 | 0 | 0 | 0 | 0 | 0 | 0 | 0 | 0 | 0 | 0 | 0 | [5 empty] | 1556.2955 | 1875.7329 | 1283.1455 | 1602.5829 |  | FALSE
647 | Al20.0Ti20.0Ni20.0Cu20.0Fe20.0 | FCC1 + FCC2 | 449 |  |  |  | 1247 | 4.3 | 1173K annealing | dx.doi.org/10.1016/j.apsusc.2015.07.207 | 1 | 0 | 0 | 0 | 0 | 0.2 | 0 | 0 | 0 | 0 | 0 | 0.2 | 0.2 | 0 | 0 | 0 | 0 | 0 | 0 | 0 | 0 | 0 | 0 | 0.2 | 0 | 0 | 0 | 0 | 0 | 0 | 0.2 | 0 | 0 | 0 | 0 | 0 | 6.5896 | 7.2 | 2.4788 | 57.52 |  | 1186.2701 | 1531.5206 | 913.1201 | 1258.3706 |  | FALSE
648 | Al20.0Ti20.0Ni20.0Cu20.0Fe20.0 | FCC1 + FCC2 | 365 |  |  |  | 1670 | 5.8 | 773K annealing | dx.doi.org/10.1016/j.apsusc.2015.07.207 | 1 | 0 | 0 | 0 | 0 | 0.2 | 0 | 0 | 0 | 0 | 0 | 0.2 | 0.2 | 0 | 0 | 0 | 0 | 0 | 0 | 0 | 0 | 0 | 0 | 0.2 | 0 | 0 | 0 | 0 | 0 | 0 | 0.2 | 0 | 0 | 0 | 0 | 0 | 6.5896 | 7.2 | 2.4788 | 57.52 |  | 1186.2701 | 1531.5206 | 913.1201 | 1258.3706 |  | FALSE
649 | Al20.0Ti20.0Ni20.0Cu20.0Fe20.0 | FCC1 + FCC2 | 516 |  |  |  | 1617 | 8.2 | 298K annealing | dx.doi.org/10.1016/j.apsusc.2015.07.207 | 1 | 0 | 0 | 0 | 0 | 0.2 | 0 | 0 | 0 | 0 | 0 | 0.2 | 0.2 | 0 | 0 | 0 | 0 | 0 | 0 | 0 | 0 | 0 | 0 | 0.2 | 0 | 0 | 0 | 0 | 0 | 0 | 0.2 | 0 | 0 | 0 | 0 | 0 | 6.5896 | 7.2 | 2.4788 | 57.52 |  | 1186.2701 | 1531.5206 | 913.1201 | 1258.3706 |  | FALSE
650 | Al22.5Ti22.5Ni20.0Cu20.0Fe15.0 | FCC1 + FCC2 | 434 |  |  |  | 1210 | 1.8 | 773K annealing | dx.doi.org/10.1016/j.apsusc.2015.07.207 | 1 | 0 | 0 | 0 | 0 | 0.225 | 0 | 0 | 0 | 0 | 0 | 0.2 | 0.15 | 0 | 0 | 0 | 0 | 0 | 0 | 0 | 0 | 0 | 0 | 0.2 | 0 | 0 | 0 | 0 | 0 | 0 | 0.225 | 0 | 0 | 0 | 0 | 0 | 6.376 | 6.975 | 2.514 | 57.775 |  | 1173.5983 | 1471.1051 | 900.4483 | 1197.9551 |  | FALSE
651 | Al22.5Ti22.5Ni20.0Cu20.0Fe15.0 | FCC1 + FCC2 | 516 |  |  |  | 1326 | 6.6 | 298K annealing | dx.doi.org/10.1016/j.apsusc.2015.07.207 | 1 | 0 | 0 | 0 | 0 | 0.225 | 0 | 0 | 0 | 0 | 0 | 0.2 | 0.15 | 0 | 0 | 0 | 0 | 0 | 0 | 0 | 0 | 0 | 0 | 0.2 | 0 | 0 | 0 | 0 | 0 | 0 | 0.225 | 0 | 0 | 0 | 0 | 0 | 6.376 | 6.975 | 2.514 | 57.775 |  | 1173.5983 | 1471.1051 | 900.4483 | 1197.9551 |  | FALSE
652 | Al22.5Ti22.5Ni20.0Cu20.0Fe15.0 | FCC1 + FCC2 | 575 |  |  |  | 1490 | 8.5 | 973K annealing | dx.doi.org/10.1016/j.apsusc.2015.07.207 | 1 | 0 | 0 | 0 | 0 | 0.225 | 0 | 0 | 0 | 0 | 0 | 0.2 | 0.15 | 0 | 0 | 0 | 0 | 0 | 0 | 0 | 0 | 0 | 0 | 0.2 | 0 | 0 | 0 | 0 | 0 | 0 | 0.225 | 0 | 0 | 0 | 0 | 0 | 6.376 | 6.975 | 2.514 | 57.775 |  | 1173.5983 | 1471.1051 | 900.4483 | 1197.9551 |  | FALSE
653 | Al22.5Ti22.5Ni20.0Cu20.0Fe15.0 | FCC1 + FCC2 | 370 |  |  |  | 1335 | 8.8 | 1173K annealing | dx.doi.org/10.1016/j.apsusc.2015.07.207 | 1 | 0 | 0 | 0 | 0 | 0.225 | 0 | 0 | 0 | 0 | 0 | 0.2 | 0.15 | 0 | 0 | 0 | 0 | 0 | 0 | 0 | 0 | 0 | 0 | 0.2 | 0 | 0 | 0 | 0 | 0 | 0 | 0.225 | 0 | 0 | 0 | 0 | 0 | 6.376 | 6.975 | 2.514 | 57.775 |  | 1173.5983 | 1471.1051 | 900.4483 | 1197.9551 |  | FALSE
654 | Al25.0Ti25.0Ni25.0Cu25.0 | FCC | 521 |  |  |  | 498 | 0.67 | 773K annealing | dx.doi.org/10.1016/j.apsusc.2015.07.207 | 1 | 0 | 0 | 0 | 0 | 0.25 | 0 | 0 | 0 | 0 | 0 | 0.25 | 0 | 0 | 0 | 0 | 0 | 0 | 0 | 0 | 0 | 0 | 0 | 0.25 | 0 | 0 | 0 | 0 | 0 | 0 | 0.25 | 0 | 0 | 0 | 0 | 0 | 6.2685 | 7 | 2.6078 | 57.95 |  | 1200.2277 | 1441.6395 | 927.0777 | 1168.4895 |  | FALSE
655 | Al25.0Ti25.0Ni25.0Cu25.0 | FCC | 537 |  |  |  | 536 | 0.85 | 298K annealing | dx.doi.org/10.1016/j.apsusc.2015.07.207 | 1 | 0 | 0 | 0 | 0 | 0.25 | 0 | 0 | 0 | 0 | 0 | 0.25 | 0 | 0 | 0 | 0 | 0 | 0 | 0 | 0 | 0 | 0 | 0 | 0.25 | 0 | 0 | 0 | 0 | 0 | 0 | 0.25 | 0 | 0 | 0 | 0 | 0 | 6.2685 | 7 | 2.6078 | 57.95 |  | 1200.2277 | 1441.6395 | 927.0777 | 1168.4895 |  | FALSE
656 | Al25.0Ti25.0Ni25.0Cu25.0 | FCC | 518 |  |  |  | 870 | 0.96 | 973K annealing | dx.doi.org/10.1016/j.apsusc.2015.07.207 | 1 | 0 | 0 | 0 | 0 | 0.25 | 0 | 0 | 0 | 0 | 0 | 0.25 | 0 | 0 | 0 | 0 | 0 | 0 | 0 | 0 | 0 | 0 | 0 | 0.25 | 0 | 0 | 0 | 0 | 0 | 0 | 0.25 | 0 | 0 | 0 | 0 | 0 | 6.2685 | 7 | 2.6078 | 57.95 |  | 1200.2277 | 1441.6395 | 927.0777 | 1168.4895 |  | FALSE
657 | Al25.0Ti25.0Ni25.0Cu25.0 | FCC | 416 |  |  |  | 1263 | 1.2 | 1173K annealing | dx.doi.org/10.1016/j.apsusc.2015.07.207 | 1 | 0 | 0 | 0 | 0 | 0.25 | 0 | 0 | 0 | 0 | 0 | 0.25 | 0 | 0 | 0 | 0 | 0 | 0 | 0 | 0 | 0 | 0 | 0 | 0.25 | 0 | 0 | 0 | 0 | 0 | 0 | 0.25 | 0 | 0 | 0 | 0 | 0 | 6.2685 | 7 | 2.6078 | 57.95 |  | 1200.2277 | 1441.6395 | 927.0777 | 1168.4895 |  | FALSE
658 | Al20.0Ti20.0Ni20.0Cu20.0Fe20.0 | FCC1 + FCC2 | 544 |  |  |  | 1569 | 13.5 | 973K annealing | dx.doi.org/10.1016/j.apsusc.2015.07.215 | 1 | 0 | 0 | 0 | 0 | 0.2 | 0 | 0 | 0 | 0 | 0 | 0.2 | 0.2 | 0 | 0 | 0 | 0 | 0 | 0 | 0 | 0 | 0 | 0 | 0.2 | 0 | 0 | 0 | 0 | 0 | 0 | 0.2 | 0 | 0 | 0 | 0 | 0 | 6.5896 | 7.2 | 2.4788 | 57.52 |  | 1186.2701 | 1531.5206 | 913.1201 | 1258.3706 |  | FALSE
659 | Co85.0Cr85.0Fe85.0Al85.0Ni15.0 | FCC+BCC | 615 | [6 empty] | dx.doi.org/10.1016/j.intermet.2016.09.003 | 1 | 1 | 0 | 0 | 0 | 0.23948 | 0 | 0 | 0 | 0.23948 | 0.23948 | 0 | 0.23948 | 0 | 0 | 0 | 0 | 0 | 0 | 0 | 0 | 0 | 0 | 0.042084 | 0 | 0 | 0 | 0 | 0 | 0 | 0 | 0 | 0 | 0 | 0 | 0 | 6.7508 | 6.6473 | 2.0877 | 44.4235 | 315.5964 | 1677.8422 | 1684.7149 | 1404.6922 | 1411.5649 |  | FALSE
660 | Co90.0Cr90.0Fe90.0Al90.0Ni10.0 | FCC+BCC | 610 | [6 empty] | dx.doi.org/10.1016/j.intermet.2016.09.003 | 1 | 1 | 0 | 0 | 0 | 0.24324 | 0 | 0 | 0 | 0.24324 | 0.24324 | 0 | 0.24324 | 0 | 0 | 0 | 0 | 0 | 0 | 0 | 0 | 0 | 0 | 0.027027 | 0 | 0 | 0 | 0 | 0 | 0 | 0 | 0 | 0 | 0 | 0 | 0 | 6.7169 | 6.5946 | 2.0847 | 44.1378 | 321.7405 | 1675.7837 | 1680.3344 | 1402.6337 | 1407.1844 |  | FALSE
661 | Co90.0Cr90.0Fe90.0Mn90.0Ni10.0 | FCC+BCC | 153 | 246 | 450 | 18.2 |  |  |  | dx.doi.org/10.1016/j.intermet.2016.09.003 | 1 | 1 | 0 | 0 | 0 | 0 | 0 | 0 | 0 | 0.24324 | 0.24324 | 0 | 0.24324 | 0 | 0 | 0 | 0 | 0 | 0.24324 | 0 | 0 | 0 | 0 | 0.027027 | 0 | 0 | 0 | 0 | 0 | 0 | 0 | 0 | 0 | 0 | 0 | 0 | 7.8771 | 7.5676 | 2.0847 | 73.473 | 0.080663 | 1551.2359 | 1574.8368 | 1278.0859 | 1301.6868 |  | FALSE
662 | CoCrFeAlNi | FCC+BCC | 226 |  | 600 | 40 |  |  |  | dx.doi.org/10.1016/j.intermet.2016.09.003 | 1 | 1 | 0 | 0 | 0 | 0.2 | 0 | 0 | 0 | 0.2 | 0.2 | 0 | 0.2 | 0 | 0 | 0 | 0 | 0 | 0 | 0 | 0 | 0 | 0 | 0.2 | 0 | 0 | 0 | 0 | 0 | 0 | 0 | 0 | 0 | 0 | 0 | 0 | 7.1064 | 7.2 | 2.1201 | 47.42 | 218.0089 | 1627.7522 | 1683.9479 | 1354.6022 | 1410.7979 |  | FALSE
663 | CoCrFeAlNi1.5 | FCC+BCC |  | 795 | 1150 | 3.1 |  |  |  | dx.doi.org/10.1016/j.intermet.2016.09.003 | 1 | 1 | 0 | 0 | 0 | 0.18182 | 0 | 0 | 0 | 0.18182 | 0.18182 | 0 | 0.18182 | 0 | 0 | 0 | 0 | 0 | 0 | 0 | 0 | 0 | 0 | 0.27273 | 0 | 0 | 0 | 0 | 0 | 0 | 0 | 0 | 0 | 0 | 0 | 0 | 7.2702 | 7.4545 | 2.1352 | 48.8 | 155.2005 | 1603.2001 | 1657.6728 | 1330.0501 | 1384.5228 |  | FALSE
664 | CoCrFeAlNi2.0 | FCC+BCC |  | 680 | 1130 | 21.2 |  |  |  | dx.doi.org/10.1016/j.intermet.2016.09.003 | 1 | 1 | 0 | 0 | 0 | 0.16683 | 0 | 0 | 0 | 0.16683 | 0.16683 | 0 | 0.16683 | 0 | 0 | 0 | 0 | 0 | 0 | 0 | 0 | 0 | 0 | 0.33267 | 0 | 0 | 0 | 0 | 0 | 0 | 0 | 0 | 0 | 0 | 0 | 0 | 7.4052 | 7.6643 | 2.1479 | 49.9374 | 98.6926 | 1602.7724 | 1626.4364 | 1329.6224 | 1353.2864 |  | FALSE
665 | CoCrFeAlNi2.5 | FCC+BCC |  | 470 | 900 | 25.3 |  |  |  | dx.doi.org/10.1016/j.intermet.2016.09.003 | 1 | 1 | 0 | 0 | 0 | 0.15385 | 0 | 0 | 0 | 0.15385 | 0.15385 | 0 | 0.15385 | 0 | 0 | 0 | 0 | 0 | 0 | 0 | 0 | 0 | 0 | 0.38462 | 0 | 0 | 0 | 0 | 0 | 0 | 0 | 0 | 0 | 0 | 0 | 0 | 7.5222 | 7.8462 | 2.159 | 50.9231 | 50.8194 | 1602.3931 | 1621.5317 | 1329.2431 | 1348.3817 |  | FALSE
666 | CoCrFeAlNi3.0 | FCC+BCC |  | 387 | 810 | 31.2 |  |  |  | dx.doi.org/10.1016/j.intermet.2016.09.003 | 1 | 1 | 0 | 0 | 0 | 0.14286 | 0 | 0 | 0 | 0.14286 | 0.14286 | 0 | 0.14286 | 0 | 0 | 0 | 0 | 0 | 0 | 0 | 0 | 0 | 0 | 0.42857 | 0 | 0 | 0 | 0 | 0 | 0 | 0 | 0 | 0 | 0 | 0 | 0 | 7.6211 | 8 | 2.1685 | 51.7571 | 17.2129 | 1602.505 | 1637.0772 | 1329.355 | 1363.9272 |  | FALSE
667 | CoCrFeAlNi4.0 | FCC+BCC |  | 312 | 660 | 39 |  |  |  | dx.doi.org/10.1016/j.intermet.2016.09.003 | 1 | 1 | 0 | 0 | 0 | 0.125 | 0 | 0 | 0 | 0.125 | 0.125 | 0 | 0.125 | 0 | 0 | 0 | 0 | 0 | 0 | 0 | 0 | 0 | 0 | 0.5 | 0 | 0 | 0 | 0 | 0 | 0 | 0 | 0 | 0 | 0 | 0 | 0 | 7.782 | 8.25 | 2.184 | 53.1125 |  | 1626.925 | 1659.9595 | 1353.775 | 1386.8095 |  | FALSE
668 | CoCrFeMn | FCC+BCC | 528 | 338 | 795 | 4.3 |  |  |  | dx.doi.org/10.1016/j.intermet.2016.09.003 | 1 | 1 | 0 | 0 | 0 | 0 | 0 | 0 | 0 | 0.25 | 0.25 | 0 | 0.25 | 0 | 0 | 0 | 0 | 0 | 0.25 | 0 | 0 | 0 | 0 | 0 | 0 | 0 | 0 | 0 | 0 | 0 | 0 | 0 | 0 | 0 | 0 | 0 | 7.8485 | 7.5 | 2.0792 | 73.775 | 0.089381 | 1552.4756 | 1572.5962 | 1279.3256 | 1299.4462 |  | FALSE
669 | Al0.3CoCrFeNi | FCC | 82.2 | [5 empty] | 1173 K annealing, dwell time 5s - Note: These are hot-hardness values | dx.doi.org/10.1016/j.jallcom.2013.11.084 | 1 | 0 | 0 | 0 | 0 | 0.06986 | 0 | 0 | 0 | 0.23253 | 0.23253 | 0 | 0.23253 | 0 | 0 | 0 | 0 | 0 | 0 | 0 | 0 | 0 | 0 | 0.23253 | 0 | 0 | 0 | 0 | 0 | 0 | 0 | 0 | 0 | 0 | 0 | 0 | 7.8232 | 7.8832 | 2.019 | 47.6185 | 109.5545 | 1650.7019 | 1675.669 | 1377.5519 | 1402.519 |  | FALSE
670 | Al0.3CoCrFeNi | FCC | 86 | [5 empty] | 1073 K annealing, dwell time 5s - Note: These are hot-hardness values | dx.doi.org/10.1016/j.jallcom.2013.11.084 | 1 | 0 | 0 | 0 | 0 | 0.06986 | 0 | 0 | 0 | 0.23253 | 0.23253 | 0 | 0.23253 | 0 | 0 | 0 | 0 | 0 | 0 | 0 | 0 | 0 | 0 | 0.23253 | 0 | 0 | 0 | 0 | 0 | 0 | 0 | 0 | 0 | 0 | 0 | 0 | 7.8232 | 7.8832 | 2.019 | 47.6185 | 109.5545 | 1650.7019 | 1675.669 | 1377.5519 | 1402.519 |  | FALSE
671 | Al0.3CoCrFeNi | FCC | 87.2 | [5 empty] | 973 K annealing, dwell time 5s - Note: These are hot-hardness values | dx.doi.org/10.1016/j.jallcom.2013.11.084 | 1 | 0 | 0 | 0 | 0 | 0.06986 | 0 | 0 | 0 | 0.23253 | 0.23253 | 0 | 0.23253 | 0 | 0 | 0 | 0 | 0 | 0 | 0 | 0 | 0 | 0 | 0.23253 | 0 | 0 | 0 | 0 | 0 | 0 | 0 | 0 | 0 | 0 | 0 | 0 | 7.8232 | 7.8832 | 2.019 | 47.6185 | 109.5545 | 1650.7019 | 1675.669 | 1377.5519 | 1402.519 |  | FALSE
672 | Al0.3CoCrFeNi | FCC | 93.2 | [5 empty] | 873 K annealing, dwell time 5s - Note: These are hot-hardness values | dx.doi.org/10.1016/j.jallcom.2013.11.084 | 1 | 0 | 0 | 0 | 0 | 0.06986 | 0 | 0 | 0 | 0.23253 | 0.23253 | 0 | 0.23253 | 0 | 0 | 0 | 0 | 0 | 0 | 0 | 0 | 0 | 0 | 0.23253 | 0 | 0 | 0 | 0 | 0 | 0 | 0 | 0 | 0 | 0 | 0 | 0 | 7.8232 | 7.8832 | 2.019 | 47.6185 | 109.5545 | 1650.7019 | 1675.669 | 1377.5519 | 1402.519 |  | FALSE
673 | Al0.3CoCrFeNi | FCC | 97 | [5 empty] | 773 K annealing, dwell time 5s - Note: These are hot-hardness values | dx.doi.org/10.1016/j.jallcom.2013.11.084 | 1 | 0 | 0 | 0 | 0 | 0.06986 | 0 | 0 | 0 | 0.23253 | 0.23253 | 0 | 0.23253 | 0 | 0 | 0 | 0 | 0 | 0 | 0 | 0 | 0 | 0 | 0.23253 | 0 | 0 | 0 | 0 | 0 | 0 | 0 | 0 | 0 | 0 | 0 | 0 | 7.8232 | 7.8832 | 2.019 | 47.6185 | 109.5545 | 1650.7019 | 1675.669 | 1377.5519 | 1402.519 |  | FALSE
674 | Al0.3CoCrFeNi | FCC | 82.2 | [5 empty] | 1173 K annealing, dwell time 15s - Note: These are hot-hardness values | dx.doi.org/10.1016/j.jallcom.2013.11.084 | 1 | 0 | 0 | 0 | 0 | 0.06986 | 0 | 0 | 0 | 0.23253 | 0.23253 | 0 | 0.23253 | 0 | 0 | 0 | 0 | 0 | 0 | 0 | 0 | 0 | 0 | 0.23253 | 0 | 0 | 0 | 0 | 0 | 0 | 0 | 0 | 0 | 0 | 0 | 0 | 7.8232 | 7.8832 | 2.019 | 47.6185 | 109.5545 | 1650.7019 | 1675.669 | 1377.5519 | 1402.519 |  | FALSE
675 | Al0.3CoCrFeNi | FCC | 84.8 | [5 empty] | 1073 K annealing, dwell time 15s - Note: These are hot-hardness values | dx.doi.org/10.1016/j.jallcom.2013.11.084 | 1 | 0 | 0 | 0 | 0 | 0.06986 | 0 | 0 | 0 | 0.23253 | 0.23253 | 0 | 0.23253 | 0 | 0 | 0 | 0 | 0 | 0 | 0 | 0 | 0 | 0 | 0.23253 | 0 | 0 | 0 | 0 | 0 | 0 | 0 | 0 | 0 | 0 | 0 | 0 | 7.8232 | 7.8832 | 2.019 | 47.6185 | 109.5545 | 1650.7019 | 1675.669 | 1377.5519 | 1402.519 |  | FALSE
676 | Al0.3CoCrFeNi | FCC | 88 | [5 empty] | 973 K annealing, dwell time 15s - Note: These are hot-hardness values | dx.doi.org/10.1016/j.jallcom.2013.11.084 | 1 | 0 | 0 | 0 | 0 | 0.06986 | 0 | 0 | 0 | 0.23253 | 0.23253 | 0 | 0.23253 | 0 | 0 | 0 | 0 | 0 | 0 | 0 | 0 | 0 | 0 | 0.23253 | 0 | 0 | 0 | 0 | 0 | 0 | 0 | 0 | 0 | 0 | 0 | 0 | 7.8232 | 7.8832 | 2.019 | 47.6185 | 109.5545 | 1650.7019 | 1675.669 | 1377.5519 | 1402.519 |  | FALSE
677 | Al0.3CoCrFeNi | FCC | 92 | [5 empty] | 873 K annealing, dwell time 15s - Note: These are hot-hardness values | dx.doi.org/10.1016/j.jallcom.2013.11.084 | 1 | 0 | 0 | 0 | 0 | 0.06986 | 0 | 0 | 0 | 0.23253 | 0.23253 | 0 | 0.23253 | 0 | 0 | 0 | 0 | 0 | 0 | 0 | 0 | 0 | 0 | 0.23253 | 0 | 0 | 0 | 0 | 0 | 0 | 0 | 0 | 0 | 0 | 0 | 0 | 7.8232 | 7.8832 | 2.019 | 47.6185 | 109.5545 | 1650.7019 | 1675.669 | 1377.5519 | 1402.519 |  | FALSE
678 | Al0.3CoCrFeNi | FCC | 97.5 | [5 empty] | 773 K annealing, dwell time 15s - Note: These are hot-hardness values | dx.doi.org/10.1016/j.jallcom.2013.11.084 | 1 | 0 | 0 | 0 | 0 | 0.06986 | 0 | 0 | 0 | 0.23253 | 0.23253 | 0 | 0.23253 | 0 | 0 | 0 | 0 | 0 | 0 | 0 | 0 | 0 | 0 | 0.23253 | 0 | 0 | 0 | 0 | 0 | 0 | 0 | 0 | 0 | 0 | 0 | 0 | 7.8232 | 7.8832 | 2.019 | 47.6185 | 109.5545 | 1650.7019 | 1675.669 | 1377.5519 | 1402.519 |  | FALSE
679 | Al0.3CoCrFeNi | FCC | 82.2 | [5 empty] | 1173 K annealing, dwell time 30s - Note: These are hot-hardness values | dx.doi.org/10.1016/j.jallcom.2013.11.084 | 1 | 0 | 0 | 0 | 0 | 0.06986 | 0 | 0 | 0 | 0.23253 | 0.23253 | 0 | 0.23253 | 0 | 0 | 0 | 0 | 0 | 0 | 0 | 0 | 0 | 0 | 0.23253 | 0 | 0 | 0 | 0 | 0 | 0 | 0 | 0 | 0 | 0 | 0 | 0 | 7.8232 | 7.8832 | 2.019 | 47.6185 | 109.5545 | 1650.7019 | 1675.669 | 1377.5519 | 1402.519 |  | FALSE
680 | Al0.3CoCrFeNi | FCC | 85.2 | [5 empty] | 1073 K annealing, dwell time 30s - Note: These are hot-hardness values | dx.doi.org/10.1016/j.jallcom.2013.11.084 | 1 | 0 | 0 | 0 | 0 | 0.06986 | 0 | 0 | 0 | 0.23253 | 0.23253 | 0 | 0.23253 | 0 | 0 | 0 | 0 | 0 | 0 | 0 | 0 | 0 | 0 | 0.23253 | 0 | 0 | 0 | 0 | 0 | 0 | 0 | 0 | 0 | 0 | 0 | 0 | 7.8232 | 7.8832 | 2.019 | 47.6185 | 109.5545 | 1650.7019 | 1675.669 | 1377.5519 | 1402.519 |  | FALSE
681 | Al0.3CoCrFeNi | FCC | 87.5 | [5 empty] | 973 K annealing, dwell time 30s - Note: These are hot-hardness values | dx.doi.org/10.1016/j.jallcom.2013.11.084 | 1 | 0 | 0 | 0 | 0 | 0.06986 | 0 | 0 | 0 | 0.23253 | 0.23253 | 0 | 0.23253 | 0 | 0 | 0 | 0 | 0 | 0 | 0 | 0 | 0 | 0 | 0.23253 | 0 | 0 | 0 | 0 | 0 | 0 | 0 | 0 | 0 | 0 | 0 | 0 | 7.8232 | 7.8832 | 2.019 | 47.6185 | 109.5545 | 1650.7019 | 1675.669 | 1377.5519 | 1402.519 |  | FALSE
682 | Al0.3CoCrFeNi | FCC | 93 | [5 empty] | 873 K annealing, dwell time 30s - Note: These are hot-hardness values | dx.doi.org/10.1016/j.jallcom.2013.11.084 | 1 | 0 | 0 | 0 | 0 | 0.06986 | 0 | 0 | 0 | 0.23253 | 0.23253 | 0 | 0.23253 | 0 | 0 | 0 | 0 | 0 | 0 | 0 | 0 | 0 | 0 | 0.23253 | 0 | 0 | 0 | 0 | 0 | 0 | 0 | 0 | 0 | 0 | 0 | 0 | 7.8232 | 7.8832 | 2.019 | 47.6185 | 109.5545 | 1650.7019 | 1675.669 | 1377.5519 | 1402.519 |  | FALSE
683 | Al0.3CoCrFeNi | FCC | 98.5 | [5 empty] | 773 K annealing, dwell time 30s - Note: These are hot-hardness values | dx.doi.org/10.1016/j.jallcom.2013.11.084 | 1 | 0 | 0 | 0 | 0 | 0.06986 | 0 | 0 | 0 | 0.23253 | 0.23253 | 0 | 0.23253 | 0 | 0 | 0 | 0 | 0 | 0 | 0 | 0 | 0 | 0 | 0.23253 | 0 | 0 | 0 | 0 | 0 | 0 | 0 | 0 | 0 | 0 | 0 | 0 | 7.8232 | 7.8832 | 2.019 | 47.6185 | 109.5545 | 1650.7019 | 1675.669 | 1377.5519 | 1402.519 |  | FALSE
684 | Al0.5CoCrFeNi | FCC+BCC | 181 | [5 empty] | 1173 K annealing, dwell time 5s - Note: These are hot-hardness values | dx.doi.org/10.1016/j.jallcom.2013.11.084 | 1 | 1 | 0 | 0 | 0 | 0.11111 | 0 | 0 | 0 | 0.22222 | 0.22222 | 0 | 0.22222 | 0 | 0 | 0 | 0 | 0 | 0 | 0 | 0 | 0 | 0 | 0.22222 | 0 | 0 | 0 | 0 | 0 | 0 | 0 | 0 | 0 | 0 | 0 | 0 | 7.596 | 7.6667 | 2.0501 | 47.5556 | 167.2155 | 1593.7866 | 1640.0928 | 1320.6366 | 1366.9428 |  | FALSE
685 | Al0.5CoCrFeNi | FCC+BCC | 189 | [5 empty] | 1073 K annealing, dwell time 5s - Note: These are hot-hardness values | dx.doi.org/10.1016/j.jallcom.2013.11.084 | 1 | 1 | 0 | 0 | 0 | 0.11111 | 0 | 0 | 0 | 0.22222 | 0.22222 | 0 | 0.22222 | 0 | 0 | 0 | 0 | 0 | 0 | 0 | 0 | 0 | 0 | 0.22222 | 0 | 0 | 0 | 0 | 0 | 0 | 0 | 0 | 0 | 0 | 0 | 0 | 7.596 | 7.6667 | 2.0501 | 47.5556 | 167.2155 | 1593.7866 | 1640.0928 | 1320.6366 | 1366.9428 |  | FALSE
686 | Al0.5CoCrFeNi | FCC+BCC | 162 | [5 empty] | 973 K annealing, dwell time 5s - Note: These are hot-hardness values | dx.doi.org/10.1016/j.jallcom.2013.11.084 | 1 | 1 | 0 | 0 | 0 | 0.11111 | 0 | 0 | 0 | 0.22222 | 0.22222 | 0 | 0.22222 | 0 | 0 | 0 | 0 | 0 | 0 | 0 | 0 | 0 | 0 | 0.22222 | 0 | 0 | 0 | 0 | 0 | 0 | 0 | 0 | 0 | 0 | 0 | 0 | 7.596 | 7.6667 | 2.0501 | 47.5556 | 167.2155 | 1593.7866 | 1640.0928 | 1320.6366 | 1366.9428 |  | FALSE
687 | Al0.5CoCrFeNi | FCC+BCC | 169 | [5 empty] | 873 K annealing, dwell time 5s - Note: These are hot-hardness values | dx.doi.org/10.1016/j.jallcom.2013.11.084 | 1 | 1 | 0 | 0 | 0 | 0.11111 | 0 | 0 | 0 | 0.22222 | 0.22222 | 0 | 0.22222 | 0 | 0 | 0 | 0 | 0 | 0 | 0 | 0 | 0 | 0 | 0.22222 | 0 | 0 | 0 | 0 | 0 | 0 | 0 | 0 | 0 | 0 | 0 | 0 | 7.596 | 7.6667 | 2.0501 | 47.5556 | 167.2155 | 1593.7866 | 1640.0928 | 1320.6366 | 1366.9428 |  | FALSE
688 | Al0.5CoCrFeNi | FCC+BCC | 170 | [5 empty] | 773 K annealing, dwell time 5s - Note: These are hot-hardness values | dx.doi.org/10.1016/j.jallcom.2013.11.084 | 1 | 1 | 0 | 0 | 0 | 0.11111 | 0 | 0 | 0 | 0.22222 | 0.22222 | 0 | 0.22222 | 0 | 0 | 0 | 0 | 0 | 0 | 0 | 0 | 0 | 0 | 0.22222 | 0 | 0 | 0 | 0 | 0 | 0 | 0 | 0 | 0 | 0 | 0 | 0 | 7.596 | 7.6667 | 2.0501 | 47.5556 | 167.2155 | 1593.7866 | 1640.0928 | 1320.6366 | 1366.9428 |  | FALSE
689 | Al0.5CoCrFeNi | FCC+BCC | 170 | [5 empty] | 1173 K annealing, dwell time 15s - Note: These are hot-hardness values | dx.doi.org/10.1016/j.jallcom.2013.11.084 | 1 | 1 | 0 | 0 | 0 | 0.11111 | 0 | 0 | 0 | 0.22222 | 0.22222 | 0 | 0.22222 | 0 | 0 | 0 | 0 | 0 | 0 | 0 | 0 | 0 | 0 | 0.22222 | 0 | 0 | 0 | 0 | 0 | 0 | 0 | 0 | 0 | 0 | 0 | 0 | 7.596 | 7.6667 | 2.0501 | 47.5556 | 167.2155 | 1593.7866 | 1640.0928 | 1320.6366 | 1366.9428 |  | FALSE
690 | Al0.5CoCrFeNi | FCC+BCC | 187 | [5 empty] | 1073 K annealing, dwell time 15s - Note: These are hot-hardness values | dx.doi.org/10.1016/j.jallcom.2013.11.084 | 1 | 1 | 0 | 0 | 0 | 0.11111 | 0 | 0 | 0 | 0.22222 | 0.22222 | 0 | 0.22222 | 0 | 0 | 0 | 0 | 0 | 0 | 0 | 0 | 0 | 0 | 0.22222 | 0 | 0 | 0 | 0 | 0 | 0 | 0 | 0 | 0 | 0 | 0 | 0 | 7.596 | 7.6667 | 2.0501 | 47.5556 | 167.2155 | 1593.7866 | 1640.0928 | 1320.6366 | 1366.9428 |  | FALSE
691 | Al0.5CoCrFeNi | FCC+BCC | 157 | [5 empty] | 973 K annealing, dwell time 15s - Note: These are hot-hardness values | dx.doi.org/10.1016/j.jallcom.2013.11.084 | 1 | 1 | 0 | 0 | 0 | 0.11111 | 0 | 0 | 0 | 0.22222 | 0.22222 | 0 | 0.22222 | 0 | 0 | 0 | 0 | 0 | 0 | 0 | 0 | 0 | 0 | 0.22222 | 0 | 0 | 0 | 0 | 0 | 0 | 0 | 0 | 0 | 0 | 0 | 0 | 7.596 | 7.6667 | 2.0501 | 47.5556 | 167.2155 | 1593.7866 | 1640.0928 | 1320.6366 | 1366.9428 |  | FALSE
692 | Al0.5CoCrFeNi | FCC+BCC | 166 | [5 empty] | 873 K annealing, dwell time 15s - Note: These are hot-hardness values | dx.doi.org/10.1016/j.jallcom.2013.11.084 | 1 | 1 | 0 | 0 | 0 | 0.11111 | 0 | 0 | 0 | 0.22222 | 0.22222 | 0 | 0.22222 | 0 | 0 | 0 | 0 | 0 | 0 | 0 | 0 | 0 | 0 | 0.22222 | 0 | 0 | 0 | 0 | 0 | 0 | 0 | 0 | 0 | 0 | 0 | 0 | 7.596 | 7.6667 | 2.0501 | 47.5556 | 167.2155 | 1593.7866 | 1640.0928 | 1320.6366 | 1366.9428 |  | FALSE
693 | Al0.5CoCrFeNi | FCC+BCC | 170.9 | [5 empty] | 773 K annealing, dwell time 15s - Note: These are hot-hardness values | dx.doi.org/10.1016/j.jallcom.2013.11.084 | 1 | 1 | 0 | 0 | 0 | 0.11111 | 0 | 0 | 0 | 0.22222 | 0.22222 | 0 | 0.22222 | 0 | 0 | 0 | 0 | 0 | 0 | 0 | 0 | 0 | 0 | 0.22222 | 0 | 0 | 0 | 0 | 0 | 0 | 0 | 0 | 0 | 0 | 0 | 0 | 7.596 | 7.6667 | 2.0501 | 47.5556 | 167.2155 | 1593.7866 | 1640.0928 | 1320.6366 | 1366.9428 |  | FALSE
694 | Al0.5CoCrFeNi | FCC+BCC | 161 | [5 empty] | 1173 K annealing, dwell time 30s - Note: These are hot-hardness values | dx.doi.org/10.1016/j.jallcom.2013.11.084 | 1 | 1 | 0 | 0 | 0 | 0.11111 | 0 | 0 | 0 | 0.22222 | 0.22222 | 0 | 0.22222 | 0 | 0 | 0 | 0 | 0 | 0 | 0 | 0 | 0 | 0 | 0.22222 | 0 | 0 | 0 | 0 | 0 | 0 | 0 | 0 | 0 | 0 | 0 | 0 | 7.596 | 7.6667 | 2.0501 | 47.5556 | 167.2155 | 1593.7866 | 1640.0928 | 1320.6366 | 1366.9428 |  | FALSE
695 | Al0.5CoCrFeNi | FCC+BCC | 190 | [5 empty] | 1073 K annealing, dwell time 30s - Note: These are hot-hardness values | dx.doi.org/10.1016/j.jallcom.2013.11.084 | 1 | 1 | 0 | 0 | 0 | 0.11111 | 0 | 0 | 0 | 0.22222 | 0.22222 | 0 | 0.22222 | 0 | 0 | 0 | 0 | 0 | 0 | 0 | 0 | 0 | 0 | 0.22222 | 0 | 0 | 0 | 0 | 0 | 0 | 0 | 0 | 0 | 0 | 0 | 0 | 7.596 | 7.6667 | 2.0501 | 47.5556 | 167.2155 | 1593.7866 | 1640.0928 | 1320.6366 | 1366.9428 |  | FALSE
696 | Al0.5CoCrFeNi | FCC+BCC | 155 | [5 empty] | 973 K annealing, dwell time 30s - Note: These are hot-hardness values | dx.doi.org/10.1016/j.jallcom.2013.11.084 | 1 | 1 | 0 | 0 | 0 | 0.11111 | 0 | 0 | 0 | 0.22222 | 0.22222 | 0 | 0.22222 | 0 | 0 | 0 | 0 | 0 | 0 | 0 | 0 | 0 | 0 | 0.22222 | 0 | 0 | 0 | 0 | 0 | 0 | 0 | 0 | 0 | 0 | 0 | 0 | 7.596 | 7.6667 | 2.0501 | 47.5556 | 167.2155 | 1593.7866 | 1640.0928 | 1320.6366 | 1366.9428 |  | FALSE
697 | Al0.5CoCrFeNi | FCC+BCC | 168 | [5 empty] | 873 K annealing, dwell time 30s - Note: These are hot-hardness values | dx.doi.org/10.1016/j.jallcom.2013.11.084 | 1 | 1 | 0 | 0 | 0 | 0.11111 | 0 | 0 | 0 | 0.22222 | 0.22222 | 0 | 0.22222 | 0 | 0 | 0 | 0 | 0 | 0 | 0 | 0 | 0 | 0 | 0.22222 | 0 | 0 | 0 | 0 | 0 | 0 | 0 | 0 | 0 | 0 | 0 | 0 | 7.596 | 7.6667 | 2.0501 | 47.5556 | 167.2155 | 1593.7866 | 1640.0928 | 1320.6366 | 1366.9428 |  | FALSE
698 | Al0.5CoCrFeNi | FCC+BCC | 171.5 | [5 empty] | 773 K annealing, dwell time 30s - Note: These are hot-hardness values | dx.doi.org/10.1016/j.jallcom.2013.11.084 | 1 | 1 | 0 | 0 | 0 | 0.11111 | 0 | 0 | 0 | 0.22222 | 0.22222 | 0 | 0.22222 | 0 | 0 | 0 | 0 | 0 | 0 | 0 | 0 | 0 | 0 | 0.22222 | 0 | 0 | 0 | 0 | 0 | 0 | 0 | 0 | 0 | 0 | 0 | 0 | 7.596 | 7.6667 | 2.0501 | 47.5556 | 167.2155 | 1593.7866 | 1640.0928 | 1320.6366 | 1366.9428 |  | FALSE
699 | Al0.7CoCrFeNi | FCC+BCC | 180 | [5 empty] | 1173 K annealing, dwell time 5s - Note: These are hot-hardness values | dx.doi.org/10.1016/j.jallcom.2013.11.084 | 1 | 1 | 0 | 0 | 0 | 0.14885 | 0 | 0 | 0 | 0.21279 | 0.21279 | 0 | 0.21279 | 0 | 0 | 0 | 0 | 0 | 0 | 0 | 0 | 0 | 0 | 0.21279 | 0 | 0 | 0 | 0 | 0 | 0 | 0 | 0 | 0 | 0 | 0 | 0 | 7.3881 | 7.4685 | 2.0793 | 47.498 | 200.526 | 1609.382 | 1629.2058 | 1336.232 | 1356.0558 |  | FALSE
700 | Al0.7CoCrFeNi | FCC+BCC | 192 | [5 empty] | 1073 K annealing, dwell time 5s - Note: These are hot-hardness values | dx.doi.org/10.1016/j.jallcom.2013.11.084 | 1 | 1 | 0 | 0 | 0 | 0.14885 | 0 | 0 | 0 | 0.21279 | 0.21279 | 0 | 0.21279 | 0 | 0 | 0 | 0 | 0 | 0 | 0 | 0 | 0 | 0 | 0.21279 | 0 | 0 | 0 | 0 | 0 | 0 | 0 | 0 | 0 | 0 | 0 | 0 | 7.3881 | 7.4685 | 2.0793 | 47.498 | 200.526 | 1609.382 | 1629.2058 | 1336.232 | 1356.0558 |  | FALSE
701 | Al0.7CoCrFeNi | FCC+BCC | 240 | [5 empty] | 973 K annealing, dwell time 5s - Note: These are hot-hardness values | dx.doi.org/10.1016/j.jallcom.2013.11.084 | 1 | 1 | 0 | 0 | 0 | 0.14885 | 0 | 0 | 0 | 0.21279 | 0.21279 | 0 | 0.21279 | 0 | 0 | 0 | 0 | 0 | 0 | 0 | 0 | 0 | 0 | 0.21279 | 0 | 0 | 0 | 0 | 0 | 0 | 0 | 0 | 0 | 0 | 0 | 0 | 7.3881 | 7.4685 | 2.0793 | 47.498 | 200.526 | 1609.382 | 1629.2058 | 1336.232 | 1356.0558 |  | FALSE
702 | Al0.7CoCrFeNi | FCC+BCC | 156 | [5 empty] | 873 K annealing, dwell time 5s - Note: These are hot-hardness values | dx.doi.org/10.1016/j.jallcom.2013.11.084 | 1 | 1 | 0 | 0 | 0 | 0.14885 | 0 | 0 | 0 | 0.21279 | 0.21279 | 0 | 0.21279 | 0 | 0 | 0 | 0 | 0 | 0 | 0 | 0 | 0 | 0 | 0.21279 | 0 | 0 | 0 | 0 | 0 | 0 | 0 | 0 | 0 | 0 | 0 | 0 | 7.3881 | 7.4685 | 2.0793 | 47.498 | 200.526 | 1609.382 | 1629.2058 | 1336.232 | 1356.0558 |  | FALSE
703 | Al0.7CoCrFeNi | FCC+BCC | 262 | [5 empty] | 773 K annealing, dwell time 5s - Note: These are hot-hardness values | dx.doi.org/10.1016/j.jallcom.2013.11.084 | 1 | 1 | 0 | 0 | 0 | 0.14885 | 0 | 0 | 0 | 0.21279 | 0.21279 | 0 | 0.21279 | 0 | 0 | 0 | 0 | 0 | 0 | 0 | 0 | 0 | 0 | 0.21279 | 0 | 0 | 0 | 0 | 0 | 0 | 0 | 0 | 0 | 0 | 0 | 0 | 7.3881 | 7.4685 | 2.0793 | 47.498 | 200.526 | 1609.382 | 1629.2058 | 1336.232 | 1356.0558 |  | FALSE
704 | Al0.7CoCrFeNi | FCC+BCC | 172 | [5 empty] | 1173 K annealing, dwell time 15s - Note: These are hot-hardness values | dx.doi.org/10.1016/j.jallcom.2013.11.084 | 1 | 1 | 0 | 0 | 0 | 0.14885 | 0 | 0 | 0 | 0.21279 | 0.21279 | 0 | 0.21279 | 0 | 0 | 0 | 0 | 0 | 0 | 0 | 0 | 0 | 0 | 0.21279 | 0 | 0 | 0 | 0 | 0 | 0 | 0 | 0 | 0 | 0 | 0 | 0 | 7.3881 | 7.4685 | 2.0793 | 47.498 | 200.526 | 1609.382 | 1629.2058 | 1336.232 | 1356.0558 |  | FALSE
705 | Al0.7CoCrFeNi | FCC+BCC | 184 | [5 empty] | 1073 K annealing, dwell time 15s - Note: These are hot-hardness values | dx.doi.org/10.1016/j.jallcom.2013.11.084 | 1 | 1 | 0 | 0 | 0 | 0.14885 | 0 | 0 | 0 | 0.21279 | 0.21279 | 0 | 0.21279 | 0 | 0 | 0 | 0 | 0 | 0 | 0 | 0 | 0 | 0 | 0.21279 | 0 | 0 | 0 | 0 | 0 | 0 | 0 | 0 | 0 | 0 | 0 | 0 | 7.3881 | 7.4685 | 2.0793 | 47.498 | 200.526 | 1609.382 | 1629.2058 | 1336.232 | 1356.0558 |  | FALSE
706 | Al0.7CoCrFeNi | FCC+BCC | 232 | [5 empty] | 973 K annealing, dwell time 15s - Note: These are hot-hardness values | dx.doi.org/10.1016/j.jallcom.2013.11.084 | 1 | 1 | 0 | 0 | 0 | 0.14885 | 0 | 0 | 0 | 0.21279 | 0.21279 | 0 | 0.21279 | 0 | 0 | 0 | 0 | 0 | 0 | 0 | 0 | 0 | 0 | 0.21279 | 0 | 0 | 0 | 0 | 0 | 0 | 0 | 0 | 0 | 0 | 0 | 0 | 7.3881 | 7.4685 | 2.0793 | 47.498 | 200.526 | 1609.382 | 1629.2058 | 1336.232 | 1356.0558 |  | FALSE
707 | Al0.7CoCrFeNi | FCC+BCC | 160 | [5 empty] | 873 K annealing, dwell time 15s - Note: These are hot-hardness values | dx.doi.org/10.1016/j.jallcom.2013.11.084 | 1 | 1 | 0 | 0 | 0 | 0.14885 | 0 | 0 | 0 | 0.21279 | 0.21279 | 0 | 0.21279 | 0 | 0 | 0 | 0 | 0 | 0 | 0 | 0 | 0 | 0 | 0.21279 | 0 | 0 | 0 | 0 | 0 | 0 | 0 | 0 | 0 | 0 | 0 | 0 | 7.3881 | 7.4685 | 2.0793 | 47.498 | 200.526 | 1609.382 | 1629.2058 | 1336.232 | 1356.0558 |  | FALSE
708 | Al0.7CoCrFeNi | FCC+BCC | 268 | [5 empty] | 773 K annealing, dwell time 15s - Note: These are hot-hardness values | dx.doi.org/10.1016/j.jallcom.2013.11.084 | 1 | 1 | 0 | 0 | 0 | 0.14885 | 0 | 0 | 0 | 0.21279 | 0.21279 | 0 | 0.21279 | 0 | 0 | 0 | 0 | 0 | 0 | 0 | 0 | 0 | 0 | 0.21279 | 0 | 0 | 0 | 0 | 0 | 0 | 0 | 0 | 0 | 0 | 0 | 0 | 7.3881 | 7.4685 | 2.0793 | 47.498 | 200.526 | 1609.382 | 1629.2058 | 1336.232 | 1356.0558 |  | FALSE
709 | Al0.7CoCrFeNi | FCC+BCC | 152 | [5 empty] | 1173 K annealing, dwell time 30s - Note: These are hot-hardness values | dx.doi.org/10.1016/j.jallcom.2013.11.084 | 1 | 1 | 0 | 0 | 0 | 0.14885 | 0 | 0 | 0 | 0.21279 | 0.21279 | 0 | 0.21279 | 0 | 0 | 0 | 0 | 0 | 0 | 0 | 0 | 0 | 0 | 0.21279 | 0 | 0 | 0 | 0 | 0 | 0 | 0 | 0 | 0 | 0 | 0 | 0 | 7.3881 | 7.4685 | 2.0793 | 47.498 | 200.526 | 1609.382 | 1629.2058 | 1336.232 | 1356.0558 |  | FALSE
710 | Al0.7CoCrFeNi | FCC+BCC | 182 | [5 empty] | 1073 K annealing, dwell time 30s - Note: These are hot-hardness values | dx.doi.org/10.1016/j.jallcom.2013.11.084 | 1 | 1 | 0 | 0 | 0 | 0.14885 | 0 | 0 | 0 | 0.21279 | 0.21279 | 0 | 0.21279 | 0 | 0 | 0 | 0 | 0 | 0 | 0 | 0 | 0 | 0 | 0.21279 | 0 | 0 | 0 | 0 | 0 | 0 | 0 | 0 | 0 | 0 | 0 | 0 | 7.3881 | 7.4685 | 2.0793 | 47.498 | 200.526 | 1609.382 | 1629.2058 | 1336.232 | 1356.0558 |  | FALSE
711 | Al0.7CoCrFeNi | FCC+BCC | 230 | [5 empty] | 973 K annealing, dwell time 30s - Note: These are hot-hardness values | dx.doi.org/10.1016/j.jallcom.2013.11.084 | 1 | 1 | 0 | 0 | 0 | 0.14885 | 0 | 0 | 0 | 0.21279 | 0.21279 | 0 | 0.21279 | 0 | 0 | 0 | 0 | 0 | 0 | 0 | 0 | 0 | 0 | 0.21279 | 0 | 0 | 0 | 0 | 0 | 0 | 0 | 0 | 0 | 0 | 0 | 0 | 7.3881 | 7.4685 | 2.0793 | 47.498 | 200.526 | 1609.382 | 1629.2058 | 1336.232 | 1356.0558 |  | FALSE
712 | Al0.7CoCrFeNi | FCC+BCC | 156 | [5 empty] | 873 K annealing, dwell time 30s - Note: These are hot-hardness values | dx.doi.org/10.1016/j.jallcom.2013.11.084 | 1 | 1 | 0 | 0 | 0 | 0.14885 | 0 | 0 | 0 | 0.21279 | 0.21279 | 0 | 0.21279 | 0 | 0 | 0 | 0 | 0 | 0 | 0 | 0 | 0 | 0 | 0.21279 | 0 | 0 | 0 | 0 | 0 | 0 | 0 | 0 | 0 | 0 | 0 | 0 | 7.3881 | 7.4685 | 2.0793 | 47.498 | 200.526 | 1609.382 | 1629.2058 | 1336.232 | 1356.0558 |  | FALSE
713 | Al0.7CoCrFeNi | FCC+BCC | 262 | [5 empty] | 773 K annealing, dwell time 30s - Note: These are hot-hardness values | dx.doi.org/10.1016/j.jallcom.2013.11.084 | 1 | 1 | 0 | 0 | 0 | 0.14885 | 0 | 0 | 0 | 0.21279 | 0.21279 | 0 | 0.21279 | 0 | 0 | 0 | 0 | 0 | 0 | 0 | 0 | 0 | 0 | 0.21279 | 0 | 0 | 0 | 0 | 0 | 0 | 0 | 0 | 0 | 0 | 0 | 0 | 7.3881 | 7.4685 | 2.0793 | 47.498 | 200.526 | 1609.382 | 1629.2058 | 1336.232 | 1356.0558 |  | FALSE
714 | Al0.9CoCrFeNi | FCC+BCC | 185 | [5 empty] | 1173 K annealing, dwell time 5s - Note: These are hot-hardness values | dx.doi.org/10.1016/j.jallcom.2013.11.084 | 1 | 1 | 0 | 0 | 0 | 0.184 | 0 | 0 | 0 | 0.204 | 0.204 | 0 | 0.204 | 0 | 0 | 0 | 0 | 0 | 0 | 0 | 0 | 0 | 0 | 0.204 | 0 | 0 | 0 | 0 | 0 | 0 | 0 | 0 | 0 | 0 | 0 | 0 | 7.1945 | 7.284 | 2.1072 | 47.4444 | 215.6724 | 1617.1637 | 1667.8363 | 1344.0137 | 1394.6863 |  | FALSE
715 | Al0.9CoCrFeNi | FCC+BCC | 260 | [5 empty] | 1073 K annealing, dwell time 5s - Note: These are hot-hardness values | dx.doi.org/10.1016/j.jallcom.2013.11.084 | 1 | 1 | 0 | 0 | 0 | 0.184 | 0 | 0 | 0 | 0.204 | 0.204 | 0 | 0.204 | 0 | 0 | 0 | 0 | 0 | 0 | 0 | 0 | 0 | 0 | 0.204 | 0 | 0 | 0 | 0 | 0 | 0 | 0 | 0 | 0 | 0 | 0 | 0 | 7.1945 | 7.284 | 2.1072 | 47.4444 | 215.6724 | 1617.1637 | 1667.8363 | 1344.0137 | 1394.6863 |  | FALSE
716 | Al0.9CoCrFeNi | FCC+BCC | 370 | [5 empty] | 973 K annealing, dwell time 5s - Note: These are hot-hardness values | dx.doi.org/10.1016/j.jallcom.2013.11.084 | 1 | 1 | 0 | 0 | 0 | 0.184 | 0 | 0 | 0 | 0.204 | 0.204 | 0 | 0.204 | 0 | 0 | 0 | 0 | 0 | 0 | 0 | 0 | 0 | 0 | 0.204 | 0 | 0 | 0 | 0 | 0 | 0 | 0 | 0 | 0 | 0 | 0 | 0 | 7.1945 | 7.284 | 2.1072 | 47.4444 | 215.6724 | 1617.1637 | 1667.8363 | 1344.0137 | 1394.6863 |  | FALSE
717 | Al0.9CoCrFeNi | FCC+BCC | 365 | [5 empty] | 873 K annealing, dwell time 5s - Note: These are hot-hardness values | dx.doi.org/10.1016/j.jallcom.2013.11.084 | 1 | 1 | 0 | 0 | 0 | 0.184 | 0 | 0 | 0 | 0.204 | 0.204 | 0 | 0.204 | 0 | 0 | 0 | 0 | 0 | 0 | 0 | 0 | 0 | 0 | 0.204 | 0 | 0 | 0 | 0 | 0 | 0 | 0 | 0 | 0 | 0 | 0 | 0 | 7.1945 | 7.284 | 2.1072 | 47.4444 | 215.6724 | 1617.1637 | 1667.8363 | 1344.0137 | 1394.6863 |  | FALSE
718 | Al0.9CoCrFeNi | BCC | 420 | [5 empty] | 773 K annealing, dwell time 5s - Note: These are hot-hardness values | dx.doi.org/10.1016/j.jallcom.2013.11.084 | 0 | 1 | 0 | 0 | 0 | 0.184 | 0 | 0 | 0 | 0.204 | 0.204 | 0 | 0.204 | 0 | 0 | 0 | 0 | 0 | 0 | 0 | 0 | 0 | 0 | 0.204 | 0 | 0 | 0 | 0 | 0 | 0 | 0 | 0 | 0 | 0 | 0 | 0 | 7.1945 | 7.284 | 2.1072 | 47.4444 | 215.6724 | 1617.1637 | 1667.8363 | 1344.0137 | 1394.6863 |  | FALSE
719 | Al0.9CoCrFeNi | FCC+BCC | 160 | [5 empty] | 1173 K annealing, dwell time 15s - Note: These are hot-hardness values | dx.doi.org/10.1016/j.jallcom.2013.11.084 | 1 | 1 | 0 | 0 | 0 | 0.184 | 0 | 0 | 0 | 0.204 | 0.204 | 0 | 0.204 | 0 | 0 | 0 | 0 | 0 | 0 | 0 | 0 | 0 | 0 | 0.204 | 0 | 0 | 0 | 0 | 0 | 0 | 0 | 0 | 0 | 0 | 0 | 0 | 7.1945 | 7.284 | 2.1072 | 47.4444 | 215.6724 | 1617.1637 | 1667.8363 | 1344.0137 | 1394.6863 |  | FALSE
720 | Al0.9CoCrFeNi | FCC+BCC | 210 | [5 empty] | 1073 K annealing, dwell time 15s - Note: These are hot-hardness values | dx.doi.org/10.1016/j.jallcom.2013.11.084 | 1 | 1 | 0 | 0 | 0 | 0.184 | 0 | 0 | 0 | 0.204 | 0.204 | 0 | 0.204 | 0 | 0 | 0 | 0 | 0 | 0 | 0 | 0 | 0 | 0 | 0.204 | 0 | 0 | 0 | 0 | 0 | 0 | 0 | 0 | 0 | 0 | 0 | 0 | 7.1945 | 7.284 | 2.1072 | 47.4444 | 215.6724 | 1617.1637 | 1667.8363 | 1344.0137 | 1394.6863 |  | FALSE
721 | Al0.9CoCrFeNi | FCC+BCC | 340 | [5 empty] | 973 K annealing, dwell time 15s - Note: These are hot-hardness values | dx.doi.org/10.1016/j.jallcom.2013.11.084 | 1 | 1 | 0 | 0 | 0 | 0.184 | 0 | 0 | 0 | 0.204 | 0.204 | 0 | 0.204 | 0 | 0 | 0 | 0 | 0 | 0 | 0 | 0 | 0 | 0 | 0.204 | 0 | 0 | 0 | 0 | 0 | 0 | 0 | 0 | 0 | 0 | 0 | 0 | 7.1945 | 7.284 | 2.1072 | 47.4444 | 215.6724 | 1617.1637 | 1667.8363 | 1344.0137 | 1394.6863 |  | FALSE
722 | Al0.9CoCrFeNi | FCC+BCC | 355 | [5 empty] | 873 K annealing, dwell time 15s - Note: These are hot-hardness values | dx.doi.org/10.1016/j.jallcom.2013.11.084 | 1 | 1 | 0 | 0 | 0 | 0.184 | 0 | 0 | 0 | 0.204 | 0.204 | 0 | 0.204 | 0 | 0 | 0 | 0 | 0 | 0 | 0 | 0 | 0 | 0 | 0.204 | 0 | 0 | 0 | 0 | 0 | 0 | 0 | 0 | 0 | 0 | 0 | 0 | 7.1945 | 7.284 | 2.1072 | 47.4444 | 215.6724 | 1617.1637 | 1667.8363 | 1344.0137 | 1394.6863 |  | FALSE
723 | Al0.9CoCrFeNi | BCC | 410 | [5 empty] | 773 K annealing, dwell time 15s - Note: These are hot-hardness values | dx.doi.org/10.1016/j.jallcom.2013.11.084 | 0 | 1 | 0 | 0 | 0 | 0.184 | 0 | 0 | 0 | 0.204 | 0.204 | 0 | 0.204 | 0 | 0 | 0 | 0 | 0 | 0 | 0 | 0 | 0 | 0 | 0.204 | 0 | 0 | 0 | 0 | 0 | 0 | 0 | 0 | 0 | 0 | 0 | 0 | 7.1945 | 7.284 | 2.1072 | 47.4444 | 215.6724 | 1617.1637 | 1667.8363 | 1344.0137 | 1394.6863 |  | FALSE
724 | Al0.9CoCrFeNi | FCC+BCC | 145 | [5 empty] | 1173 K annealing, dwell time 30s - Note: These are hot-hardness values | dx.doi.org/10.1016/j.jallcom.2013.11.084 | 1 | 1 | 0 | 0 | 0 | 0.184 | 0 | 0 | 0 | 0.204 | 0.204 | 0 | 0.204 | 0 | 0 | 0 | 0 | 0 | 0 | 0 | 0 | 0 | 0 | 0.204 | 0 | 0 | 0 | 0 | 0 | 0 | 0 | 0 | 0 | 0 | 0 | 0 | 7.1945 | 7.284 | 2.1072 | 47.4444 | 215.6724 | 1617.1637 | 1667.8363 | 1344.0137 | 1394.6863 |  | FALSE
725 | Al0.9CoCrFeNi | FCC+BCC | 205 | [5 empty] | 1073 K annealing, dwell time 30s - Note: These are hot-hardness values | dx.doi.org/10.1016/j.jallcom.2013.11.084 | 1 | 1 | 0 | 0 | 0 | 0.184 | 0 | 0 | 0 | 0.204 | 0.204 | 0 | 0.204 | 0 | 0 | 0 | 0 | 0 | 0 | 0 | 0 | 0 | 0 | 0.204 | 0 | 0 | 0 | 0 | 0 | 0 | 0 | 0 | 0 | 0 | 0 | 0 | 7.1945 | 7.284 | 2.1072 | 47.4444 | 215.6724 | 1617.1637 | 1667.8363 | 1344.0137 | 1394.6863 |  | FALSE
726 | Al0.9CoCrFeNi | FCC+BCC | 310 | [5 empty] | 973 K annealing, dwell time 30s - Note: These are hot-hardness values | dx.doi.org/10.1016/j.jallcom.2013.11.084 | 1 | 1 | 0 | 0 | 0 | 0.184 | 0 | 0 | 0 | 0.204 | 0.204 | 0 | 0.204 | 0 | 0 | 0 | 0 | 0 | 0 | 0 | 0 | 0 | 0 | 0.204 | 0 | 0 | 0 | 0 | 0 | 0 | 0 | 0 | 0 | 0 | 0 | 0 | 7.1945 | 7.284 | 2.1072 | 47.4444 | 215.6724 | 1617.1637 | 1667.8363 | 1344.0137 | 1394.6863 |  | FALSE
727 | Al0.9CoCrFeNi | FCC+BCC | 375 | [5 empty] | 873 K annealing, dwell time 30s - Note: These are hot-hardness values | dx.doi.org/10.1016/j.jallcom.2013.11.084 | 1 | 1 | 0 | 0 | 0 | 0.184 | 0 | 0 | 0 | 0.204 | 0.204 | 0 | 0.204 | 0 | 0 | 0 | 0 | 0 | 0 | 0 | 0 | 0 | 0 | 0.204 | 0 | 0 | 0 | 0 | 0 | 0 | 0 | 0 | 0 | 0 | 0 | 0 | 7.1945 | 7.284 | 2.1072 | 47.4444 | 215.6724 | 1617.1637 | 1667.8363 | 1344.0137 | 1394.6863 |  | FALSE
728 | Al0.9CoCrFeNi | BCC | 415 | [5 empty] | 773 K annealing, dwell time 30s - Note: These are hot-hardness values | dx.doi.org/10.1016/j.jallcom.2013.11.084 | 0 | 1 | 0 | 0 | 0 | 0.184 | 0 | 0 | 0 | 0.204 | 0.204 | 0 | 0.204 | 0 | 0 | 0 | 0 | 0 | 0 | 0 | 0 | 0 | 0 | 0.204 | 0 | 0 | 0 | 0 | 0 | 0 | 0 | 0 | 0 | 0 | 0 | 0 | 7.1945 | 7.284 | 2.1072 | 47.4444 | 215.6724 | 1617.1637 | 1667.8363 | 1344.0137 | 1394.6863 |  | FALSE
729 | Al1.5CoCrFeNi | BCC | 210 | [5 empty] | 1173 K annealing, dwell time 5s - Note: These are hot-hardness values | dx.doi.org/10.1016/j.jallcom.2013.11.084 | 0 | 1 | 0 | 0 | 0 | 0.27273 | 0 | 0 | 0 | 0.18182 | 0.18182 | 0 | 0.18182 | 0 | 0 | 0 | 0 | 0 | 0 | 0 | 0 | 0 | 0 | 0.18182 | 0 | 0 | 0 | 0 | 0 | 0 | 0 | 0 | 0 | 0 | 0 | 0 | 6.7058 | 6.8182 | 2.1804 | 47.3091 | 199.4758 | 1668.8512 | 1742.127 | 1395.7012 | 1468.977 |  | FALSE
730 | Al1.5CoCrFeNi | BCC | 255 | [5 empty] | 1073 K annealing, dwell time 5s - Note: These are hot-hardness values | dx.doi.org/10.1016/j.jallcom.2013.11.084 | 0 | 1 | 0 | 0 | 0 | 0.27273 | 0 | 0 | 0 | 0.18182 | 0.18182 | 0 | 0.18182 | 0 | 0 | 0 | 0 | 0 | 0 | 0 | 0 | 0 | 0 | 0.18182 | 0 | 0 | 0 | 0 | 0 | 0 | 0 | 0 | 0 | 0 | 0 | 0 | 6.7058 | 6.8182 | 2.1804 | 47.3091 | 199.4758 | 1668.8512 | 1742.127 | 1395.7012 | 1468.977 |  | FALSE
731 | Al1.5CoCrFeNi | BCC | 335 | [5 empty] | 973 K annealing, dwell time 5s - Note: These are hot-hardness values | dx.doi.org/10.1016/j.jallcom.2013.11.084 | 0 | 1 | 0 | 0 | 0 | 0.27273 | 0 | 0 | 0 | 0.18182 | 0.18182 | 0 | 0.18182 | 0 | 0 | 0 | 0 | 0 | 0 | 0 | 0 | 0 | 0 | 0.18182 | 0 | 0 | 0 | 0 | 0 | 0 | 0 | 0 | 0 | 0 | 0 | 0 | 6.7058 | 6.8182 | 2.1804 | 47.3091 | 199.4758 | 1668.8512 | 1742.127 | 1395.7012 | 1468.977 |  | FALSE
732 | Al1.5CoCrFeNi | BCC | 355 | [5 empty] | 873 K annealing, dwell time 5s - Note: These are hot-hardness values | dx.doi.org/10.1016/j.jallcom.2013.11.084 | 0 | 1 | 0 | 0 | 0 | 0.27273 | 0 | 0 | 0 | 0.18182 | 0.18182 | 0 | 0.18182 | 0 | 0 | 0 | 0 | 0 | 0 | 0 | 0 | 0 | 0 | 0.18182 | 0 | 0 | 0 | 0 | 0 | 0 | 0 | 0 | 0 | 0 | 0 | 0 | 6.7058 | 6.8182 | 2.1804 | 47.3091 | 199.4758 | 1668.8512 | 1742.127 | 1395.7012 | 1468.977 |  | FALSE
733 | Al1.5CoCrFeNi | BCC | 420 | [5 empty] | 773 K annealing, dwell time 5s - Note: These are hot-hardness values | dx.doi.org/10.1016/j.jallcom.2013.11.084 | 0 | 1 | 0 | 0 | 0 | 0.27273 | 0 | 0 | 0 | 0.18182 | 0.18182 | 0 | 0.18182 | 0 | 0 | 0 | 0 | 0 | 0 | 0 | 0 | 0 | 0 | 0.18182 | 0 | 0 | 0 | 0 | 0 | 0 | 0 | 0 | 0 | 0 | 0 | 0 | 6.7058 | 6.8182 | 2.1804 | 47.3091 | 199.4758 | 1668.8512 | 1742.127 | 1395.7012 | 1468.977 |  | FALSE
734 | Al1.5CoCrFeNi | BCC | 200 | [5 empty] | 1173 K annealing, dwell time 15s - Note: These are hot-hardness values | dx.doi.org/10.1016/j.jallcom.2013.11.084 | 0 | 1 | 0 | 0 | 0 | 0.27273 | 0 | 0 | 0 | 0.18182 | 0.18182 | 0 | 0.18182 | 0 | 0 | 0 | 0 | 0 | 0 | 0 | 0 | 0 | 0 | 0.18182 | 0 | 0 | 0 | 0 | 0 | 0 | 0 | 0 | 0 | 0 | 0 | 0 | 6.7058 | 6.8182 | 2.1804 | 47.3091 | 199.4758 | 1668.8512 | 1742.127 | 1395.7012 | 1468.977 |  | FALSE
735 | Al1.5CoCrFeNi | BCC | 245 | [5 empty] | 1073 K annealing, dwell time 15s - Note: These are hot-hardness values | dx.doi.org/10.1016/j.jallcom.2013.11.084 | 0 | 1 | 0 | 0 | 0 | 0.27273 | 0 | 0 | 0 | 0.18182 | 0.18182 | 0 | 0.18182 | 0 | 0 | 0 | 0 | 0 | 0 | 0 | 0 | 0 | 0 | 0.18182 | 0 | 0 | 0 | 0 | 0 | 0 | 0 | 0 | 0 | 0 | 0 | 0 | 6.7058 | 6.8182 | 2.1804 | 47.3091 | 199.4758 | 1668.8512 | 1742.127 | 1395.7012 | 1468.977 |  | FALSE
736 | Al1.5CoCrFeNi | BCC | 330 | [5 empty] | 973 K annealing, dwell time 15s - Note: These are hot-hardness values | dx.doi.org/10.1016/j.jallcom.2013.11.084 | 0 | 1 | 0 | 0 | 0 | 0.27273 | 0 | 0 | 0 | 0.18182 | 0.18182 | 0 | 0.18182 | 0 | 0 | 0 | 0 | 0 | 0 | 0 | 0 | 0 | 0 | 0.18182 | 0 | 0 | 0 | 0 | 0 | 0 | 0 | 0 | 0 | 0 | 0 | 0 | 6.7058 | 6.8182 | 2.1804 | 47.3091 | 199.4758 | 1668.8512 | 1742.127 | 1395.7012 | 1468.977 |  | FALSE
737 | Al1.5CoCrFeNi | BCC | 350 | [5 empty] | 873 K annealing, dwell time 15s - Note: These are hot-hardness values | dx.doi.org/10.1016/j.jallcom.2013.11.084 | 0 | 1 | 0 | 0 | 0 | 0.27273 | 0 | 0 | 0 | 0.18182 | 0.18182 | 0 | 0.18182 | 0 | 0 | 0 | 0 | 0 | 0 | 0 | 0 | 0 | 0 | 0.18182 | 0 | 0 | 0 | 0 | 0 | 0 | 0 | 0 | 0 | 0 | 0 | 0 | 6.7058 | 6.8182 | 2.1804 | 47.3091 | 199.4758 | 1668.8512 | 1742.127 | 1395.7012 | 1468.977 |  | FALSE
738 | Al1.5CoCrFeNi | BCC | 430 | [5 empty] | 773 K annealing, dwell time 15s - Note: These are hot-hardness values | dx.doi.org/10.1016/j.jallcom.2013.11.084 | 0 | 1 | 0 | 0 | 0 | 0.27273 | 0 | 0 | 0 | 0.18182 | 0.18182 | 0 | 0.18182 | 0 | 0 | 0 | 0 | 0 | 0 | 0 | 0 | 0 | 0 | 0.18182 | 0 | 0 | 0 | 0 | 0 | 0 | 0 | 0 | 0 | 0 | 0 | 0 | 6.7058 | 6.8182 | 2.1804 | 47.3091 | 199.4758 | 1668.8512 | 1742.127 | 1395.7012 | 1468.977 |  | FALSE
739 | Al1.5CoCrFeNi | BCC | 190 | [5 empty] | 1173 K annealing, dwell time 30s - Note: These are hot-hardness values | dx.doi.org/10.1016/j.jallcom.2013.11.084 | 0 | 1 | 0 | 0 | 0 | 0.27273 | 0 | 0 | 0 | 0.18182 | 0.18182 | 0 | 0.18182 | 0 | 0 | 0 | 0 | 0 | 0 | 0 | 0 | 0 | 0 | 0.18182 | 0 | 0 | 0 | 0 | 0 | 0 | 0 | 0 | 0 | 0 | 0 | 0 | 6.7058 | 6.8182 | 2.1804 | 47.3091 | 199.4758 | 1668.8512 | 1742.127 | 1395.7012 | 1468.977 |  | FALSE
740 | Al1.5CoCrFeNi | BCC | 250 | [5 empty] | 1073 K annealing, dwell time 30s - Note: These are hot-hardness values | dx.doi.org/10.1016/j.jallcom.2013.11.084 | 0 | 1 | 0 | 0 | 0 | 0.27273 | 0 | 0 | 0 | 0.18182 | 0.18182 | 0 | 0.18182 | 0 | 0 | 0 | 0 | 0 | 0 | 0 | 0 | 0 | 0 | 0.18182 | 0 | 0 | 0 | 0 | 0 | 0 | 0 | 0 | 0 | 0 | 0 | 0 | 6.7058 | 6.8182 | 2.1804 | 47.3091 | 199.4758 | 1668.8512 | 1742.127 | 1395.7012 | 1468.977 |  | FALSE
741 | Al1.5CoCrFeNi | BCC | 320 | [5 empty] | 973 K annealing, dwell time 30s - Note: These are hot-hardness values | dx.doi.org/10.1016/j.jallcom.2013.11.084 | 0 | 1 | 0 | 0 | 0 | 0.27273 | 0 | 0 | 0 | 0.18182 | 0.18182 | 0 | 0.18182 | 0 | 0 | 0 | 0 | 0 | 0 | 0 | 0 | 0 | 0 | 0.18182 | 0 | 0 | 0 | 0 | 0 | 0 | 0 | 0 | 0 | 0 | 0 | 0 | 6.7058 | 6.8182 | 2.1804 | 47.3091 | 199.4758 | 1668.8512 | 1742.127 | 1395.7012 | 1468.977 |  | FALSE
742 | Al1.5CoCrFeNi | BCC | 355 | [5 empty] | 873 K annealing, dwell time 30s - Note: These are hot-hardness values | dx.doi.org/10.1016/j.jallcom.2013.11.084 | 0 | 1 | 0 | 0 | 0 | 0.27273 | 0 | 0 | 0 | 0.18182 | 0.18182 | 0 | 0.18182 | 0 | 0 | 0 | 0 | 0 | 0 | 0 | 0 | 0 | 0 | 0.18182 | 0 | 0 | 0 | 0 | 0 | 0 | 0 | 0 | 0 | 0 | 0 | 0 | 6.7058 | 6.8182 | 2.1804 | 47.3091 | 199.4758 | 1668.8512 | 1742.127 | 1395.7012 | 1468.977 |  | FALSE
743 | Al1.5CoCrFeNi | BCC | 440 | [5 empty] | 773 K annealing, dwell time 30s - Note: These are hot-hardness values | dx.doi.org/10.1016/j.jallcom.2013.11.084 | 0 | 1 | 0 | 0 | 0 | 0.27273 | 0 | 0 | 0 | 0.18182 | 0.18182 | 0 | 0.18182 | 0 | 0 | 0 | 0 | 0 | 0 | 0 | 0 | 0 | 0 | 0.18182 | 0 | 0 | 0 | 0 | 0 | 0 | 0 | 0 | 0 | 0 | 0 | 0 | 6.7058 | 6.8182 | 2.1804 | 47.3091 | 199.4758 | 1668.8512 | 1742.127 | 1395.7012 | 1468.977 |  | FALSE
744 | CoCrFeNi | FCC | 160 | 130 | 458 | 87 | 190 | 80 | Annealed | dx.doi.org/10.1016/j.jallcom.2013.12.210 | 1 | 0 | 0 | 0 | 0 | 0 | 0 | 0 | 0 | 0.25 | 0.25 | 0 | 0.25 | 0 | 0 | 0 | 0 | 0 | 0 | 0 | 0 | 0 | 0 | 0.25 | 0 | 0 | 0 | 0 | 0 | 0 | 0 | 0 | 0 | 0 | 0 | 0 | 8.208 | 8.25 | 1.9682 | 47.725 | 0.048383 | 1719.1925 | 1722.313 | 1446.0425 | 1449.163 |  | FALSE
745 | CoCrFeNi | FCC | 134 | 140 | 488 | 83 |  |  | As-solidified | dx.doi.org/10.1016/j.jallcom.2013.12.210 | 1 | 0 | 0 | 0 | 0 | 0 | 0 | 0 | 0 | 0.25 | 0.25 | 0 | 0.25 | 0 | 0 | 0 | 0 | 0 | 0 | 0 | 0 | 0 | 0 | 0.25 | 0 | 0 | 0 | 0 | 0 | 0 | 0 | 0 | 0 | 0 | 0 | 0 | 8.208 | 8.25 | 1.9682 | 47.725 | 0.048383 | 1719.1925 | 1722.313 | 1446.0425 | 1449.163 |  | FALSE
746 | CoCrFeNiMn | FCC | 170 | 215 | 491 | 71 |  |  | As-solidified | dx.doi.org/10.1016/j.jallcom.2013.12.210 | 1 | 0 | 0 | 0 | 0 | 0 | 0 | 0 | 0 | 0.2 | 0.2 | 0 | 0.2 | 0 | 0 | 0 | 0 | 0 | 0.2 | 0 | 0 | 0 | 0 | 0.2 | 0 | 0 | 0 | 0 | 0 | 0 | 0 | 0 | 0 | 0 | 0 | 0 | 8.0604 | 8 | 2.1201 | 71.54 | 0.024971 | 1556.5591 | 1594.8756 | 1283.4091 | 1321.7256 |  | FALSE
747 | CoCrFeNiMn | FCC | 135 | 162 | 443 | 68 |  |  | Annealed | dx.doi.org/10.1016/j.jallcom.2013.12.210 | 1 | 0 | 0 | 0 | 0 | 0 | 0 | 0 | 0 | 0.2 | 0.2 | 0 | 0.2 | 0 | 0 | 0 | 0 | 0 | 0.2 | 0 | 0 | 0 | 0 | 0.2 | 0 | 0 | 0 | 0 | 0 | 0 | 0 | 0 | 0 | 0 | 0 | 0 | 8.0604 | 8 | 2.1201 | 71.54 | 0.024971 | 1556.5591 | 1594.8756 | 1283.4091 | 1321.7256 |  | FALSE
748 | CoCrFeNiMnV | FCC+σ | 636 |  | 62 | 0 | 1660 | 0.5 | Annealed | dx.doi.org/10.1016/j.jallcom.2013.12.210 | 1 | 0 | 0 | 1 | 0 | 0 | 0 | 0 | 0 | 0.16667 | 0.16667 | 0 | 0.16667 | 0 | 0 | 0 | 0 | 0 | 0.16667 | 0 | 0 | 0 | 0 | 0.16667 | 0 | 0 | 0 | 0 | 0 | 0 | 0 | 0.16667 | 0 | 0 | 0 | 0 | 7.7353 | 7.5 | 2.2776 | 80.8167 | 22.5911 | 1475.3471 | 1541.1918 | 1202.1971 | 1268.0418 |  | FALSE
749 | CoCrFeNiMnV | FCC | 650 |  | 90 | 0 |  |  | As-solidified | dx.doi.org/10.1016/j.jallcom.2013.12.210 | 1 | 0 | 0 | 0 | 0 | 0 | 0 | 0 | 0 | 0.16667 | 0.16667 | 0 | 0.16667 | 0 | 0 | 0 | 0 | 0 | 0.16667 | 0 | 0 | 0 | 0 | 0.16667 | 0 | 0 | 0 | 0 | 0 | 0 | 0 | 0.16667 | 0 | 0 | 0 | 0 | 7.7353 | 7.5 | 2.2776 | 80.8167 | 22.5911 | 1475.3471 | 1541.1918 | 1202.1971 | 1268.0418 |  | FALSE
750 | CoCrFeNiV | FCC+σ | 587 |  | 330 | 0 | 1435 | 2.5 | Annealed | dx.doi.org/10.1016/j.jallcom.2013.12.210 | 1 | 0 | 0 | 1 | 0 | 0 | 0 | 0 | 0 | 0.2 | 0.2 | 0 | 0.2 | 0 | 0 | 0 | 0 | 0 | 0 | 0 | 0 | 0 | 0 | 0.2 | 0 | 0 | 0 | 0 | 0 | 0 | 0 | 0.2 | 0 | 0 | 0 | 0 | 7.7884 | 7.6 | 2.1692 | 63.62 | 31.6822 | 1553.4336 | 1585.9923 | 1280.2836 | 1312.8423 |  | FALSE
751 | CoCrFeNiV | FCC | 524 |  | 311 | 0 |  |  | As-solidified | dx.doi.org/10.1016/j.jallcom.2013.12.210 | 1 | 0 | 0 | 0 | 0 | 0 | 0 | 0 | 0 | 0.2 | 0.2 | 0 | 0.2 | 0 | 0 | 0 | 0 | 0 | 0 | 0 | 0 | 0 | 0 | 0.2 | 0 | 0 | 0 | 0 | 0 | 0 | 0 | 0.2 | 0 | 0 | 0 | 0 | 7.7884 | 7.6 | 2.1692 | 63.62 | 31.6822 | 1553.4336 | 1585.9923 | 1280.2836 | 1312.8423 |  | FALSE
752 | CoCrFeMnNi | FCC | 135 |  |  |  | 230 | 80 | annealing at 1000 C | dx.doi.org/10.1016/j.jallcom.2014.12.157 | 1 | 0 | 0 | 0 | 0 | 0 | 0 | 0 | 0 | 0.2 | 0.2 | 0 | 0.2 | 0 | 0 | 0 | 0 | 0 | 0.2 | 0 | 0 | 0 | 0 | 0.2 | 0 | 0 | 0 | 0 | 0 | 0 | 0 | 0 | 0 | 0 | 0 | 0 | 8.0604 | 8 | 2.1201 | 71.54 | 0.024971 | 1556.5591 | 1594.8756 | 1283.4091 | 1321.7256 |  | FALSE
753 | CoCrFeMnNi | FCC | 144 | [5 empty] | as-solidifies | dx.doi.org/10.1016/j.jallcom.2014.12.157 | 1 | 0 | 0 | 0 | 0 | 0 | 0 | 0 | 0 | 0.2 | 0.2 | 0 | 0.2 | 0 | 0 | 0 | 0 | 0 | 0.2 | 0 | 0 | 0 | 0 | 0.2 | 0 | 0 | 0 | 0 | 0 | 0 | 0 | 0 | 0 | 0 | 0 | 0 | 8.0604 | 8 | 2.1201 | 71.54 | 0.024971 | 1556.5591 | 1594.8756 | 1283.4091 | 1321.7256 |  | FALSE
754 | CoCrFeMnNiV | FCC | 636 |  |  |  | 1660 | 0.5 | annealing at 1000 C | dx.doi.org/10.1016/j.jallcom.2014.12.157 | 1 | 0 | 0 | 0 | 0 | 0 | 0 | 0 | 0 | 0.16667 | 0.16667 | 0 | 0.16667 | 0 | 0 | 0 | 0 | 0 | 0.16667 | 0 | 0 | 0 | 0 | 0.16667 | 0 | 0 | 0 | 0 | 0 | 0 | 0 | 0.16667 | 0 | 0 | 0 | 0 | 7.7353 | 7.5 | 2.2776 | 80.8167 | 22.5911 | 1475.3471 | 1541.1918 | 1202.1971 | 1268.0418 |  | FALSE
755 | CoCrFeMnNiV | FCC | 650 | [5 empty] | as-solidifies | dx.doi.org/10.1016/j.jallcom.2014.12.157 | 1 | 0 | 0 | 0 | 0 | 0 | 0 | 0 | 0 | 0.16667 | 0.16667 | 0 | 0.16667 | 0 | 0 | 0 | 0 | 0 | 0.16667 | 0 | 0 | 0 | 0 | 0.16667 | 0 | 0 | 0 | 0 | 0 | 0 | 0 | 0.16667 | 0 | 0 | 0 | 0 | 7.7353 | 7.5 | 2.2776 | 80.8167 | 22.5911 | 1475.3471 | 1541.1918 | 1202.1971 | 1268.0418 |  | FALSE
756 | CoCrFeMnNiV0.25 | FCC | 144 |  |  |  | 200 | 80 | annealing at 1000 C | dx.doi.org/10.1016/j.jallcom.2014.12.157 | 1 | 0 | 0 | 0 | 0 | 0 | 0 | 0 | 0 | 0.19038 | 0.19038 | 0 | 0.19038 | 0 | 0 | 0 | 0 | 0 | 0.19038 | 0 | 0 | 0 | 0 | 0.19038 | 0 | 0 | 0 | 0 | 0 | 0 | 0 | 0.048096 | 0 | 0 | 0 | 0 | 7.9666 | 7.8557 | 2.1635 | 74.217 | 2.7489 | 1528.1428 | 1565.1215 | 1254.9928 | 1291.9715 |  | FALSE
757 | CoCrFeMnNiV0.25 | FCC | 151 | [5 empty] | as-solidifies | dx.doi.org/10.1016/j.jallcom.2014.12.157 | 1 | 0 | 0 | 0 | 0 | 0 | 0 | 0 | 0 | 0.19038 | 0.19038 | 0 | 0.19038 | 0 | 0 | 0 | 0 | 0 | 0.19038 | 0 | 0 | 0 | 0 | 0.19038 | 0 | 0 | 0 | 0 | 0 | 0 | 0 | 0.048096 | 0 | 0 | 0 | 0 | 7.9666 | 7.8557 | 2.1635 | 74.217 | 2.7489 | 1528.1428 | 1565.1215 | 1254.9928 | 1291.9715 |  | FALSE
758 | CoCrFeMnNiV0.5 | FCC | 275 |  |  |  | 620 | 80 | annealing at 1000 C | dx.doi.org/10.1016/j.jallcom.2014.12.157 | 1 | 0 | 0 | 0 | 0 | 0 | 0 | 0 | 0 | 0.18182 | 0.18182 | 0 | 0.18182 | 0 | 0 | 0 | 0 | 0 | 0.18182 | 0 | 0 | 0 | 0 | 0.18182 | 0 | 0 | 0 | 0 | 0 | 0 | 0 | 0.090909 | 0 | 0 | 0 | 0 | 7.8831 | 7.7273 | 2.2036 | 76.6 | 8.5348 | 1499.6411 | 1537.1435 | 1226.4911 | 1263.9935 |  | FALSE
759 | CoCrFeMnNiV0.5 | FCC | 186 | [5 empty] | as-solidifies | dx.doi.org/10.1016/j.jallcom.2014.12.157 | 1 | 0 | 0 | 0 | 0 | 0 | 0 | 0 | 0 | 0.18182 | 0.18182 | 0 | 0.18182 | 0 | 0 | 0 | 0 | 0 | 0.18182 | 0 | 0 | 0 | 0 | 0.18182 | 0 | 0 | 0 | 0 | 0 | 0 | 0 | 0.090909 | 0 | 0 | 0 | 0 | 7.8831 | 7.7273 | 2.2036 | 76.6 | 8.5348 | 1499.6411 | 1537.1435 | 1226.4911 | 1263.9935 |  | FALSE
760 | CoCrFeMnNiV0.75 | FCC | 380 |  |  |  | 740 | 7.8 | annealing at 1000 C | dx.doi.org/10.1016/j.jallcom.2014.12.157 | 1 | 0 | 0 | 0 | 0 | 0 | 0 | 0 | 0 | 0.174 | 0.174 | 0 | 0.174 | 0 | 0 | 0 | 0 | 0 | 0.174 | 0 | 0 | 0 | 0 | 0.174 | 0 | 0 | 0 | 0 | 0 | 0 | 0 | 0.13 | 0 | 0 | 0 | 0 | 7.8068 | 7.61 | 2.2413 | 78.7758 | 15.4459 | 1486.0866 | 1520.2225 | 1212.9366 | 1247.0725 |  | FALSE
761 | CoCrFeMnNiV0.75 | FCC | 342 | [5 empty] | as-solidifies | dx.doi.org/10.1016/j.jallcom.2014.12.157 | 1 | 0 | 0 | 0 | 0 | 0 | 0 | 0 | 0 | 0.174 | 0.174 | 0 | 0.174 | 0 | 0 | 0 | 0 | 0 | 0.174 | 0 | 0 | 0 | 0 | 0.174 | 0 | 0 | 0 | 0 | 0 | 0 | 0 | 0.13 | 0 | 0 | 0 | 0 | 7.8068 | 7.61 | 2.2413 | 78.7758 | 15.4459 | 1486.0866 | 1520.2225 | 1212.9366 | 1247.0725 |  | FALSE
762 | AlCr0.5NbTiV | bcc |  |  |  |  | 1300 | 0.8 | Test temperature = 22°C | dx.doi.org/10.1016/j.jallcom.2015.08.224 | 0 | 1 | 0 | 0 | 0 | 0.22222 | 0 | 0 | 0 | 0 | 0.11111 | 0 | 0 | 0 | 0 | 0 | 0 | 0 | 0 | 0 | 0 | 0.22222 | 0 | 0 | 0 | 0 | 0 | 0 | 0 | 0 | 0.22222 | 0.22222 | 0 | 0 | 0 | 0 | 5.658 | 4.4444 | 2.8582 | 86.0778 | 76.0715 | 1953.2259 | 2001.1659 | 1680.0759 | 1728.0159 |  | FALSE
763 | AlCr0.5NbTiV | BCC_A2+Ti3Al+Laves |  |  |  |  | 1005 | 2.5 | Test temperature = 600°C | dx.doi.org/10.1016/j.jallcom.2015.08.224 | 0 | 1 | 0 | 1 | 0 | 0.22222 | 0 | 0 | 0 | 0 | 0.11111 | 0 | 0 | 0 | 0 | 0 | 0 | 0 | 0 | 0 | 0 | 0.22222 | 0 | 0 | 0 | 0 | 0 | 0 | 0 | 0 | 0.22222 | 0.22222 | 0 | 0 | 0 | 0 | 5.658 | 4.4444 | 2.8582 | 86.0778 | 76.0715 | 1953.2259 | 2001.1659 | 1680.0759 | 1728.0159 |  | FALSE
764 | AlCr0.5NbTiV | BCC_A2 |  |  |  |  | 640 | 55 | Test temperature = 800°C | dx.doi.org/10.1016/j.jallcom.2015.08.224 | 0 | 1 | 0 | 0 | 0 | 0.22222 | 0 | 0 | 0 | 0 | 0.11111 | 0 | 0 | 0 | 0 | 0 | 0 | 0 | 0 | 0 | 0 | 0.22222 | 0 | 0 | 0 | 0 | 0 | 0 | 0 | 0 | 0.22222 | 0.22222 | 0 | 0 | 0 | 0 | 5.658 | 4.4444 | 2.8582 | 86.0778 | 76.0715 | 1953.2259 | 2001.1659 | 1680.0759 | 1728.0159 |  | FALSE
765 | AlCr0.5NbTiV | BCC_A2 |  |  |  |  | 40 | 55 | Test temperature = 1000°C | dx.doi.org/10.1016/j.jallcom.2015.08.224 | 0 | 1 | 0 | 0 | 0 | 0.22222 | 0 | 0 | 0 | 0 | 0.11111 | 0 | 0 | 0 | 0 | 0 | 0 | 0 | 0 | 0 | 0 | 0.22222 | 0 | 0 | 0 | 0 | 0 | 0 | 0 | 0 | 0.22222 | 0.22222 | 0 | 0 | 0 | 0 | 5.658 | 4.4444 | 2.8582 | 86.0778 | 76.0715 | 1953.2259 | 2001.1659 | 1680.0759 | 1728.0159 |  | FALSE
766 | AlCr1.5NbTiV | bcc |  |  |  |  | 1700 | 0 | Test temperature = 22°C | dx.doi.org/10.1016/j.jallcom.2015.08.224 | 0 | 1 | 0 | 0 | 0 | 0.18182 | 0 | 0 | 0 | 0 | 0.27273 | 0 | 0 | 0 | 0 | 0 | 0 | 0 | 0 | 0 | 0 | 0.18182 | 0 | 0 | 0 | 0 | 0 | 0 | 0 | 0 | 0.18182 | 0.18182 | 0 | 0 | 0 | 0 | 5.9293 | 4.7273 | 2.4305 | 74.9909 | 209.9135 | 1888.4774 | 1936.4855 | 1615.3274 | 1663.3355 |  | FALSE
767 | AlCr1.5NbTiV | BCC_A2+FCC_C15+Laves |  |  |  |  | 1370 | 0.8 | Test temperature = 600°C | dx.doi.org/10.1016/j.jallcom.2015.08.224 | 1 | 1 | 0 | 1 | 0 | 0.18182 | 0 | 0 | 0 | 0 | 0.27273 | 0 | 0 | 0 | 0 | 0 | 0 | 0 | 0 | 0 | 0 | 0.18182 | 0 | 0 | 0 | 0 | 0 | 0 | 0 | 0 | 0.18182 | 0.18182 | 0 | 0 | 0 | 0 | 5.9293 | 4.7273 | 2.4305 | 74.9909 | 209.9135 | 1888.4774 | 1936.4855 | 1615.3274 | 1663.3355 |  | FALSE
768 | AlCr1.5NbTiV | BCC_A2+FCC_C15 |  |  |  |  | 970 | 55 | Test temperature = 800°C | dx.doi.org/10.1016/j.jallcom.2015.08.224 | 1 | 1 | 0 | 0 | 0 | 0.18182 | 0 | 0 | 0 | 0 | 0.27273 | 0 | 0 | 0 | 0 | 0 | 0 | 0 | 0 | 0 | 0 | 0.18182 | 0 | 0 | 0 | 0 | 0 | 0 | 0 | 0 | 0.18182 | 0.18182 | 0 | 0 | 0 | 0 | 5.9293 | 4.7273 | 2.4305 | 74.9909 | 209.9135 | 1888.4774 | 1936.4855 | 1615.3274 | 1663.3355 |  | FALSE
769 | AlCr1.5NbTiV | BCC_A2+FCC_C15 |  |  |  |  | 75 | 55 | Test temperature = 1000°C | dx.doi.org/10.1016/j.jallcom.2015.08.224 | 1 | 1 | 0 | 0 | 0 | 0.18182 | 0 | 0 | 0 | 0 | 0.27273 | 0 | 0 | 0 | 0 | 0 | 0 | 0 | 0 | 0 | 0 | 0.18182 | 0 | 0 | 0 | 0 | 0 | 0 | 0 | 0 | 0.18182 | 0.18182 | 0 | 0 | 0 | 0 | 5.9293 | 4.7273 | 2.4305 | 74.9909 | 209.9135 | 1888.4774 | 1936.4855 | 1615.3274 | 1663.3355 |  | FALSE
770 | AlCrNbTiV | BCC |  |  |  |  | 1550 | 0.4 | Test temperature = 22°C | dx.doi.org/10.1016/j.jallcom.2015.08.224 | 0 | 1 | 0 | 0 | 0 | 0.2 | 0 | 0 | 0 | 0 | 0.2 | 0 | 0 | 0 | 0 | 0 | 0 | 0 | 0 | 0 | 0 | 0.2 | 0 | 0 | 0 | 0 | 0 | 0 | 0 | 0 | 0.2 | 0.2 | 0 | 0 | 0 | 0 | 5.8072 | 4.6 | 2.6078 | 79.98 | 145.1241 | 1905.0747 | 1954.3558 | 1631.9247 | 1681.2058 |  | FALSE
771 | AlCrNbTiV | BCC_A2+Ti3Al+Laves |  |  |  |  | 1015 | 1.5 | Test temperature = 600°C | dx.doi.org/10.1016/j.jallcom.2015.08.224 | 0 | 1 | 0 | 1 | 0 | 0.2 | 0 | 0 | 0 | 0 | 0.2 | 0 | 0 | 0 | 0 | 0 | 0 | 0 | 0 | 0 | 0 | 0.2 | 0 | 0 | 0 | 0 | 0 | 0 | 0 | 0 | 0.2 | 0.2 | 0 | 0 | 0 | 0 | 5.8072 | 4.6 | 2.6078 | 79.98 | 145.1241 | 1905.0747 | 1954.3558 | 1631.9247 | 1681.2058 |  | FALSE
772 | AlCrNbTiV | BCC_A2+FCC_C15 |  |  |  |  | 860 | 55 | Test temperature = 800°C | dx.doi.org/10.1016/j.jallcom.2015.08.224 | 1 | 1 | 0 | 0 | 0 | 0.2 | 0 | 0 | 0 | 0 | 0.2 | 0 | 0 | 0 | 0 | 0 | 0 | 0 | 0 | 0 | 0 | 0.2 | 0 | 0 | 0 | 0 | 0 | 0 | 0 | 0 | 0.2 | 0.2 | 0 | 0 | 0 | 0 | 5.8072 | 4.6 | 2.6078 | 79.98 | 145.1241 | 1905.0747 | 1954.3558 | 1631.9247 | 1681.2058 |  | FALSE
773 | AlCrNbTiV | BCC_A2 |  |  |  |  | 65 | 55 | Test temperature = 1000°C | dx.doi.org/10.1016/j.jallcom.2015.08.224 | 0 | 1 | 0 | 0 | 0 | 0.2 | 0 | 0 | 0 | 0 | 0.2 | 0 | 0 | 0 | 0 | 0 | 0 | 0 | 0 | 0 | 0 | 0.2 | 0 | 0 | 0 | 0 | 0 | 0 | 0 | 0 | 0.2 | 0.2 | 0 | 0 | 0 | 0 | 5.8072 | 4.6 | 2.6078 | 79.98 | 145.1241 | 1905.0747 | 1954.3558 | 1631.9247 | 1681.2058 |  | FALSE
774 | AlNbTiV | BCC |  |  |  |  | 1000 | 5.2 | Test temperature = 22°C | dx.doi.org/10.1016/j.jallcom.2015.08.224 | 0 | 1 | 0 | 0 | 0 | 0.25 | 0 | 0 | 0 | 0 | 0 | 0 | 0 | 0 | 0 | 0 | 0 | 0 | 0 | 0 | 0 | 0.25 | 0 | 0 | 0 | 0 | 0 | 0 | 0 | 0 | 0.25 | 0.25 | 0 | 0 | 0 | 0 | 5.4715 | 4.25 | 3.2381 | 93.7 | 18.3713 | 2049.4607 | 2069.1962 | 1776.3107 | 1796.0462 |  | FALSE
775 | AlNbTiV | BCC_A2+Ti3Al |  |  |  |  | 780 | 12.5 | Test temperature = 600°C | dx.doi.org/10.1016/j.jallcom.2015.08.224 | 0 | 1 | 0 | 1 | 0 | 0.25 | 0 | 0 | 0 | 0 | 0 | 0 | 0 | 0 | 0 | 0 | 0 | 0 | 0 | 0 | 0 | 0.25 | 0 | 0 | 0 | 0 | 0 | 0 | 0 | 0 | 0.25 | 0.25 | 0 | 0 | 0 | 0 | 5.4715 | 4.25 | 3.2381 | 93.7 | 18.3713 | 2049.4607 | 2069.1962 | 1776.3107 | 1796.0462 |  | FALSE
776 | AlNbTiV | BCC_A2 |  |  |  |  | 560 | 55 | Test temperature = 800°C | dx.doi.org/10.1016/j.jallcom.2015.08.224 | 0 | 1 | 0 | 0 | 0 | 0.25 | 0 | 0 | 0 | 0 | 0 | 0 | 0 | 0 | 0 | 0 | 0 | 0 | 0 | 0 | 0 | 0.25 | 0 | 0 | 0 | 0 | 0 | 0 | 0 | 0 | 0.25 | 0.25 | 0 | 0 | 0 | 0 | 5.4715 | 4.25 | 3.2381 | 93.7 | 18.3713 | 2049.4607 | 2069.1962 | 1776.3107 | 1796.0462 |  | FALSE
777 | AlNbTiV | BCC_A2 |  |  |  |  | 110 | 55 | Test temperature = 1000°C | dx.doi.org/10.1016/j.jallcom.2015.08.224 | 0 | 1 | 0 | 0 | 0 | 0.25 | 0 | 0 | 0 | 0 | 0 | 0 | 0 | 0 | 0 | 0 | 0 | 0 | 0 | 0 | 0 | 0.25 | 0 | 0 | 0 | 0 | 0 | 0 | 0 | 0 | 0.25 | 0.25 | 0 | 0 | 0 | 0 | 5.4715 | 4.25 | 3.2381 | 93.7 | 18.3713 | 2049.4607 | 2069.1962 | 1776.3107 | 1796.0462 |  | FALSE
778 | Ni1.2CoCuFeCr0.8 | FCC1+FCC2 | 374 |  |  |  | 1145 | 26.9 | spark plasma sintering (SPS). | dx.doi.org/10.1016/j.jallcom.2015.11.205 | 1 | 0 | 0 | 0 | 0 | 0 | 0 | 0 | 0 | 0.2 | 0.16 | 0.2 | 0.2 | 0 | 0 | 0 | 0 | 0 | 0 | 0 | 0 | 0 | 0 | 0.24 | 0 | 0 | 0 | 0 | 0 | 0 | 0 | 0 | 0 | 0 | 0 | 0 | 8.4287 | 8.96 | 2.1444 | 49.16 | 0.26168 | 1404.7355 | 1581.8441 | 1131.5855 | 1308.6941 |  | FALSE
779 | Ni1.2CoCuFeCr0.8 | BCC+FCC | [6 empty] | mechanical alloying (MA) | dx.doi.org/10.1016/j.jallcom.2015.11.205 | 1 | 1 | 0 | 0 | 0 | 0 | 0 | 0 | 0 | 0.2 | 0.16 | 0.2 | 0.2 | 0 | 0 | 0 | 0 | 0 | 0 | 0 | 0 | 0 | 0 | 0.24 | 0 | 0 | 0 | 0 | 0 | 0 | 0 | 0 | 0 | 0 | 0 | 0 | 8.4287 | 8.96 | 2.1444 | 49.16 | 0.26168 | 1404.7355 | 1581.8441 | 1131.5855 | 1308.6941 |  | FALSE
780 | Ni1.5CoCuFeCr0.5 | FCC1+FCC2 | 376 |  |  |  | 1009 | 29.5 | spark plasma sintering (SPS). | dx.doi.org/10.1016/j.jallcom.2015.11.205 | 1 | 0 | 0 | 0 | 0 | 0 | 0 | 0 | 0 | 0.2 | 0.1 | 0.2 | 0.2 | 0 | 0 | 0 | 0 | 0 | 0 | 0 | 0 | 0 | 0 | 0.3 | 0 | 0 | 0 | 0 | 0 | 0 | 0 | 0 | 0 | 0 | 0 | 0 | 8.5342 | 9.2 | 2.2203 | 51.41 | 0.058576 | 1427.1378 | 1608.68 | 1153.9878 | 1335.53 |  | FALSE
781 | Ni1.5CoCuFeCr0.5 | BCC+FCC | [6 empty] | mechanical alloying (MA) | dx.doi.org/10.1016/j.jallcom.2015.11.205 | 1 | 1 | 0 | 0 | 0 | 0 | 0 | 0 | 0 | 0.2 | 0.1 | 0.2 | 0.2 | 0 | 0 | 0 | 0 | 0 | 0 | 0 | 0 | 0 | 0 | 0.3 | 0 | 0 | 0 | 0 | 0 | 0 | 0 | 0 | 0 | 0 | 0 | 0 | 8.5342 | 9.2 | 2.2203 | 51.41 | 0.058576 | 1427.1378 | 1608.68 | 1153.9878 | 1335.53 |  | FALSE
782 | Ni1.8CoCuFeCr0.2 | FCC1+FCC2 | 322 |  |  |  | 747 | 32.4 | spark plasma sintering (SPS). | dx.doi.org/10.1016/j.jallcom.2015.11.205 | 1 | 0 | 0 | 0 | 0 | 0 | 0 | 0 | 0 | 0.2 | 0.04 | 0.2 | 0.2 | 0 | 0 | 0 | 0 | 0 | 0 | 0 | 0 | 0 | 0 | 0.36 | 0 | 0 | 0 | 0 | 0 | 0 | 0 | 0 | 0 | 0 | 0 | 0 | 8.6397 | 9.44 | 2.301 | 53.66 | 9.9693e-05 | 1545.6717 | 1640.0632 | 1272.5217 | 1366.9132 |  | FALSE
783 | Ni1.8CoCuFeCr0.2 | BCC+FCC | [6 empty] | mechanical alloying (MA) | dx.doi.org/10.1016/j.jallcom.2015.11.205 | 1 | 1 | 0 | 0 | 0 | 0 | 0 | 0 | 0 | 0.2 | 0.04 | 0.2 | 0.2 | 0 | 0 | 0 | 0 | 0 | 0 | 0 | 0 | 0 | 0 | 0.36 | 0 | 0 | 0 | 0 | 0 | 0 | 0 | 0 | 0 | 0 | 0 | 0 | 8.6397 | 9.44 | 2.301 | 53.66 | 9.9693e-05 | 1545.6717 | 1640.0632 | 1272.5217 | 1366.9132 |  | FALSE
784 | NiCoCuFeCr | FCC1+FCC2 | 321 |  |  |  | 869 | 32.2 | spark plasma sintering (SPS). | dx.doi.org/10.1016/j.jallcom.2015.11.205 | 1 | 0 | 0 | 0 | 0 | 0 | 0 | 0 | 0 | 0.2 | 0.2 | 0.2 | 0.2 | 0 | 0 | 0 | 0 | 0 | 0 | 0 | 0 | 0 | 0 | 0.2 | 0 | 0 | 0 | 0 | 0 | 0 | 0 | 0 | 0 | 0 | 0 | 0 | 8.3584 | 8.8 | 2.0962 | 47.66 | 0.42312 | 1392.8705 | 1563.8233 | 1119.7205 | 1290.6733 |  | FALSE
785 | NiCoCuFeCr | BCC+FCC | [6 empty] | mechanical alloying (MA) | dx.doi.org/10.1016/j.jallcom.2015.11.205 | 1 | 1 | 0 | 0 | 0 | 0 | 0 | 0 | 0 | 0.2 | 0.2 | 0.2 | 0.2 | 0 | 0 | 0 | 0 | 0 | 0 | 0 | 0 | 0 | 0 | 0.2 | 0 | 0 | 0 | 0 | 0 | 0 | 0 | 0 | 0 | 0 | 0 | 0 | 8.3584 | 8.8 | 2.0962 | 47.66 | 0.42312 | 1392.8705 | 1563.8233 | 1119.7205 | 1290.6733 |  | FALSE
786 | Al0.5CoCrFe0.5NiTi0.5 | BCC+FCC+σ+ordered BCC | 730 |  |  |  | 1659 | 0.11 |  | dx.doi.org/10.1016/j.matchar.2016.02.018 | 1 | 1 | 0 | 1 | 0 | 0.11111 | 0 | 0 | 0 | 0.22222 | 0.22222 | 0 | 0.11111 | 0 | 0 | 0 | 0 | 0 | 0 | 0 | 0 | 0 | 0 | 0.22222 | 0 | 0 | 0 | 0 | 0 | 0 | 0.11111 | 0 | 0 | 0 | 0 | 0 | 7.2218 | 7.2222 | 2.0873 | 49.7556 | 180.2383 | 1436.2769 | 1539.7708 | 1163.1269 | 1266.6208 |  | FALSE
787 | Al0.5CoCrFe1.5NiTi0.7 | BCC+FCC+ordered BCC | 430 |  |  |  | 895 | 0.38 |  | dx.doi.org/10.1016/j.matchar.2016.02.018 | 1 | 1 | 0 | 0 | 0 | 0.088088 | 0 | 0 | 0 | 0.17518 | 0.17518 | 0 | 0.26326 | 0 | 0 | 0 | 0 | 0 | 0 | 0 | 0 | 0 | 0 | 0.17518 | 0 | 0 | 0 | 0 | 0 | 0 | 0.12312 | 0 | 0 | 0 | 0 | 0 | 7.2376 | 7.2422 | 2.0937 | 51.734 | 297.7419 | 1389.2755 | 1461.8212 | 1116.1255 | 1188.6712 |  | FALSE
788 | Al0.5CoCrFe2.0NiTi0.8 | BCC+FCC+ordered BCC | 399 |  |  |  | 866 | 0.45 |  | dx.doi.org/10.1016/j.matchar.2016.02.018 | 1 | 1 | 0 | 0 | 0 | 0.079 | 0 | 0 | 0 | 0.159 | 0.159 | 0 | 0.317 | 0 | 0 | 0 | 0 | 0 | 0 | 0 | 0 | 0 | 0 | 0.159 | 0 | 0 | 0 | 0 | 0 | 0 | 0.127 | 0 | 0 | 0 | 0 | 0 | 7.2499 | 7.256 | 2.095 | 52.4205 | 335.2023 | 1378.3149 | 1435.5411 | 1105.1649 | 1162.3911 |  | FALSE
789 | Al0.5CoCrFeNiTi0.6 | BCC+FCC+σ+ordered BCC | 526 |  |  |  | 1178 | 0.21 |  | dx.doi.org/10.1016/j.matchar.2016.02.018 | 1 | 1 | 0 | 1 | 0 | 0.098 | 0 | 0 | 0 | 0.196 | 0.196 | 0 | 0.196 | 0 | 0 | 0 | 0 | 0 | 0 | 0 | 0 | 0 | 0 | 0.196 | 0 | 0 | 0 | 0 | 0 | 0 | 0.118 | 0 | 0 | 0 | 0 | 0 | 7.2314 | 7.234 | 2.0907 | 50.8648 | 247.4579 | 1406.485 | 1496.5862 | 1133.335 | 1223.4362 |  | FALSE
790 | AlCrFeCoNiCuMn | [5 empty] | 1005 | 15 |  | dx.doi.org/10.1016/j.matchar.2016.02.018 | 0 | 0 | 0 | 0 | 0 | 0.14286 | 0 | 0 | 0 | 0.14286 | 0.14286 | 0.14286 | 0.14286 | 0 | 0 | 0 | 0 | 0 | 0.14286 | 0 | 0 | 0 | 0 | 0.14286 | 0 | 0 | 0 | 0 | 0 | 0 | 0 | 0 | 0 | 0 | 0 | 0 | 7.4231 | 7.7143 | 2.3002 | 64.4714 | 86.369 | 1249.8632 | 1540.2329 | 976.7132 | 1267.0829 |  | FALSE
791 | AlCrFeCoNiCuTi | [5 empty] | 1234 | 9 |  | dx.doi.org/10.1016/j.matchar.2016.02.018 | 0 | 0 | 0 | 0 | 0 | 0.14286 | 0 | 0 | 0 | 0.14286 | 0.14286 | 0.14286 | 0.14286 | 0 | 0 | 0 | 0 | 0 | 0 | 0 | 0 | 0 | 0 | 0.14286 | 0 | 0 | 0 | 0 | 0 | 0 | 0.14286 | 0 | 0 | 0 | 0 | 0 | 6.9997 | 7.2857 | 2.2421 | 51.4429 | 128.3936 | 1236.7551 | 1458.2485 | 963.6051 | 1185.0985 |  | FALSE
792 | CrFeCoNiCuTi0.5 | [5 empty] | 700 | 21 |  | dx.doi.org/10.1016/j.matchar.2016.02.018 | 0 | 0 | 0 | 0 | 0 | 0 | 0 | 0 | 0 | 0.18182 | 0.18182 | 0.18182 | 0.18182 | 0 | 0 | 0 | 0 | 0 | 0 | 0 | 0 | 0 | 0 | 0.18182 | 0 | 0 | 0 | 0 | 0 | 0 | 0.090909 | 0 | 0 | 0 | 0 | 0 | 8.0082 | 8.3636 | 2.1242 | 50.2 | 99.5993 | 1371.6537 | 1397.6302 | 1098.5037 | 1124.4802 |  | FALSE
793 | Al0.25CrNbTiVZr | BCC+FCC |  |  |  |  | 1095 | 0 | Test temperature = 22°C | dx.doi.org/10.1016/j.matchar.2016.09.039 | 1 | 1 | 0 | 0 | 0 | 0.048096 | 0 | 0 | 0 | 0 | 0.19038 | 0 | 0 | 0 | 0 | 0 | 0 | 0 | 0 | 0 | 0 | 0.19038 | 0 | 0 | 0 | 0 | 0 | 0 | 0 | 0 | 0.19038 | 0.19038 | 0 | 0 | 0 | 0.19038 | 6.385 | 4.7134 | 2.5916 | 81.7631 | 403.0741 | 1653.5602 | 1812.8898 | 1380.4102 | 1539.7398 |  | FALSE
794 | Al0.25CrNbTiVZr | BCC+FCC |  |  |  |  | 1365 | 0.2 | Test temperature = 600°C | dx.doi.org/10.1016/j.matchar.2016.09.039 | 1 | 1 | 0 | 0 | 0 | 0.048096 | 0 | 0 | 0 | 0 | 0.19038 | 0 | 0 | 0 | 0 | 0 | 0 | 0 | 0 | 0 | 0 | 0.19038 | 0 | 0 | 0 | 0 | 0 | 0 | 0 | 0 | 0.19038 | 0.19038 | 0 | 0 | 0 | 0.19038 | 6.385 | 4.7134 | 2.5916 | 81.7631 | 403.0741 | 1653.5602 | 1812.8898 | 1380.4102 | 1539.7398 |  | FALSE
795 | Al0.25CrNbTiVZr | BCC+FCC |  |  |  |  | 680 | 55 | Test temperature = 800°C | dx.doi.org/10.1016/j.matchar.2016.09.039 | 1 | 1 | 0 | 0 | 0 | 0.048096 | 0 | 0 | 0 | 0 | 0.19038 | 0 | 0 | 0 | 0 | 0 | 0 | 0 | 0 | 0 | 0 | 0.19038 | 0 | 0 | 0 | 0 | 0 | 0 | 0 | 0 | 0.19038 | 0.19038 | 0 | 0 | 0 | 0.19038 | 6.385 | 4.7134 | 2.5916 | 81.7631 | 403.0741 | 1653.5602 | 1812.8898 | 1380.4102 | 1539.7398 |  | FALSE
796 | Al0.25CrNbTiVZr | BCC+FCC |  |  |  |  | 130 | 55 | Test temperature = 1000°C | dx.doi.org/10.1016/j.matchar.2016.09.039 | 1 | 1 | 0 | 0 | 0 | 0.048096 | 0 | 0 | 0 | 0 | 0.19038 | 0 | 0 | 0 | 0 | 0 | 0 | 0 | 0 | 0 | 0 | 0.19038 | 0 | 0 | 0 | 0 | 0 | 0 | 0 | 0 | 0.19038 | 0.19038 | 0 | 0 | 0 | 0.19038 | 6.385 | 4.7134 | 2.5916 | 81.7631 | 403.0741 | 1653.5602 | 1812.8898 | 1380.4102 | 1539.7398 |  | FALSE
797 | Al0.25CrNbTiVZr | BCC+HCP | 650 | [5 empty] | Test temperature = 1200°C | dx.doi.org/10.1016/j.matchar.2016.09.039 | 0 | 1 | 1 | 0 | 0 | 0.048096 | 0 | 0 | 0 | 0 | 0.19038 | 0 | 0 | 0 | 0 | 0 | 0 | 0 | 0 | 0 | 0 | 0.19038 | 0 | 0 | 0 | 0 | 0 | 0 | 0 | 0 | 0.19038 | 0.19038 | 0 | 0 | 0 | 0.19038 | 6.385 | 4.7134 | 2.5916 | 81.7631 | 403.0741 | 1653.5602 | 1812.8898 | 1380.4102 | 1539.7398 |  | FALSE
798 | Al0.5CrNbTiVZr | BCC+FCC |  |  |  |  | 1630 | 0 | Test temperature = 22°C | dx.doi.org/10.1016/j.matchar.2016.09.039 | 1 | 1 | 0 | 0 | 0 | 0.090909 | 0 | 0 | 0 | 0 | 0.18182 | 0 | 0 | 0 | 0 | 0 | 0 | 0 | 0 | 0 | 0 | 0.18182 | 0 | 0 | 0 | 0 | 0 | 0 | 0 | 0 | 0.18182 | 0.18182 | 0 | 0 | 0 | 0.18182 | 6.2193 | 4.6364 | 2.6078 | 80.1636 | 347.9889 | 1701.8392 | 1813.7475 | 1428.6892 | 1540.5975 |  | FALSE
799 | Al0.5CrNbTiVZr | BCC+FCC |  |  |  |  | 1105 | 0 | Test temperature = 600°C | dx.doi.org/10.1016/j.matchar.2016.09.039 | 1 | 1 | 0 | 0 | 0 | 0.090909 | 0 | 0 | 0 | 0 | 0.18182 | 0 | 0 | 0 | 0 | 0 | 0 | 0 | 0 | 0 | 0 | 0.18182 | 0 | 0 | 0 | 0 | 0 | 0 | 0 | 0 | 0.18182 | 0.18182 | 0 | 0 | 0 | 0.18182 | 6.2193 | 4.6364 | 2.6078 | 80.1636 | 347.9889 | 1701.8392 | 1813.7475 | 1428.6892 | 1540.5975 |  | FALSE
800 | Al0.5CrNbTiVZr | BCC+FCC |  |  |  |  | 970 | 55 | Test temperature = 800°C | dx.doi.org/10.1016/j.matchar.2016.09.039 | 1 | 1 | 0 | 0 | 0 | 0.090909 | 0 | 0 | 0 | 0 | 0.18182 | 0 | 0 | 0 | 0 | 0 | 0 | 0 | 0 | 0 | 0 | 0.18182 | 0 | 0 | 0 | 0 | 0 | 0 | 0 | 0 | 0.18182 | 0.18182 | 0 | 0 | 0 | 0.18182 | 6.2193 | 4.6364 | 2.6078 | 80.1636 | 347.9889 | 1701.8392 | 1813.7475 | 1428.6892 | 1540.5975 |  | FALSE
801 | Al0.5CrNbTiVZr | BCC+FCC |  |  |  |  | 265 | 55 | Test temperature = 1000°C | dx.doi.org/10.1016/j.matchar.2016.09.039 | 1 | 1 | 0 | 0 | 0 | 0.090909 | 0 | 0 | 0 | 0 | 0.18182 | 0 | 0 | 0 | 0 | 0 | 0 | 0 | 0 | 0 | 0 | 0.18182 | 0 | 0 | 0 | 0 | 0 | 0 | 0 | 0 | 0.18182 | 0.18182 | 0 | 0 | 0 | 0.18182 | 6.2193 | 4.6364 | 2.6078 | 80.1636 | 347.9889 | 1701.8392 | 1813.7475 | 1428.6892 | 1540.5975 |  | FALSE
802 | Al0.5CrNbTiVZr | BCC+HCP | 660 | [5 empty] | Test temperature = 1200°C | dx.doi.org/10.1016/j.matchar.2016.09.039 | 0 | 1 | 1 | 0 | 0 | 0.090909 | 0 | 0 | 0 | 0 | 0.18182 | 0 | 0 | 0 | 0 | 0 | 0 | 0 | 0 | 0 | 0 | 0.18182 | 0 | 0 | 0 | 0 | 0 | 0 | 0 | 0 | 0.18182 | 0.18182 | 0 | 0 | 0 | 0.18182 | 6.2193 | 4.6364 | 2.6078 | 80.1636 | 347.9889 | 1701.8392 | 1813.7475 | 1428.6892 | 1540.5975 |  | FALSE
803 | AlCrNbTiVZr | BCC+FCC |  |  |  |  | 850 | 0 | Test temperature = 22°C | dx.doi.org/10.1016/j.matchar.2016.09.039 | 1 | 1 | 0 | 0 | 0 | 0.16667 | 0 | 0 | 0 | 0 | 0.16667 | 0 | 0 | 0 | 0 | 0 | 0 | 0 | 0 | 0 | 0 | 0.16667 | 0 | 0 | 0 | 0 | 0 | 0 | 0 | 0 | 0.16667 | 0.16667 | 0 | 0 | 0 | 0.16667 | 5.926 | 4.5 | 2.637 | 77.3333 | 259.0425 | 1769.7805 | 1845.2378 | 1496.6305 | 1572.0878 |  | FALSE
804 | AlCrNbTiVZr | BCC+FCC |  |  |  |  | 620 | 0 | Test temperature = 600°C | dx.doi.org/10.1016/j.matchar.2016.09.039 | 1 | 1 | 0 | 0 | 0 | 0.16667 | 0 | 0 | 0 | 0 | 0.16667 | 0 | 0 | 0 | 0 | 0 | 0 | 0 | 0 | 0 | 0 | 0.16667 | 0 | 0 | 0 | 0 | 0 | 0 | 0 | 0 | 0.16667 | 0.16667 | 0 | 0 | 0 | 0.16667 | 5.926 | 4.5 | 2.637 | 77.3333 | 259.0425 | 1769.7805 | 1845.2378 | 1496.6305 | 1572.0878 |  | FALSE
805 | AlCrNbTiVZr | BCC+FCC |  |  |  |  | 1250 | 0.3 | Test temperature = 800°C | dx.doi.org/10.1016/j.matchar.2016.09.039 | 1 | 1 | 0 | 0 | 0 | 0.16667 | 0 | 0 | 0 | 0 | 0.16667 | 0 | 0 | 0 | 0 | 0 | 0 | 0 | 0 | 0 | 0 | 0.16667 | 0 | 0 | 0 | 0 | 0 | 0 | 0 | 0 | 0.16667 | 0.16667 | 0 | 0 | 0 | 0.16667 | 5.926 | 4.5 | 2.637 | 77.3333 | 259.0425 | 1769.7805 | 1845.2378 | 1496.6305 | 1572.0878 |  | FALSE
806 | AlCrNbTiVZr | BCC+HCP |  |  |  |  | 305 | 55 | Test temperature = 1000°C | dx.doi.org/10.1016/j.matchar.2016.09.039 | 0 | 1 | 1 | 0 | 0 | 0.16667 | 0 | 0 | 0 | 0 | 0.16667 | 0 | 0 | 0 | 0 | 0 | 0 | 0 | 0 | 0 | 0 | 0.16667 | 0 | 0 | 0 | 0 | 0 | 0 | 0 | 0 | 0.16667 | 0.16667 | 0 | 0 | 0 | 0.16667 | 5.926 | 4.5 | 2.637 | 77.3333 | 259.0425 | 1769.7805 | 1845.2378 | 1496.6305 | 1572.0878 |  | FALSE
807 | AlCrNbTiVZr | BCC+HCP | 670 | [5 empty] | Test temperature = 1200°C | dx.doi.org/10.1016/j.matchar.2016.09.039 | 0 | 1 | 1 | 0 | 0 | 0.16667 | 0 | 0 | 0 | 0 | 0.16667 | 0 | 0 | 0 | 0 | 0 | 0 | 0 | 0 | 0 | 0 | 0.16667 | 0 | 0 | 0 | 0 | 0 | 0 | 0 | 0 | 0.16667 | 0.16667 | 0 | 0 | 0 | 0.16667 | 5.926 | 4.5 | 2.637 | 77.3333 | 259.0425 | 1769.7805 | 1845.2378 | 1496.6305 | 1572.0878 |  | FALSE
808 | CrNbTiVZr | BCC+FCC |  |  |  |  | 795 | 0 | Test temperature = 22°C | dx.doi.org/10.1016/j.matchar.2016.09.039 | 1 | 1 | 0 | 0 | 0 | 0 | 0 | 0 | 0 | 0 | 0.2 | 0 | 0 | 0 | 0 | 0 | 0 | 0 | 0 | 0 | 0 | 0.2 | 0 | 0 | 0 | 0 | 0 | 0 | 0 | 0 | 0.2 | 0.2 | 0 | 0 | 0 | 0.2 | 6.5712 | 4.8 | 2.5736 | 83.56 | 468.9071 | 1647.438 | 1803.6684 | 1374.288 | 1530.5184 |  | FALSE
809 | CrNbTiVZr | BCC+FCC |  |  |  |  | 1260 | 0.2 | Test temperature = 600°C | dx.doi.org/10.1016/j.matchar.2016.09.039 | 1 | 1 | 0 | 0 | 0 | 0 | 0 | 0 | 0 | 0 | 0.2 | 0 | 0 | 0 | 0 | 0 | 0 | 0 | 0 | 0 | 0 | 0.2 | 0 | 0 | 0 | 0 | 0 | 0 | 0 | 0 | 0.2 | 0.2 | 0 | 0 | 0 | 0.2 | 6.5712 | 4.8 | 2.5736 | 83.56 | 468.9071 | 1647.438 | 1803.6684 | 1374.288 | 1530.5184 |  | FALSE
810 | CrNbTiVZr | BCC+FCC |  |  |  |  | 440 | 55 | Test temperature = 800°C | dx.doi.org/10.1016/j.matchar.2016.09.039 | 1 | 1 | 0 | 0 | 0 | 0 | 0 | 0 | 0 | 0 | 0.2 | 0 | 0 | 0 | 0 | 0 | 0 | 0 | 0 | 0 | 0 | 0.2 | 0 | 0 | 0 | 0 | 0 | 0 | 0 | 0 | 0.2 | 0.2 | 0 | 0 | 0 | 0.2 | 6.5712 | 4.8 | 2.5736 | 83.56 | 468.9071 | 1647.438 | 1803.6684 | 1374.288 | 1530.5184 |  | FALSE
811 | CrNbTiVZr | BCC+FCC |  |  |  |  | 95 | 55 | Test temperature = 1000°C | dx.doi.org/10.1016/j.matchar.2016.09.039 | 1 | 1 | 0 | 0 | 0 | 0 | 0 | 0 | 0 | 0 | 0.2 | 0 | 0 | 0 | 0 | 0 | 0 | 0 | 0 | 0 | 0 | 0.2 | 0 | 0 | 0 | 0 | 0 | 0 | 0 | 0 | 0.2 | 0.2 | 0 | 0 | 0 | 0.2 | 6.5712 | 4.8 | 2.5736 | 83.56 | 468.9071 | 1647.438 | 1803.6684 | 1374.288 | 1530.5184 |  | FALSE
812 | CrNbTiVZr | BCC+FCC | 520 | [5 empty] | Test temperature = 1200°C | dx.doi.org/10.1016/j.matchar.2016.09.039 | 1 | 1 | 0 | 0 | 0 | 0 | 0 | 0 | 0 | 0 | 0.2 | 0 | 0 | 0 | 0 | 0 | 0 | 0 | 0 | 0 | 0 | 0.2 | 0 | 0 | 0 | 0 | 0 | 0 | 0 | 0 | 0.2 | 0.2 | 0 | 0 | 0 | 0.2 | 6.5712 | 4.8 | 2.5736 | 83.56 | 468.9071 | 1647.438 | 1803.6684 | 1374.288 | 1530.5184 |  | FALSE
813 | CuYZrHfAl | HCP1+HCP2+BCC | 532 |  |  |  | 1751 |  |  | dx.doi.org/10.1016/j.matdes.2016.06.100 | 0 | 1 | 1 | 0 | 0 | 0.2 | 0 | 0 | 0 | 0 | 0 | 0.2 | 0 | 0 | 0 | 0.2 | 0 | 0 | 0 | 0 | 0 | 0 | 0 | 0 | 0 | 0 | 0 | 0 | 0 | 0 | 0 | 0 | 0 | 0.2 | 0 | 0.2 | [5 empty] | 919.0985 | 1437.3054 | 645.9485 | 1164.1554 |  | FALSE
814 | CuYZrTiAl | HCP1+BCC | 480 |  |  |  | 1432 |  |  | dx.doi.org/10.1016/j.matdes.2016.06.100 | 0 | 1 | 1 | 0 | 0 | 0.2 | 0 | 0 | 0 | 0 | 0 | 0.2 | 0 | 0 | 0 | 0 | 0 | 0 | 0 | 0 | 0 | 0 | 0 | 0 | 0 | 0 | 0 | 0 | 0 | 0 | 0.2 | 0 | 0 | 0.2 | 0 | 0.2 | [5 empty] | 949.4304 | 1485.6521 | 676.2804 | 1212.5021 |  | FALSE
815 | CuYZrTiHf | HCP1+BCC | 312 |  |  |  | 1380 | 21.3 |  | dx.doi.org/10.1016/j.matdes.2016.06.100 | 0 | 1 | 1 | 0 | 0 | 0 | 0 | 0 | 0 | 0 | 0 | 0.2 | 0 | 0 | 0 | 0.2 | 0 | 0 | 0 | 0 | 0 | 0 | 0 | 0 | 0 | 0 | 0 | 0 | 0 | 0 | 0.2 | 0 | 0 | 0.2 | 0 | 0.2 | [5 empty] | 1006.8455 | 1485.7534 | 733.6955 | 1212.6034 |  | FALSE
816 | Co2.0Mo0.5Ni2.0VW0.5 | FCC+μ | 376 |  |  |  | 925 | 55 |  | dx.doi.org/10.1016/j.matdes.2016.07.113 | 1 | 0 | 0 | 1 | 0 | 0 | 0 | 0 | 0 | 0.33333 | 0 | 0 | 0 | 0 | 0 | 0 | 0 | 0 | 0 | 0.083083 | 0 | 0 | 0 | 0.33333 | 0 | 0 | 0 | 0 | 0 | 0 | 0 | 0.16717 | 0.083083 | 0 | 0 | 0 | 9.4108 | 8.1662 | 2.4579 | 68.565 | 262.0045 | 1551.7709 | 1588.2086 | 1278.6209 | 1315.0586 |  | FALSE
817 | Co2.0Mo0.6Ni2.0VW0.6 | FCC+μ | 560 |  |  |  | 1411 | 11.8 |  | dx.doi.org/10.1016/j.matdes.2016.07.113 | 1 | 0 | 0 | 1 | 0 | 0 | 0 | 0 | 0 | 0.32268 | 0 | 0 | 0 | 0 | 0 | 0 | 0 | 0 | 0 | 0.096903 | 0 | 0 | 0 | 0.32268 | 0 | 0 | 0 | 0 | 0 | 0 | 0 | 0.16084 | 0.096903 | 0 | 0 | 0 | 9.5905 | 8.0979 | 2.444 | 68.3568 | 358.0383 | 1548.6922 | 1573.5812 | 1275.5422 | 1300.4312 |  | FALSE
818 | Co2.0Mo0.8Ni2.0VW0.8 | FCC+μ | 577 |  |  |  | 1431 | 14.4 |  | dx.doi.org/10.1016/j.matdes.2016.07.113 | 1 | 0 | 0 | 1 | 0 | 0 | 0 | 0 | 0 | 0.303 | 0 | 0 | 0 | 0 | 0 | 0 | 0 | 0 | 0 | 0.121 | 0 | 0 | 0 | 0.303 | 0 | 0 | 0 | 0 | 0 | 0 | 0 | 0.152 | 0.121 | 0 | 0 | 0 | 9.8977 | 7.969 | 2.4218 | 68.1524 | 537.6743 | 1550.5193 | 1654.8082 | 1277.3693 | 1381.6582 |  | FALSE
819 | Co2.0Mo1.5Ni2.0VW1.5 | FCC+BCC+μ | 583 |  |  |  | 1320 | 13.9 |  | dx.doi.org/10.1016/j.matdes.2016.07.113 | 1 | 1 | 0 | 1 | 0 | 0 | 0 | 0 | 0 | 0.24975 | 0 | 0 | 0 | 0 | 0 | 0 | 0 | 0 | 0 | 0.18781 | 0 | 0 | 0 | 0.24975 | 0 | 0 | 0 | 0 | 0 | 0 | 0 | 0.12488 | 0.18781 | 0 | 0 | 0 | 10.7566 | 7.6234 | 2.36 | 67.3966 | 1015.6556 | 1556.4148 | 2157.7041 | 1283.2648 | 1884.5541 |  | FALSE
820 | Co2.0Mo1.75Ni2.0VW1.75 | FCC+BCC+μ | 667 |  |  |  | 1607 | 9.4 |  | dx.doi.org/10.1016/j.matdes.2016.07.113 | 1 | 1 | 0 | 1 | 0 | 0 | 0 | 0 | 0 | 0.235 | 0 | 0 | 0 | 0 | 0 | 0 | 0 | 0 | 0 | 0.206 | 0 | 0 | 0 | 0.235 | 0 | 0 | 0 | 0 | 0 | 0 | 0 | 0.118 | 0.206 | 0 | 0 | 0 | 10.989 | 7.527 | 2.344 | 67.2276 | 1124.6562 | 1557.7939 | 2260.8608 | 1284.6439 | 1987.7108 |  | FALSE
821 | Co2.0MoNi2.0VW | FCC+BCC+μ | 510 |  |  |  | 1371 | 16 |  | dx.doi.org/10.1016/j.matdes.2016.07.113 | 1 | 1 | 0 | 1 | 0 | 0 | 0 | 0 | 0 | 0.28571 | 0 | 0 | 0 | 0 | 0 | 0 | 0 | 0 | 0 | 0.14286 | 0 | 0 | 0 | 0.28571 | 0 | 0 | 0 | 0 | 0 | 0 | 0 | 0.14286 | 0.14286 | 0 | 0 | 0 | 10.1794 | 7.8571 | 2.401 | 67.8857 | 702.1359 | 1552.5892 | 1844.7079 | 1279.4392 | 1571.5579 |  | FALSE
822 | Al0.3CoCrFeNi | FCC |  |  |  |  | 200 | 100 | direct laser sintered | dx.doi.org/10.1016/j.msea.2015.02.072 | 1 | 0 | 0 | 0 | 0 | 0.06986 | 0 | 0 | 0 | 0.23253 | 0.23253 | 0 | 0.23253 | 0 | 0 | 0 | 0 | 0 | 0 | 0 | 0 | 0 | 0 | 0.23253 | 0 | 0 | 0 | 0 | 0 | 0 | 0 | 0 | 0 | 0 | 0 | 0 | 7.8232 | 7.8832 | 2.019 | 47.6185 | 109.5545 | 1650.7019 | 1675.669 | 1377.5519 | 1402.519 |  | FALSE
823 | Al0.3CoCrFeNi | FCC |  |  |  |  | 200 | 100 | arc-melted | dx.doi.org/10.1016/j.msea.2015.02.072 | 1 | 0 | 0 | 0 | 0 | 0.06986 | 0 | 0 | 0 | 0.23253 | 0.23253 | 0 | 0.23253 | 0 | 0 | 0 | 0 | 0 | 0 | 0 | 0 | 0 | 0 | 0.23253 | 0 | 0 | 0 | 0 | 0 | 0 | 0 | 0 | 0 | 0 | 0 | 0 | 7.8232 | 7.8832 | 2.019 | 47.6185 | 109.5545 | 1650.7019 | 1675.669 | 1377.5519 | 1402.519 |  | FALSE
824 | Al0.6CoCrFeNi | FCC+BCC |  |  |  |  | 400 | 50 | direct laser sintered | dx.doi.org/10.1016/j.msea.2015.02.072 | 1 | 1 | 0 | 0 | 0 | 0.13026 | 0 | 0 | 0 | 0.21743 | 0.21743 | 0 | 0.21743 | 0 | 0 | 0 | 0 | 0 | 0 | 0 | 0 | 0 | 0 | 0.21743 | 0 | 0 | 0 | 0 | 0 | 0 | 0 | 0 | 0 | 0 | 0 | 0 | 7.4905 | 7.5661 | 2.0649 | 47.5264 | 186.4322 | 1609.8351 | 1621.6485 | 1336.6851 | 1348.4985 |  | FALSE
825 | Al0.6CoCrFeNi | FCC+BCC |  |  |  |  | 400 | 78 | arc-melted | dx.doi.org/10.1016/j.msea.2015.02.072 | 1 | 1 | 0 | 0 | 0 | 0.13026 | 0 | 0 | 0 | 0.21743 | 0.21743 | 0 | 0.21743 | 0 | 0 | 0 | 0 | 0 | 0 | 0 | 0 | 0 | 0 | 0.21743 | 0 | 0 | 0 | 0 | 0 | 0 | 0 | 0 | 0 | 0 | 0 | 0 | 7.4905 | 7.5661 | 2.0649 | 47.5264 | 186.4322 | 1609.8351 | 1621.6485 | 1336.6851 | 1348.4985 |  | FALSE
826 | Al0.85CoCrFeNi | BCC |  |  |  |  | 1400 | 25 | direct laser sintered | dx.doi.org/10.1016/j.msea.2015.02.072 | 0 | 1 | 0 | 0 | 0 | 0.17518 | 0 | 0 | 0 | 0.20621 | 0.20621 | 0 | 0.20621 | 0 | 0 | 0 | 0 | 0 | 0 | 0 | 0 | 0 | 0 | 0.20621 | 0 | 0 | 0 | 0 | 0 | 0 | 0 | 0 | 0 | 0 | 0 | 0 | 7.2431 | 7.3303 | 2.1001 | 47.4579 | 213.2097 | 1611.2203 | 1658.497 | 1338.0703 | 1385.347 |  | FALSE
827 | Al0.85CoCrFeNi | BCC |  |  |  |  | 1400 | 25 | arc-melted | dx.doi.org/10.1016/j.msea.2015.02.072 | 0 | 1 | 0 | 0 | 0 | 0.17518 | 0 | 0 | 0 | 0.20621 | 0.20621 | 0 | 0.20621 | 0 | 0 | 0 | 0 | 0 | 0 | 0 | 0 | 0 | 0 | 0.20621 | 0 | 0 | 0 | 0 | 0 | 0 | 0 | 0 | 0 | 0 | 0 | 0 | 7.2431 | 7.3303 | 2.1001 | 47.4579 | 213.2097 | 1611.2203 | 1658.497 | 1338.0703 | 1385.347 |  | FALSE
828 | NiCoFeCr | FCC |  | 800 |  |  | 2400 |  | induction melting (Note: Yield Strength was estimated from nano-indentation) | dx.doi.org/10.1016/j.msea.2016.05.082 | 1 | 0 | 0 | 0 | 0 | 0 | 0 | 0 | 0 | 0.25 | 0.25 | 0 | 0.25 | 0 | 0 | 0 | 0 | 0 | 0 | 0 | 0 | 0 | 0 | 0.25 | 0 | 0 | 0 | 0 | 0 | 0 | 0 | 0 | 0 | 0 | 0 | 0 | 8.208 | 8.25 | 1.9682 | 47.725 | 0.048383 | 1719.1925 | 1722.313 | 1446.0425 | 1449.163 |  | FALSE
829 | NiCoFeCrAl | FCC+BCC |  | 1860 |  |  | 5580 |  | induction melting (Note: Yield Strength was estimated from nano-indentation) | dx.doi.org/10.1016/j.msea.2016.05.082 | 1 | 1 | 0 | 0 | 0 | 0.2 | 0 | 0 | 0 | 0.2 | 0.2 | 0 | 0.2 | 0 | 0 | 0 | 0 | 0 | 0 | 0 | 0 | 0 | 0 | 0.2 | 0 | 0 | 0 | 0 | 0 | 0 | 0 | 0 | 0 | 0 | 0 | 0 | 7.1064 | 7.2 | 2.1201 | 47.42 | 218.0089 | 1627.7522 | 1683.9479 | 1354.6022 | 1410.7979 |  | FALSE
830 | NiCoFeCrGa | FCC+BCC |  | 1360 |  |  | 4080 |  | induction melting (Note: Yield Strength was estimated from nano-indentation) | dx.doi.org/10.1016/j.msea.2016.05.082 | 1 | 1 | 0 | 0 | 0 | 0 | 0 | 0 | 0 | 0.2 | 0.2 | 0 | 0.2 | 0.2 | 0 | 0 | 0 | 0 | 0 | 0 | 0 | 0 | 0 | 0.2 | 0 | 0 | 0 | 0 | 0 | 0 | 0 | 0 | 0 | 0 | 0 | 0 | [10 empty] | FALSE
831 | NiCoFeCrGe | FCC+BCC |  | 1130 |  |  | 3390 |  | induction melting | dx.doi.org/10.1016/j.msea.2016.05.082 | 1 | 1 | 0 | 0 | 0 | 0 | 0 | 0 | 0 | 0.2 | 0.2 | 0 | 0.2 | 0 | 0.2 | 0 | 0 | 0 | 0 | 0 | 0 | 0 | 0 | 0.2 | 0 | 0 | 0 | 0 | 0 | 0 | 0 | 0 | 0 | 0 | 0 | 0 | [10 empty] | FALSE
832 | NiCoFeCrSn | FCC+BCC |  | 1830 |  |  | 5490 |  | induction melting | dx.doi.org/10.1016/j.msea.2016.05.082 | 1 | 1 | 0 | 0 | 0 | 0 | 0 | 0 | 0 | 0.2 | 0.2 | 0 | 0.2 | 0 | 0 | 0 | 0 | 0 | 0 | 0 | 0 | 0 | 0 | 0.2 | 0 | 0 | 0 | 0 | 0.2 | 0 | 0 | 0 | 0 | 0 | 0 | 0 | [5 empty] | 1178.9637 | 1475.7762 | 905.8137 | 1202.6262 |  | FALSE
833 | Nb16.7Ni16.7Ti16.7Co16.7Zr16.7Hf16.7 | FCC+BCC+NbNi intermetallic | 515.5 | [5 empty] | As-cast | dx.doi.org/10.1016/j.pnsc.2015.09.001 | 1 | 1 | 0 | 1 | 0 | 0 | 0 | 0 | 0 | 0.16667 | 0 | 0 | 0 | 0 | 0 | 0.16667 | 0 | 0 | 0 | 0 | 0 | 0.16667 | 0 | 0.16667 | 0 | 0 | 0 | 0 | 0 | 0 | 0.16667 | 0 | 0 | 0 | 0 | 0.16667 | 8.4523 | 6 | 2.8582 | 73.4667 |  | 1243.3399 | 1698.8047 | 970.1899 | 1425.6547 |  | FALSE
834 | Nb16.7Ni16.7Ti16.7Co16.7Zr16.7Hf16.7 | FCC+BCC+NbNi intermetallic | 520.1 | [5 empty] | Annealed | dx.doi.org/10.1016/j.pnsc.2015.09.001 | 1 | 1 | 0 | 1 | 0 | 0 | 0 | 0 | 0 | 0.16667 | 0 | 0 | 0 | 0 | 0 | 0.16667 | 0 | 0 | 0 | 0 | 0 | 0.16667 | 0 | 0.16667 | 0 | 0 | 0 | 0 | 0 | 0 | 0.16667 | 0 | 0 | 0 | 0 | 0.16667 | 8.4523 | 6 | 2.8582 | 73.4667 |  | 1243.3399 | 1698.8047 | 970.1899 | 1425.6547 |  | FALSE
835 | Nb20.0Ni20.0Ti20.0Co20.0Zr20.0 | BCC | 489.2 |  |  |  | 1385 | 8 | Test temperature = 600 °C | dx.doi.org/10.1016/j.pnsc.2015.09.001 | 0 | 1 | 0 | 0 | 0 | 0 | 0 | 0 | 0 | 0.2 | 0 | 0 | 0 | 0 | 0 | 0 | 0 | 0 | 0 | 0 | 0 | 0.2 | 0 | 0.2 | 0 | 0 | 0 | 0 | 0 | 0 | 0.2 | 0 | 0 | 0 | 0 | 0.2 | 7.4808 | 6.4 | 2.7531 | 75.1 |  | 1508.2987 | 1716.4267 | 1235.1487 | 1443.2767 |  | FALSE
836 | Nb20.0Ni20.0Ti20.0Co20.0Zr20.0 | BCC | 489.2 |  |  |  | 668 | 55 | Test temperature = 700 °C | dx.doi.org/10.1016/j.pnsc.2015.09.001 | 0 | 1 | 0 | 0 | 0 | 0 | 0 | 0 | 0 | 0.2 | 0 | 0 | 0 | 0 | 0 | 0 | 0 | 0 | 0 | 0 | 0 | 0.2 | 0 | 0.2 | 0 | 0 | 0 | 0 | 0 | 0 | 0.2 | 0 | 0 | 0 | 0 | 0.2 | 7.4808 | 6.4 | 2.7531 | 75.1 |  | 1508.2987 | 1716.4267 | 1235.1487 | 1443.2767 |  | FALSE
837 | Nb20.0Ni20.0Ti20.0Co20.0Zr20.0 | BCC | 489.2 |  |  |  | 427 | 55 | Test temperature = 800 °C | dx.doi.org/10.1016/j.pnsc.2015.09.001 | 0 | 1 | 0 | 0 | 0 | 0 | 0 | 0 | 0 | 0.2 | 0 | 0 | 0 | 0 | 0 | 0 | 0 | 0 | 0 | 0 | 0 | 0.2 | 0 | 0.2 | 0 | 0 | 0 | 0 | 0 | 0 | 0.2 | 0 | 0 | 0 | 0 | 0.2 | 7.4808 | 6.4 | 2.7531 | 75.1 |  | 1508.2987 | 1716.4267 | 1235.1487 | 1443.2767 |  | FALSE
838 | Nb20.0Ni20.0Ti20.0Co20.0Zr20.0 | BCC | 489.2 |  |  |  | 213 | 55 | Test temperature = 900 °C | dx.doi.org/10.1016/j.pnsc.2015.09.001 | 0 | 1 | 0 | 0 | 0 | 0 | 0 | 0 | 0 | 0.2 | 0 | 0 | 0 | 0 | 0 | 0 | 0 | 0 | 0 | 0 | 0 | 0.2 | 0 | 0.2 | 0 | 0 | 0 | 0 | 0 | 0 | 0.2 | 0 | 0 | 0 | 0 | 0.2 | 7.4808 | 6.4 | 2.7531 | 75.1 |  | 1508.2987 | 1716.4267 | 1235.1487 | 1443.2767 |  | FALSE
839 | Nb20.0Ni20.0Ti20.0Co20.0Zr20.0 | BCC | 489.2 |  |  |  | 60 | 55 | Test temperature = 1000 °C | dx.doi.org/10.1016/j.pnsc.2015.09.001 | 0 | 1 | 0 | 0 | 0 | 0 | 0 | 0 | 0 | 0.2 | 0 | 0 | 0 | 0 | 0 | 0 | 0 | 0 | 0 | 0 | 0 | 0.2 | 0 | 0.2 | 0 | 0 | 0 | 0 | 0 | 0 | 0.2 | 0 | 0 | 0 | 0 | 0.2 | 7.4808 | 6.4 | 2.7531 | 75.1 |  | 1508.2987 | 1716.4267 | 1235.1487 | 1443.2767 |  | FALSE
840 | Nb20.0Ni20.0Ti20.0Co20.0Zr20.0 | BCC | 527.3 | [5 empty] | As-cast | dx.doi.org/10.1016/j.pnsc.2015.09.001 | 0 | 1 | 0 | 0 | 0 | 0 | 0 | 0 | 0 | 0.2 | 0 | 0 | 0 | 0 | 0 | 0 | 0 | 0 | 0 | 0 | 0 | 0.2 | 0 | 0.2 | 0 | 0 | 0 | 0 | 0 | 0 | 0.2 | 0 | 0 | 0 | 0 | 0.2 | 7.4808 | 6.4 | 2.7531 | 75.1 |  | 1508.2987 | 1716.4267 | 1235.1487 | 1443.2767 |  | FALSE
841 | Ni43.0Mn46.0Sn11.0 | [5 empty] | 556 | 2.4 |  | dx.doi.org/10.1016/j.scriptamat.2013.11.009 | 0 | 0 | 0 | 0 | 0 | 0 | 0 | 0 | 0 | 0 | 0 | 0 | 0 | 0 | 0 | 0 | 0 | 0 | 0.46 | 0 | 0 | 0 | 0 | 0.43 | 0 | 0 | 0 | 0 | 0.11 | 0 | 0 | 0 | 0 | 0 | 0 | 0 | [5 empty] | 1129.9639 | 1186.9547 | 856.8139 | 913.8047 |  | FALSE
842 | Ni43.0Mn46.0Sn11.0C2.0 | [5 empty] | 731 | 2.7 |  | dx.doi.org/10.1016/j.scriptamat.2013.11.009 | 0 | 0 | 0 | 0 | 0 | 0 | 0 | 0.01998 | 0 | 0 | 0 | 0 | 0 | 0 | 0 | 0 | 0 | 0 | 0.45055 | 0 | 0 | 0 | 0 | 0.42158 | 0 | 0 | 0 | 0 | 0.10789 | 0 | 0 | 0 | 0 | 0 | 0 | 0 | [5 empty] | 1083.0642 | 1147.3986 | 809.9142 | 874.2486 |  | FALSE
843 | Ni43.0Mn46.0Sn11.0C4.0 | [5 empty] | 995 | 3.2 |  | dx.doi.org/10.1016/j.scriptamat.2013.11.009 | 0 | 0 | 0 | 0 | 0 | 0 | 0 | 0.038038 | 0 | 0 | 0 | 0 | 0 | 0 | 0 | 0 | 0 | 0 | 0.44244 | 0 | 0 | 0 | 0 | 0.41341 | 0 | 0 | 0 | 0 | 0.10611 | 0 | 0 | 0 | 0 | 0 | 0 | 0 | [5 empty] | 1079.1292 | 1110.2651 | 805.9792 | 837.1151 |  | FALSE
844 | Ni43.0Mn46.0Sn11.0C8.0 | [5 empty] | 1016 | 3.25 |  | dx.doi.org/10.1016/j.scriptamat.2013.11.009 | 0 | 0 | 0 | 0 | 0 | 0 | 0 | 0.074 | 0 | 0 | 0 | 0 | 0 | 0 | 0 | 0 | 0 | 0 | 0.426 | 0 | 0 | 0 | 0 | 0.398 | 0 | 0 | 0 | 0 | 0.102 | 0 | 0 | 0 | 0 | 0 | 0 | 0 | [5 empty] | 1076.1036 | 1274.7521 | 802.9536 | 1001.6021 |  | FALSE
845 | Al0.5NbTiVZr | BCC+Laves | 500 |  |  |  | 960 | 4 | Homogenised | dx.doi.org/10.1179/1743284715Y.0000000032 | 0 | 1 | 0 | 1 | 0 | 0.11111 | 0 | 0 | 0 | 0 | 0 | 0 | 0 | 0 | 0 | 0 | 0 | 0 | 0 | 0 | 0 | 0.22222 | 0 | 0 | 0 | 0 | 0 | 0 | 0 | 0 | 0.22222 | 0.22222 | 0 | 0 | 0 | 0.22222 | 6.0124 | 4.3333 | 3.155 | 92.4 | 97.6106 | 1675.0567 | 2013.639 | 1401.9067 | 1740.489 |  | FALSE
846 | Al0.5NbTiVZr | BCC+Laves | 470 | [5 empty] | As-solidified | dx.doi.org/10.1179/1743284715Y.0000000032 | 0 | 1 | 0 | 1 | 0 | 0.11111 | 0 | 0 | 0 | 0 | 0 | 0 | 0 | 0 | 0 | 0 | 0 | 0 | 0 | 0 | 0 | 0.22222 | 0 | 0 | 0 | 0 | 0 | 0 | 0 | 0 | 0.22222 | 0.22222 | 0 | 0 | 0 | 0.22222 | 6.0124 | 4.3333 | 3.155 | 92.4 | 97.6106 | 1675.0567 | 2013.639 | 1401.9067 | 1740.489 |  | FALSE
847 | Al1.5NbTiVZr | BCC+Laves | 630 |  |  |  |  | 0 | Homogenised | dx.doi.org/10.1179/1743284715Y.0000000032 | 0 | 1 | 0 | 1 | 0 | 0.27273 | 0 | 0 | 0 | 0 | 0 | 0 | 0 | 0 | 0 | 0 | 0 | 0 | 0 | 0 | 0 | 0.18182 | 0 | 0 | 0 | 0 | 0 | 0 | 0 | 0 | 0.18182 | 0.18182 | 0 | 0 | 0 | 0.18182 | 5.4102 | 4.0909 | 3.1258 | 84 | 35.5544 | 1772.9874 | 2012.3072 | 1499.8374 | 1739.1572 |  | FALSE
848 | Al1.5NbTiVZr | BCC+Laves | 620 | [5 empty] | As-solidified | dx.doi.org/10.1179/1743284715Y.0000000032 | 0 | 1 | 0 | 1 | 0 | 0.27273 | 0 | 0 | 0 | 0 | 0 | 0 | 0 | 0 | 0 | 0 | 0 | 0 | 0 | 0 | 0 | 0.18182 | 0 | 0 | 0 | 0 | 0 | 0 | 0 | 0 | 0.18182 | 0.18182 | 0 | 0 | 0 | 0.18182 | 5.4102 | 4.0909 | 3.1258 | 84 | 35.5544 | 1772.9874 | 2012.3072 | 1499.8374 | 1739.1572 |  | FALSE
849 | AlNbTiVZr | BCC+Laves | 550 |  |  |  | 1080 | 2.3 | Homogenised | dx.doi.org/10.1179/1743284715Y.0000000032 | 0 | 1 | 0 | 1 | 0 | 0.2 | 0 | 0 | 0 | 0 | 0 | 0 | 0 | 0 | 0 | 0 | 0 | 0 | 0 | 0 | 0 | 0.2 | 0 | 0 | 0 | 0 | 0 | 0 | 0 | 0 | 0.2 | 0.2 | 0 | 0 | 0 | 0.2 | 5.6812 | 4.2 | 3.1389 | 87.78 | 60.1684 | 1743.6958 | 2016.0121 | 1470.5458 | 1742.8621 |  | FALSE
850 | AlNbTiVZr | BCC+Laves | 540 | [5 empty] | As-solidified | dx.doi.org/10.1179/1743284715Y.0000000032 | 0 | 1 | 0 | 1 | 0 | 0.2 | 0 | 0 | 0 | 0 | 0 | 0 | 0 | 0 | 0 | 0 | 0 | 0 | 0 | 0 | 0 | 0.2 | 0 | 0 | 0 | 0 | 0 | 0 | 0 | 0 | 0.2 | 0.2 | 0 | 0 | 0 | 0.2 | 5.6812 | 4.2 | 3.1389 | 87.78 | 60.1684 | 1743.6958 | 2016.0121 | 1470.5458 | 1742.8621 |  | FALSE
851 | NbTiVZr | BCC | 460 |  |  |  | 1320 | 4.2 | Homogenised | dx.doi.org/10.1179/1743284715Y.0000000032 | 0 | 1 | 0 | 0 | 0 | 0 | 0 | 0 | 0 | 0 | 0 | 0 | 0 | 0 | 0 | 0 | 0 | 0 | 0 | 0 | 0 | 0.25 | 0 | 0 | 0 | 0 | 0 | 0 | 0 | 0 | 0.25 | 0.25 | 0 | 0 | 0 | 0.25 | 6.4265 | 4.5 | 3.1754 | 98.175 | 154.0341 | 1754.8595 | 1924.2376 | 1481.7095 | 1651.0876 |  | FALSE
852 | NbTiVZr | BCC+Laves | 380 | [5 empty] | As-solidified | dx.doi.org/10.1179/1743284715Y.0000000032 | 0 | 1 | 0 | 1 | 0 | 0 | 0 | 0 | 0 | 0 | 0 | 0 | 0 | 0 | 0 | 0 | 0 | 0 | 0 | 0 | 0 | 0.25 | 0 | 0 | 0 | 0 | 0 | 0 | 0 | 0 | 0.25 | 0.25 | 0 | 0 | 0 | 0.25 | 6.4265 | 4.5 | 3.1754 | 98.175 | 154.0341 | 1754.8595 | 1924.2376 | 1481.7095 | 1651.0876 |  | FALSE
853 | W0.5Ni2.0Co2.0CrMo0.5 | FCC+μ+σ(MoNi4) | 306.8 |  |  |  | 250 | 55 | vacuum arc melting | dx.doi.org/10.4028/www.scientific.net/MSF.816.324 | 1 | 0 | 0 | 1 | 0 | 0 | 0 | 0 | 0 | 0.33333 | 0.16717 | 0 | 0 | 0 | 0 | 0 | 0 | 0 | 0 | 0.083083 | 0 | 0 | 0 | 0.33333 | 0 | 0 | 0 | 0 | 0 | 0 | 0 | 0 | 0.083083 | 0 | 0 | 0 | 9.5847 | 8.3333 | 2.0953 | 51.4972 | 294.699 | 1586.0225 | 1623.3474 | 1312.8725 | 1350.1974 |  | FALSE
854 | W0.5Ni2.0Co2.0VCr0.5 | FCC+Laves | 255.88 |  |  |  | 750 |  | vacuum arc melting | dx.doi.org/10.4028/www.scientific.net/MSF.816.324 | 1 | 0 | 0 | 1 | 0 | 0 | 0 | 0 | 0 | 0.33333 | 0.083083 | 0 | 0 | 0 | 0 | 0 | 0 | 0 | 0 | 0 | 0 | 0 | 0 | 0.33333 | 0 | 0 | 0 | 0 | 0 | 0 | 0 | 0.16717 | 0.083083 | 0 | 0 | 0 | 9.1508 | 8.1662 | 2.3342 | 65.1918 | 99.0297 | 1565.217 | 1618.7125 | 1292.067 | 1345.5625 |  | FALSE
855 | W0.5Ni2.0Co2.0VMo0.5 | FCC+BCC+Laves | 376.1 |  |  |  | 1000 | 55 | vacuum arc melting | dx.doi.org/10.4028/www.scientific.net/MSF.816.324 | 1 | 1 | 0 | 1 | 0 | 0 | 0 | 0 | 0 | 0.33333 | 0 | 0 | 0 | 0 | 0 | 0 | 0 | 0 | 0 | 0.083083 | 0 | 0 | 0 | 0.33333 | 0 | 0 | 0 | 0 | 0 | 0 | 0 | 0.16717 | 0.083083 | 0 | 0 | 0 | 9.4108 | 8.1662 | 2.4579 | 68.565 | 262.0045 | 1551.7709 | 1588.2086 | 1278.6209 | 1315.0586 |  | FALSE
856 | CoFeNi1.2VMo |  | 602 |  |  |  | 2000 | 7.5 | vacuum arc melting | dx.doi.org/10.1016/j.jallcom.2015.07.185 | 0 | 0 | 0 | 0 | 0 | 0 | 0 | 0 | 0 | 0.19219 | 0 | 0 | 0.19219 | 0 | 0 | 0 | 0 | 0 | 0 | 0.19219 | 0 | 0 | 0 | 0.23123 | 0 | 0 | 0 | 0 | 0 | 0 | 0 | 0.19219 | 0 | 0 | 0 | 0 | 8.4337 | 7.6937 | 2.4414 | 71.3832 | 457.3696 | 1450.5224 | 2023.4722 | 1177.3724 | 1750.3222 |  | FALSE
857 | CoFeNi1.4VMo |  | 537.53 |  |  |  | 2000 | 7.5 | vacuum arc melting | dx.doi.org/10.1016/j.jallcom.2015.07.185 | 0 | 0 | 0 | 0 | 0 | 0 | 0 | 0 | 0 | 0.18519 | 0 | 0 | 0.18519 | 0 | 0 | 0 | 0 | 0 | 0 | 0.18519 | 0 | 0 | 0 | 0.25926 | 0 | 0 | 0 | 0 | 0 | 0 | 0 | 0.18519 | 0 | 0 | 0 | 0 | 8.451 | 7.7778 | 2.4359 | 71.063 | 432.7352 | 1451.4699 | 1986.4489 | 1178.3199 | 1713.2989 |  | FALSE
858 | CoFeNi1.6VMo |  | 520.4 |  |  |  | 1900 | 8 | vacuum arc melting | dx.doi.org/10.1016/j.jallcom.2015.07.185 | 0 | 0 | 0 | 0 | 0 | 0 | 0 | 0 | 0 | 0.17864 | 0 | 0 | 0.17864 | 0 | 0 | 0 | 0 | 0 | 0 | 0.17864 | 0 | 0 | 0 | 0.28543 | 0 | 0 | 0 | 0 | 0 | 0 | 0 | 0.17864 | 0 | 0 | 0 | 0 | 8.4671 | 7.8563 | 2.4308 | 70.764 | 407.8612 | 1472.8039 | 1950.904 | 1199.6539 | 1677.754 |  | FALSE
859 | CoFeNi1.8VMo |  | 510.3 |  |  |  | 1900 | 9 | vacuum arc melting | dx.doi.org/10.1016/j.jallcom.2015.07.185 | 0 | 0 | 0 | 0 | 0 | 0 | 0 | 0 | 0 | 0.17234 | 0 | 0 | 0.17234 | 0 | 0 | 0 | 0 | 0 | 0 | 0.17234 | 0 | 0 | 0 | 0.31062 | 0 | 0 | 0 | 0 | 0 | 0 | 0 | 0.17234 | 0 | 0 | 0 | 0 | 8.4827 | 7.9319 | 2.4259 | 70.4762 | 382.2812 | 1492.5801 | 1915.6316 | 1219.4301 | 1642.4816 |  | FALSE
860 | CoFeNi2.0VMo |  | 382.27 |  |  |  | 679.1 | 24.7 | vacuum arc melting | dx.doi.org/10.1016/j.jallcom.2015.07.185 | 0 | 0 | 0 | 0 | 0 | 0 | 0 | 0 | 0 | 0.16683 | 0 | 0 | 0.16683 | 0 | 0 | 0 | 0 | 0 | 0 | 0.16683 | 0 | 0 | 0 | 0.33267 | 0 | 0 | 0 | 0 | 0 | 0 | 0 | 0.16683 | 0 | 0 | 0 | 0 | 8.4963 | 7.998 | 2.4216 | 70.2243 | 358.6483 | 1508.6475 | 1883.7806 | 1235.4975 | 1610.6306 |  | FALSE
861 | CoFeNiV |  | 238.07 |  |  |  | 428.3 | 80 | vacuum arc melting | dx.doi.org/10.1016/j.jallcom.2015.07.185 | 0 | 0 | 0 | 0 | 0 | 0 | 0 | 0 | 0 | 0.25 | 0 | 0 | 0.25 | 0 | 0 | 0 | 0 | 0 | 0 | 0 | 0 | 0 | 0 | 0.25 | 0 | 0 | 0 | 0 | 0 | 0 | 0 | 0.25 | 0 | 0 | 0 | 0 | 7.948 | 8 | 2.4875 | 73.25 | 27.3235 | 1471.7777 | 1538.1268 | 1198.6277 | 1264.9768 |  | FALSE
862 | CoFeNiVMo |  | 624.6 |  |  |  | 2000 | 7.5 | vacuum arc melting | dx.doi.org/10.1016/j.jallcom.2015.07.185 | 0 | 0 | 0 | 0 | 0 | 0 | 0 | 0 | 0 | 0.2 | 0 | 0 | 0.2 | 0 | 0 | 0 | 0 | 0 | 0 | 0.2 | 0 | 0 | 0 | 0.2 | 0 | 0 | 0 | 0 | 0 | 0 | 0 | 0.2 | 0 | 0 | 0 | 0 | 8.4144 | 7.6 | 2.4475 | 71.74 | 482.2893 | 1449.4747 | 2063.6794 | 1176.3247 | 1790.5294 |  | FALSE
863 | CoFeNiVMo0.2 |  | 267.28 |  |  |  | 686.9 | 80 | vacuum arc melting | dx.doi.org/10.1016/j.jallcom.2015.07.185 | 0 | 0 | 0 | 0 | 0 | 0 | 0 | 0 | 0 | 0.238 | 0 | 0 | 0.238 | 0 | 0 | 0 | 0 | 0 | 0 | 0.048 | 0 | 0 | 0 | 0.238 | 0 | 0 | 0 | 0 | 0 | 0 | 0 | 0.238 | 0 | 0 | 0 | 0 | 8.0599 | 7.904 | 2.4778 | 72.8876 | 99.6297 | 1466.2299 | 1653.6371 | 1193.0799 | 1380.4871 |  | FALSE
864 | CoFeNiVMo0.4 |  | 402.45 |  |  |  | 1300 | 19.7 | vacuum arc melting | dx.doi.org/10.1016/j.jallcom.2015.07.185 | 0 | 0 | 0 | 0 | 0 | 0 | 0 | 0 | 0 | 0.22723 | 0 | 0 | 0.22723 | 0 | 0 | 0 | 0 | 0 | 0 | 0.091091 | 0 | 0 | 0 | 0.22723 | 0 | 0 | 0 | 0 | 0 | 0 | 0 | 0.22723 | 0 | 0 | 0 | 0 | 8.1604 | 7.8178 | 2.4692 | 72.5623 | 192.3527 | 1460.7057 | 1823.1835 | 1187.5557 | 1550.0335 |  | FALSE
865 | CoFeNiVMo0.6 |  | 556.68 |  |  |  | 1900 | 7.5 | vacuum arc melting | dx.doi.org/10.1016/j.jallcom.2015.07.185 | 0 | 0 | 0 | 0 | 0 | 0 | 0 | 0 | 0 | 0.21743 | 0 | 0 | 0.21743 | 0 | 0 | 0 | 0 | 0 | 0 | 0.13026 | 0 | 0 | 0 | 0.21743 | 0 | 0 | 0 | 0 | 0 | 0 | 0 | 0.21743 | 0 | 0 | 0 | 0 | 8.2518 | 7.7395 | 2.4614 | 72.2665 | 291.0367 | 1456.1541 | 1930.3437 | 1183.0041 | 1657.1937 |  | FALSE
866 | CoFeNiVMo0.8 |  | 605.63 |  |  |  | 2100 | 7.5 | vacuum arc melting | dx.doi.org/10.1016/j.jallcom.2015.07.185 | 0 | 0 | 0 | 0 | 0 | 0 | 0 | 0 | 0 | 0.20821 | 0 | 0 | 0.20821 | 0 | 0 | 0 | 0 | 0 | 0 | 0.16717 | 0 | 0 | 0 | 0.20821 | 0 | 0 | 0 | 0 | 0 | 0 | 0 | 0.20821 | 0 | 0 | 0 | 0 | 8.3378 | 7.6657 | 2.454 | 71.9879 | 391.0109 | 1452.3821 | 2008.0187 | 1179.2321 | 1734.8687 |  | FALSE
867 | CrFeNi2.0V0.5W |  | 305 |  |  |  | 900 | 70 | vacuum arc melting | dx.doi.org/10.1007/s11665-015-1767-8 | 0 | 0 | 0 | 0 | 0 | 0 | 0 | 0 | 0 | 0 | 0.18182 | 0 | 0.18182 | 0 | 0 | 0 | 0 | 0 | 0 | 0 | 0 | 0 | 0 | 0.36364 | 0 | 0 | 0 | 0 | 0 | 0 | 0 | 0.090909 | 0.18182 | 0 | 0 | 0 | 10.0264 | 7.7273 | 2.0292 | 60.3636 | 626.8236 | 1563.7744 | 2049.7897 | 1290.6244 | 1776.6397 |  | FALSE
868 | CrFeNi2.0V0.5W0.25 |  | 226 |  |  |  | 410 | 70 | vacuum arc melting | dx.doi.org/10.1007/s11665-015-1767-8 | 0 | 0 | 0 | 0 | 0 | 0 | 0 | 0 | 0 | 0 | 0.21079 | 0 | 0.21079 | 0 | 0 | 0 | 0 | 0 | 0 | 0 | 0 | 0 | 0 | 0.42058 | 0 | 0 | 0 | 0 | 0 | 0 | 0 | 0.1049 | 0.052947 | 0 | 0 | 0 | 8.5736 | 7.999 | 2.0433 | 60.0224 | 129.903 | 1549.6391 | 1594.1307 | 1276.4891 | 1320.9807 |  | FALSE
869 | CrFeNi2.0V0.5W0.5 |  | 289.3 |  |  |  | 520 | 70 | vacuum arc melting | dx.doi.org/10.1007/s11665-015-1767-8 | 0 | 0 | 0 | 0 | 0 | 0 | 0 | 0 | 0 | 0 | 0.2 | 0 | 0.2 | 0 | 0 | 0 | 0 | 0 | 0 | 0 | 0 | 0 | 0 | 0.4 | 0 | 0 | 0 | 0 | 0 | 0 | 0 | 0.1 | 0.1 | 0 | 0 | 0 | 9.104 | 7.9 | 2.0386 | 60.17 | 290.0081 | 1551.2925 | 1758.7173 | 1278.1425 | 1485.5673 |  | FALSE
870 | CrFeNi2.0V0.5W0.75 |  | 289.3 |  |  |  | 700 | 70 | vacuum arc melting | dx.doi.org/10.1007/s11665-015-1767-8 | 0 | 0 | 0 | 0 | 0 | 0 | 0 | 0 | 0 | 0 | 0.19019 | 0 | 0.19019 | 0 | 0 | 0 | 0 | 0 | 0 | 0 | 0 | 0 | 0 | 0.38138 | 0 | 0 | 0 | 0 | 0 | 0 | 0 | 0.095095 | 0.14314 | 0 | 0 | 0 | 9.5913 | 7.8108 | 2.0339 | 60.2748 | 462.044 | 1558.3688 | 1929.0454 | 1285.2188 | 1655.8954 |  | FALSE
871 | CrFeNiV0.5W |  | 633 |  |  |  | 2240 | 7.28 | vacuum arc melting | dx.doi.org/10.1007/s11665-015-1767-8 | 0 | 0 | 0 | 0 | 0 | 0 | 0 | 0 | 0 | 0 | 0.22222 | 0 | 0.22222 | 0 | 0 | 0 | 0 | 0 | 0 | 0 | 0 | 0 | 0 | 0.22222 | 0 | 0 | 0 | 0 | 0 | 0 | 0 | 0.11111 | 0.22222 | 0 | 0 | 0 | 10.2749 | 7.2222 | 1.9767 | 59.8667 | 816.2891 | 1562.3598 | 2178.027 | 1289.2098 | 1904.877 |  | FALSE
872 | CrFeNiV0.5W0.25 |  | 869 |  |  |  | 1113 | 3.28 | vacuum arc melting | dx.doi.org/10.1007/s11665-015-1767-8 | 0 | 0 | 0 | 0 | 0 | 0 | 0 | 0 | 0 | 0 | 0.26673 | 0 | 0.26673 | 0 | 0 | 0 | 0 | 0 | 0 | 0 | 0 | 0 | 0 | 0.26673 | 0 | 0 | 0 | 0 | 0 | 0 | 0 | 0.13287 | 0.066933 | 0 | 0 | 0 | 8.4837 | 7.4675 | 1.9839 | 59.3469 | 215.6121 | 1557.9862 | 1674.412 | 1284.8362 | 1401.262 |  | FALSE
873 | CrFeNiV0.5W0.5 |  | 777 |  |  |  | 1306 | 4.49 | vacuum arc melting | dx.doi.org/10.1007/s11665-015-1767-8 | 0 | 0 | 0 | 0 | 0 | 0 | 0 | 0 | 0 | 0 | 0.25 | 0 | 0.25 | 0 | 0 | 0 | 0 | 0 | 0 | 0 | 0 | 0 | 0 | 0.25 | 0 | 0 | 0 | 0 | 0 | 0 | 0 | 0.125 | 0.125 | 0 | 0 | 0 | 9.153 | 7.375 | 1.9815 | 59.5625 | 429.5654 | 1559.4409 | 1876.841 | 1286.2909 | 1603.691 |  | FALSE
874 | CrFeNiV0.5W0.75 |  | 783 |  |  |  | 1599 | 6 | vacuum arc melting | dx.doi.org/10.1007/s11665-015-1767-8 | 0 | 0 | 0 | 0 | 0 | 0 | 0 | 0 | 0 | 0 | 0.23524 | 0 | 0.23524 | 0 | 0 | 0 | 0 | 0 | 0 | 0 | 0 | 0 | 0 | 0.23524 | 0 | 0 | 0 | 0 | 0 | 0 | 0 | 0.11812 | 0.17618 | 0 | 0 | 0 | 9.7427 | 7.2933 | 1.9794 | 59.7567 | 632.4383 | 1560.794 | 2050.0429 | 1287.644 | 1776.8929 |  | FALSE
875 | CoCrFeNiNb0.103 | FCC + Laves |  | 317 | 622 | 19.2 |  |  |  | http://dx.doi.org/10.1016/j.intermet.2015.01.004 | 1 | 0 | 0 | 1 | 0 | 0 | 0 | 0 | 0 | 0.24376 | 0.24376 | 0 | 0.24376 | 0 | 0 | 0 | 0 | 0 | 0 | 0 | 0 | 0.024975 | 0 | 0.24376 | 0 | 0 | 0 | 0 | 0 | 0 | 0 | 0 | 0 | 0 | 0 | 0 | 8.217 | 8.1688 | 1.9996 | 49.6749 | 60.6871 | 1552.1727 | 1682.0202 | 1279.0227 | 1408.8702 |  | FALSE
876 | CoCrFeNiNb0.155 | FCC + Laves |  | 321 | 744 | 23.3 |  |  |  | http://dx.doi.org/10.1016/j.intermet.2015.01.004 | 1 | 0 | 0 | 1 | 0 | 0 | 0 | 0 | 0 | 0.24076 | 0.24076 | 0 | 0.24076 | 0 | 0 | 0 | 0 | 0 | 0 | 0 | 0 | 0.036963 | 0 | 0.24076 | 0 | 0 | 0 | 0 | 0 | 0 | 0 | 0 | 0 | 0 | 0 | 0 | 8.2214 | 8.1299 | 2.015 | 50.6109 | 106.2119 | 1544.1327 | 1661.4253 | 1270.9827 | 1388.2753 |  | FALSE
877 | CoCrFeNiNb0.206 | FCC + Laves |  | 402 | 807 | 8.6 |  |  |  | http://dx.doi.org/10.1016/j.intermet.2015.01.004 | 1 | 0 | 0 | 1 | 0 | 0 | 0 | 0 | 0 | 0.23776 | 0.23776 | 0 | 0.23776 | 0 | 0 | 0 | 0 | 0 | 0 | 0 | 0 | 0.048951 | 0 | 0.23776 | 0 | 0 | 0 | 0 | 0 | 0 | 0 | 0 | 0 | 0 | 0 | 0 | 8.2257 | 8.0909 | 2.0306 | 51.5469 | 154.7789 | 1544.0076 | 1640.0207 | 1270.8576 | 1366.8707 |  | FALSE
878 | CoCrFeNiNb0.309 | FCC + Laves |  | 478 | 879 | 3.5 |  |  |  | http://dx.doi.org/10.1016/j.intermet.2015.01.004 | 1 | 0 | 0 | 1 | 0 | 0 | 0 | 0 | 0 | 0.232 | 0.232 | 0 | 0.232 | 0 | 0 | 0 | 0 | 0 | 0 | 0 | 0 | 0.072 | 0 | 0.232 | 0 | 0 | 0 | 0 | 0 | 0 | 0 | 0 | 0 | 0 | 0 | 0 | 8.2341 | 8.016 | 2.0612 | 53.3464 | 250.3697 | 1543.7322 | 1596.6334 | 1270.5822 | 1323.4834 |  | FALSE
879 | CoCrFeNiNb0.412 | FCC + Laves |  | 637 | 1004 | 1.3 |  |  |  | http://dx.doi.org/10.1016/j.intermet.2015.01.004 | 1 | 0 | 0 | 1 | 0 | 0 | 0 | 0 | 0 | 0.22677 | 0.22677 | 0 | 0.22677 | 0 | 0 | 0 | 0 | 0 | 0 | 0 | 0 | 0.092907 | 0 | 0.22677 | 0 | 0 | 0 | 0 | 0 | 0 | 0 | 0 | 0 | 0 | 0 | 0 | 8.2416 | 7.9481 | 2.0897 | 54.9787 | 335.3714 | 1543.4382 | 1554.8414 | 1270.2882 | 1281.6914 |  | FALSE
880 | CoCrFeNiAl | BCC+FCC | 625 |  |  |  | 1907 |  | mechanical alloying + plasma spark sintering | http://dx.doi.org/10.1016/j.jallcom.2013.11.146 | 1 | 1 | 0 | 0 | 0 | 0.2 | 0 | 0 | 0 | 0.2 | 0.2 | 0 | 0.2 | 0 | 0 | 0 | 0 | 0 | 0 | 0 | 0 | 0 | 0 | 0.2 | 0 | 0 | 0 | 0 | 0 | 0 | 0 | 0 | 0 | 0 | 0 | 0 | 7.1064 | 7.2 | 2.1201 | 47.42 | 218.0089 | 1627.7522 | 1683.9479 | 1354.6022 | 1410.7979 |  | FALSE
881 | FeCrNiCoCu0.5Al0.5 |  | 245 |  |  |  | 340 |  |  | http://dx.doi.org/10.1016/j.jallcom.2014.06.090 | 0 | 0 | 0 | 0 | 0 | 0.1 | 0 | 0 | 0 | 0.2 | 0.2 | 0.1 | 0.2 | 0 | 0 | 0 | 0 | 0 | 0 | 0 | 0 | 0 | 0 | 0.2 | 0 | 0 | 0 | 0 | 0 | 0 | 0 | 0 | 0 | 0 | 0 | 0 | 7.7324 | 8 | 2.1081 | 47.54 | 120.6659 | [5 empty] | FALSE
882 | FeCrNiCoCu0.5Al0.7 | FCC+BCC | 320 |  |  |  | 630 | 42.7 |  | http://dx.doi.org/10.1016/j.jallcom.2014.06.090 | 1 | 1 | 0 | 0 | 0 | 0.13514 | 0 | 0 | 0 | 0.19219 | 0.19219 | 0.096096 | 0.19219 | 0 | 0 | 0 | 0 | 0 | 0 | 0 | 0 | 0 | 0 | 0.19219 | 0 | 0 | 0 | 0 | 0 | 0 | 0 | 0 | 0 | 0 | 0 | 0 | 7.5359 | 7.8048 | 2.1338 | 47.4877 | 148.2103 | [5 empty] | FALSE
883 | FeCrNiCoCu0.5Al0.75 | FCC+BCC | 350 |  |  |  | 820 | 28 |  | http://dx.doi.org/10.1016/j.jallcom.2014.06.090 | 1 | 1 | 0 | 0 | 0 | 0.14329 | 0 | 0 | 0 | 0.19038 | 0.19038 | 0.09519 | 0.19038 | 0 | 0 | 0 | 0 | 0 | 0 | 0 | 0 | 0 | 0 | 0.19038 | 0 | 0 | 0 | 0 | 0 | 0 | 0 | 0 | 0 | 0 | 0 | 0 | 7.4904 | 7.7595 | 2.1399 | 47.4756 | 152.6937 | [5 empty] | FALSE
884 | FeCrNiCoCu0.5Al0.8 | FCC+BCC | 410 |  |  |  | 1150 | 27 |  | http://dx.doi.org/10.1016/j.jallcom.2014.06.090 | 1 | 1 | 0 | 0 | 0 | 0.15085 | 0 | 0 | 0 | 0.18881 | 0.18881 | 0.093906 | 0.18881 | 0 | 0 | 0 | 0 | 0 | 0 | 0 | 0 | 0 | 0 | 0.18881 | 0 | 0 | 0 | 0 | 0 | 0 | 0 | 0 | 0 | 0 | 0 | 0 | 7.4477 | 7.7163 | 2.1452 | 47.4644 | 156.4409 | [5 empty] | FALSE
885 | FeCrNiCoCu0.5Al0.9 | FCC+BCC | 570 |  |  |  | 1345 | 9 |  | http://dx.doi.org/10.1016/j.jallcom.2014.06.090 | 1 | 1 | 0 | 0 | 0 | 0.167 | 0 | 0 | 0 | 0.185 | 0.185 | 0.093 | 0.185 | 0 | 0 | 0 | 0 | 0 | 0 | 0 | 0 | 0 | 0 | 0.185 | 0 | 0 | 0 | 0 | 0 | 0 | 0 | 0 | 0 | 0 | 0 | 0 | 7.3581 | 7.629 | 2.158 | 47.4401 | 161.6229 | [5 empty] | FALSE
886 | FeCrNiCoCu0.5Al |  | 582 |  |  |  | 1355 | 9 |  | http://dx.doi.org/10.1016/j.jallcom.2014.06.090 | 0 | 0 | 0 | 0 | 0 | 0.18182 | 0 | 0 | 0 | 0.18182 | 0.18182 | 0.090909 | 0.18182 | 0 | 0 | 0 | 0 | 0 | 0 | 0 | 0 | 0 | 0 | 0.18182 | 0 | 0 | 0 | 0 | 0 | 0 | 0 | 0 | 0 | 0 | 0 | 0 | 7.2749 | 7.5455 | 2.1689 | 47.4182 | 164.7882 | [5 empty] | FALSE
887 | FeCrNiCoAl | BCC | 555 |  |  |  |  | 21 |  | http://dx.doi.org/10.1016/j.jallcom.2014.06.090 | 0 | 1 | 0 | 0 | 0 | 0.2 | 0 | 0 | 0 | 0.2 | 0.2 | 0 | 0.2 | 0 | 0 | 0 | 0 | 0 | 0 | 0 | 0 | 0 | 0 | 0.2 | 0 | 0 | 0 | 0 | 0 | 0 | 0 | 0 | 0 | 0 | 0 | 0 | 7.1064 | 7.2 | 2.1201 | 47.42 | 218.0089 | 1627.7522 | 1683.9479 | 1354.6022 | 1410.7979 |  | FALSE
888 | FeCrNiCoAlCu0.1 | BCC | 575 |  |  |  |  | 15.8 |  | http://dx.doi.org/10.1016/j.jallcom.2014.06.090 | 0 | 1 | 0 | 0 | 0 | 0.196 | 0 | 0 | 0 | 0.196 | 0.196 | 0.02 | 0.196 | 0 | 0 | 0 | 0 | 0 | 0 | 0 | 0 | 0 | 0 | 0.196 | 0 | 0 | 0 | 0 | 0 | 0 | 0 | 0 | 0 | 0 | 0 | 0 | 7.1435 | 7.276 | 2.1306 | 47.4196 | 205.815 | [5 empty] | FALSE
889 | FeCrNiCoAl0.5Cu0.5 | FCC | 245 |  |  |  | 325 |  |  | http://dx.doi.org/10.1016/j.jallcom.2014.06.090 | 1 | 0 | 0 | 0 | 0 | 0.1 | 0 | 0 | 0 | 0.2 | 0.2 | 0.1 | 0.2 | 0 | 0 | 0 | 0 | 0 | 0 | 0 | 0 | 0 | 0 | 0.2 | 0 | 0 | 0 | 0 | 0 | 0 | 0 | 0 | 0 | 0 | 0 | 0 | 7.7324 | 8 | 2.1081 | 47.54 | 120.6659 | [5 empty] | FALSE
890 | FeCrNiCoAl0.5Cu0.75 | FCC | 245 |  |  |  | 320 |  |  | http://dx.doi.org/10.1016/j.jallcom.2014.06.090 | 1 | 0 | 0 | 0 | 0 | 0.09519 | 0 | 0 | 0 | 0.19038 | 0.19038 | 0.14329 | 0.19038 | 0 | 0 | 0 | 0 | 0 | 0 | 0 | 0 | 0 | 0 | 0.19038 | 0 | 0 | 0 | 0 | 0 | 0 | 0 | 0 | 0 | 0 | 0 | 0 | 7.7914 | 8.1443 | 2.134 | 47.5333 | 102.7103 | [5 empty] | FALSE
891 | FeCrNiCoAl0.5Cu | FCC | 275 |  |  |  | 350 |  |  | http://dx.doi.org/10.1016/j.jallcom.2014.06.090 | 1 | 0 | 0 | 0 | 0 | 0.090909 | 0 | 0 | 0 | 0.18182 | 0.18182 | 0.18182 | 0.18182 | 0 | 0 | 0 | 0 | 0 | 0 | 0 | 0 | 0 | 0 | 0.18182 | 0 | 0 | 0 | 0 | 0 | 0 | 0 | 0 | 0 | 0 | 0 | 0 | 7.844 | 8.2727 | 2.1576 | 47.5273 | 87.8917 | 1260.8924 | 1643.5415 | 987.7424 | 1370.3915 |  | FALSE
892 | Al0.5CoCrCuFeNiSi0.0 | FCC+BCC | 263 |  |  |  | 1260 | 35 |  | http://dx.doi.org/10.1016/j.jallcom.2014.11.085 | 1 | 1 | 0 | 0 | 0 | 0.090909 | 0 | 0 | 0 | 0.18182 | 0.18182 | 0.18182 | 0.18182 | 0 | 0 | 0 | 0 | 0 | 0 | 0 | 0 | 0 | 0 | 0.18182 | 0 | 0 | 0 | 0 | 0 | 0 | 0 | 0 | 0 | 0 | 0 | 0 | 7.844 | 8.2727 | 2.1576 | 47.5273 | 87.8917 | 1260.8924 | 1643.5415 | 987.7424 | 1370.3915 |  | FALSE
893 | Al0.5CoCrCuFeNiSi0.4 | FCC+BCC | 420 |  |  |  | 1790 | 23 |  | http://dx.doi.org/10.1016/j.jallcom.2014.11.085 | 1 | 1 | 0 | 0 | 0 | 0.08517 | 0 | 0 | 0 | 0.16934 | 0.16934 | 0.16934 | 0.16934 | 0 | 0 | 0 | 0 | 0 | 0 | 0 | 0 | 0 | 0 | 0.16934 | 0 | 0 | 0 | 0.068136 | 0 | 0 | 0 | 0 | 0 | 0 | 0 | 0 | [5 empty] | 1271.3096 | 1501.1278 | 998.1596 | 1227.9778 |  | FALSE
894 | Al0.5CoCrCuFeNiSi0.8 | FCC+BCC | 653 |  |  |  | 1006 | 3.7 |  | http://dx.doi.org/10.1016/j.jallcom.2014.11.085 | 1 | 1 | 0 | 0 | 0 | 0.078921 | 0 | 0 | 0 | 0.15884 | 0.15884 | 0.15884 | 0.15884 | 0 | 0 | 0 | 0 | 0 | 0 | 0 | 0 | 0 | 0 | 0.15884 | 0 | 0 | 0 | 0.12687 | 0 | 0 | 0 | 0 | 0 | 0 | 0 | 0 | [5 empty] | 1370.0416 | 1436.5827 | 1096.8916 | 1163.4327 |  | FALSE
895 | Al0.25CrNbTiVZr | BCC +C14 (hcp) Laves | 650 |  |  |  | 1095 | 0 | anenealing at 1200C, compression tests @22C | http://dx.doi.org/10.1016/j.matchar.2016.09.039 | 0 | 1 | 1 | 0 | 0 | 0.048096 | 0 | 0 | 0 | 0 | 0.19038 | 0 | 0 | 0 | 0 | 0 | 0 | 0 | 0 | 0 | 0 | 0.19038 | 0 | 0 | 0 | 0 | 0 | 0 | 0 | 0 | 0.19038 | 0.19038 | 0 | 0 | 0 | 0.19038 | 6.385 | 4.7134 | 2.5916 | 81.7631 | 403.0741 | 1653.5602 | 1812.8898 | 1380.4102 | 1539.7398 |  | FALSE
896 | Al0.25CrNbTiVZr | BCC +C14 (hcp) Laves | 650 |  |  |  | 1365 | 0.2 | anenealing at 1200C, compression tests @600C | http://dx.doi.org/10.1016/j.matchar.2016.09.039 | 0 | 1 | 1 | 0 | 0 | 0.048096 | 0 | 0 | 0 | 0 | 0.19038 | 0 | 0 | 0 | 0 | 0 | 0 | 0 | 0 | 0 | 0 | 0.19038 | 0 | 0 | 0 | 0 | 0 | 0 | 0 | 0 | 0.19038 | 0.19038 | 0 | 0 | 0 | 0.19038 | 6.385 | 4.7134 | 2.5916 | 81.7631 | 403.0741 | 1653.5602 | 1812.8898 | 1380.4102 | 1539.7398 |  | FALSE
897 | Al0.25CrNbTiVZr | BCC +C14 (hcp) Laves | 650 |  |  |  | 680 | 55 | anenealing at 1200C, compression tests @800C | http://dx.doi.org/10.1016/j.matchar.2016.09.039 | 0 | 1 | 1 | 0 | 0 | 0.048096 | 0 | 0 | 0 | 0 | 0.19038 | 0 | 0 | 0 | 0 | 0 | 0 | 0 | 0 | 0 | 0 | 0.19038 | 0 | 0 | 0 | 0 | 0 | 0 | 0 | 0 | 0.19038 | 0.19038 | 0 | 0 | 0 | 0.19038 | 6.385 | 4.7134 | 2.5916 | 81.7631 | 403.0741 | 1653.5602 | 1812.8898 | 1380.4102 | 1539.7398 |  | FALSE
898 | Al0.25CrNbTiVZr | BCC +C14 (hcp) Laves | 650 |  |  |  | 130 | 55 | anenealing at 1200C, compression tests @1000C | http://dx.doi.org/10.1016/j.matchar.2016.09.039 | 0 | 1 | 1 | 0 | 0 | 0.048096 | 0 | 0 | 0 | 0 | 0.19038 | 0 | 0 | 0 | 0 | 0 | 0 | 0 | 0 | 0 | 0 | 0.19038 | 0 | 0 | 0 | 0 | 0 | 0 | 0 | 0 | 0.19038 | 0.19038 | 0 | 0 | 0 | 0.19038 | 6.385 | 4.7134 | 2.5916 | 81.7631 | 403.0741 | 1653.5602 | 1812.8898 | 1380.4102 | 1539.7398 |  | FALSE
899 | Al0.5CrNbTiVZr | BCC +C14 (hcp) Laves | 660 |  |  |  | 1630 | 0 | anenealing at 1200C, compression tests @22C | http://dx.doi.org/10.1016/j.matchar.2016.09.039 | 0 | 1 | 1 | 0 | 0 | 0.090909 | 0 | 0 | 0 | 0 | 0.18182 | 0 | 0 | 0 | 0 | 0 | 0 | 0 | 0 | 0 | 0 | 0.18182 | 0 | 0 | 0 | 0 | 0 | 0 | 0 | 0 | 0.18182 | 0.18182 | 0 | 0 | 0 | 0.18182 | 6.2193 | 4.6364 | 2.6078 | 80.1636 | 347.9889 | 1701.8392 | 1813.7475 | 1428.6892 | 1540.5975 |  | FALSE
900 | Al0.5CrNbTiVZr | BCC +C14 (hcp) Laves | 660 |  |  |  | 1105 | 0 | anenealing at 1200C, compression tests @600C | http://dx.doi.org/10.1016/j.matchar.2016.09.039 | 0 | 1 | 1 | 0 | 0 | 0.090909 | 0 | 0 | 0 | 0 | 0.18182 | 0 | 0 | 0 | 0 | 0 | 0 | 0 | 0 | 0 | 0 | 0.18182 | 0 | 0 | 0 | 0 | 0 | 0 | 0 | 0 | 0.18182 | 0.18182 | 0 | 0 | 0 | 0.18182 | 6.2193 | 4.6364 | 2.6078 | 80.1636 | 347.9889 | 1701.8392 | 1813.7475 | 1428.6892 | 1540.5975 |  | FALSE
901 | Al0.5CrNbTiVZr | BCC +C14 (hcp) Laves | 660 |  |  |  | 970 | 55 | anenealing at 1200C, compression tests @800C | http://dx.doi.org/10.1016/j.matchar.2016.09.039 | 0 | 1 | 1 | 0 | 0 | 0.090909 | 0 | 0 | 0 | 0 | 0.18182 | 0 | 0 | 0 | 0 | 0 | 0 | 0 | 0 | 0 | 0 | 0.18182 | 0 | 0 | 0 | 0 | 0 | 0 | 0 | 0 | 0.18182 | 0.18182 | 0 | 0 | 0 | 0.18182 | 6.2193 | 4.6364 | 2.6078 | 80.1636 | 347.9889 | 1701.8392 | 1813.7475 | 1428.6892 | 1540.5975 |  | FALSE
902 | Al0.5CrNbTiVZr | BCC +C14 (hcp) Laves | 660 |  |  |  | 265 | 55 | anenealing at 1200C, compression tests @1000C | http://dx.doi.org/10.1016/j.matchar.2016.09.039 | 0 | 1 | 1 | 0 | 0 | 0.090909 | 0 | 0 | 0 | 0 | 0.18182 | 0 | 0 | 0 | 0 | 0 | 0 | 0 | 0 | 0 | 0 | 0.18182 | 0 | 0 | 0 | 0 | 0 | 0 | 0 | 0 | 0.18182 | 0.18182 | 0 | 0 | 0 | 0.18182 | 6.2193 | 4.6364 | 2.6078 | 80.1636 | 347.9889 | 1701.8392 | 1813.7475 | 1428.6892 | 1540.5975 |  | FALSE
903 | AlCrNbTiVZr | BCC +C14 (hcp) Laves | 670 |  |  |  | 850 | 0 | anenealing at 1200C, compression tests @22C | http://dx.doi.org/10.1016/j.matchar.2016.09.039 | 0 | 1 | 1 | 0 | 0 | 0.16667 | 0 | 0 | 0 | 0 | 0.16667 | 0 | 0 | 0 | 0 | 0 | 0 | 0 | 0 | 0 | 0 | 0.16667 | 0 | 0 | 0 | 0 | 0 | 0 | 0 | 0 | 0.16667 | 0.16667 | 0 | 0 | 0 | 0.16667 | 5.926 | 4.5 | 2.637 | 77.3333 | 259.0425 | 1769.7805 | 1845.2378 | 1496.6305 | 1572.0878 |  | FALSE
904 | AlCrNbTiVZr | BCC +C14 (hcp) Laves | 670 |  |  |  | 620 | 0 | anenealing at 1200C, compression tests @600C | http://dx.doi.org/10.1016/j.matchar.2016.09.039 | 0 | 1 | 1 | 0 | 0 | 0.16667 | 0 | 0 | 0 | 0 | 0.16667 | 0 | 0 | 0 | 0 | 0 | 0 | 0 | 0 | 0 | 0 | 0.16667 | 0 | 0 | 0 | 0 | 0 | 0 | 0 | 0 | 0.16667 | 0.16667 | 0 | 0 | 0 | 0.16667 | 5.926 | 4.5 | 2.637 | 77.3333 | 259.0425 | 1769.7805 | 1845.2378 | 1496.6305 | 1572.0878 |  | FALSE
905 | AlCrNbTiVZr | BCC +C14 (hcp) Laves | 670 |  |  |  | 1250 | 0.3 | anenealing at 1200C, compression tests @800C | http://dx.doi.org/10.1016/j.matchar.2016.09.039 | 0 | 1 | 1 | 0 | 0 | 0.16667 | 0 | 0 | 0 | 0 | 0.16667 | 0 | 0 | 0 | 0 | 0 | 0 | 0 | 0 | 0 | 0 | 0.16667 | 0 | 0 | 0 | 0 | 0 | 0 | 0 | 0 | 0.16667 | 0.16667 | 0 | 0 | 0 | 0.16667 | 5.926 | 4.5 | 2.637 | 77.3333 | 259.0425 | 1769.7805 | 1845.2378 | 1496.6305 | 1572.0878 |  | FALSE
906 | AlCrNbTiVZr | BCC +C14 (hcp) Laves | 670 |  |  |  | 305 | 55 | anenealing at 1200C, compression tests @1000C | http://dx.doi.org/10.1016/j.matchar.2016.09.039 | 0 | 1 | 1 | 0 | 0 | 0.16667 | 0 | 0 | 0 | 0 | 0.16667 | 0 | 0 | 0 | 0 | 0 | 0 | 0 | 0 | 0 | 0 | 0.16667 | 0 | 0 | 0 | 0 | 0 | 0 | 0 | 0 | 0.16667 | 0.16667 | 0 | 0 | 0 | 0.16667 | 5.926 | 4.5 | 2.637 | 77.3333 | 259.0425 | 1769.7805 | 1845.2378 | 1496.6305 | 1572.0878 |  | FALSE
907 | CrNbTiVZr | BCC+FCC | 520 |  |  |  | 795 | 0 | anenealing at 1200C, compression tests @600C | http://dx.doi.org/10.1016/j.matchar.2016.09.039 | 1 | 1 | 0 | 0 | 0 | 0 | 0 | 0 | 0 | 0 | 0.2 | 0 | 0 | 0 | 0 | 0 | 0 | 0 | 0 | 0 | 0 | 0.2 | 0 | 0 | 0 | 0 | 0 | 0 | 0 | 0 | 0.2 | 0.2 | 0 | 0 | 0 | 0.2 | 6.5712 | 4.8 | 2.5736 | 83.56 | 468.9071 | 1647.438 | 1803.6684 | 1374.288 | 1530.5184 |  | FALSE
908 | CrNbTiVZr | BCC+FCC | 520 |  |  |  | 1260 | 0.2 | anenealing at 1200C, compression tests @22C | http://dx.doi.org/10.1016/j.matchar.2016.09.039 | 1 | 1 | 0 | 0 | 0 | 0 | 0 | 0 | 0 | 0 | 0.2 | 0 | 0 | 0 | 0 | 0 | 0 | 0 | 0 | 0 | 0 | 0.2 | 0 | 0 | 0 | 0 | 0 | 0 | 0 | 0 | 0.2 | 0.2 | 0 | 0 | 0 | 0.2 | 6.5712 | 4.8 | 2.5736 | 83.56 | 468.9071 | 1647.438 | 1803.6684 | 1374.288 | 1530.5184 |  | FALSE
909 | CrNbTiVZr | BCC+FCC | 520 |  |  |  | 440 | 55 | anenealing at 1200C, compression tests @800C | http://dx.doi.org/10.1016/j.matchar.2016.09.039 | 1 | 1 | 0 | 0 | 0 | 0 | 0 | 0 | 0 | 0 | 0.2 | 0 | 0 | 0 | 0 | 0 | 0 | 0 | 0 | 0 | 0 | 0.2 | 0 | 0 | 0 | 0 | 0 | 0 | 0 | 0 | 0.2 | 0.2 | 0 | 0 | 0 | 0.2 | 6.5712 | 4.8 | 2.5736 | 83.56 | 468.9071 | 1647.438 | 1803.6684 | 1374.288 | 1530.5184 |  | FALSE
910 | CrNbTiVZr | BCC+FCC | 520 |  |  |  | 95 | 55 | anenealing at 1200C, compression tests @1000C | http://dx.doi.org/10.1016/j.matchar.2016.09.039 | 1 | 1 | 0 | 0 | 0 | 0 | 0 | 0 | 0 | 0 | 0.2 | 0 | 0 | 0 | 0 | 0 | 0 | 0 | 0 | 0 | 0 | 0.2 | 0 | 0 | 0 | 0 | 0 | 0 | 0 | 0 | 0.2 | 0.2 | 0 | 0 | 0 | 0.2 | 6.5712 | 4.8 | 2.5736 | 83.56 | 468.9071 | 1647.438 | 1803.6684 | 1374.288 | 1530.5184 |  | FALSE
911 | AlCoCrFeNi |  | 534 |  |  |  | 1378.9 | 22.7 | vacuum arc melted | http://dx.doi.org/10.1016/j.matdes.2013.12.048 | 0 | 0 | 0 | 0 | 0 | 0.2 | 0 | 0 | 0 | 0.2 | 0.2 | 0 | 0.2 | 0 | 0 | 0 | 0 | 0 | 0 | 0 | 0 | 0 | 0 | 0.2 | 0 | 0 | 0 | 0 | 0 | 0 | 0 | 0 | 0 | 0 | 0 | 0 | 7.1064 | 7.2 | 2.1201 | 47.42 | 218.0089 | 1627.7522 | 1683.9479 | 1354.6022 | 1410.7979 |  | FALSE
912 | AlCoCrFeNiV0.2 |  | 557.6 |  |  |  | 1492.4 | 26.8 | vacuum arc melted | http://dx.doi.org/10.1016/j.matdes.2013.12.048 | 0 | 0 | 0 | 0 | 0 | 0.19238 | 0 | 0 | 0 | 0.19238 | 0.19238 | 0 | 0.19238 | 0 | 0 | 0 | 0 | 0 | 0 | 0 | 0 | 0 | 0 | 0.19238 | 0 | 0 | 0 | 0 | 0 | 0 | 0 | 0.038076 | 0 | 0 | 0 | 0 | 7.0685 | 7.1162 | 2.1544 | 50.4577 | 225.0377 | 1622.6814 | 1674.0134 | 1349.5314 | 1400.8634 |  | FALSE
913 | AlCoCrFeNiV0.5 |  | 591.3 |  |  |  | 1597.7 | 5.1 | vacuum arc melted | http://dx.doi.org/10.1016/j.matdes.2013.12.048 | 0 | 0 | 0 | 0 | 0 | 0.18182 | 0 | 0 | 0 | 0.18182 | 0.18182 | 0 | 0.18182 | 0 | 0 | 0 | 0 | 0 | 0 | 0 | 0 | 0 | 0 | 0.18182 | 0 | 0 | 0 | 0 | 0 | 0 | 0 | 0.090909 | 0 | 0 | 0 | 0 | 7.0158 | 7 | 2.2036 | 54.6727 | 230.4459 | 1620.0194 | 1659.8549 | 1346.8694 | 1386.7049 |  | FALSE
914 | AlCoCrFeNiV0.8 |  | 624.8 |  |  |  | 1695.8 | 5.7 | vacuum arc melted | http://dx.doi.org/10.1016/j.matdes.2013.12.048 | 0 | 0 | 0 | 0 | 0 | 0.17234 | 0 | 0 | 0 | 0.17234 | 0.17234 | 0 | 0.17234 | 0 | 0 | 0 | 0 | 0 | 0 | 0 | 0 | 0 | 0 | 0.17234 | 0 | 0 | 0 | 0 | 0 | 0 | 0 | 0.13828 | 0 | 0 | 0 | 0 | 6.9686 | 6.8958 | 2.2494 | 58.4517 | 231.2981 | 1619.6905 | 1647.1469 | 1346.5405 | 1373.9969 |  | FALSE
915 | AlCoCrFeNiV |  | 648.8 |  |  |  | 1726.5 | 0.7 | vacuum arc melted | http://dx.doi.org/10.1016/j.matdes.2013.12.048 | 0 | 0 | 0 | 0 | 0 | 0.16667 | 0 | 0 | 0 | 0.16667 | 0.16667 | 0 | 0.16667 | 0 | 0 | 0 | 0 | 0 | 0 | 0 | 0 | 0 | 0 | 0.16667 | 0 | 0 | 0 | 0 | 0 | 0 | 0 | 0.16667 | 0 | 0 | 0 | 0 | 6.9403 | 6.8333 | 2.2776 | 60.7167 | 230.123 | 1620.238 | 1644.3525 | 1347.088 | 1371.2025 |  | FALSE
916 | Al10.0Co25.0Cr8.0Fe15.0Ni36.0Ti6.0 | FCC | 340 | [5 empty] | As cast | http://repository.yu.edu.jo/bitstream/123456789/911/1/633659.pdf | 1 | 0 | 0 | 0 | 0 | 0.1 | 0 | 0 | 0 | 0.25 | 0.08 | 0 | 0.15 | 0 | 0 | 0 | 0 | 0 | 0 | 0 | 0 | 0 | 0 | 0.36 | 0 | 0 | 0 | 0 | 0 | 0 | 0.06 | 0 | 0 | 0 | 0 | 0 | 7.7253 | 8.07 | 2.2473 | 53.92 | 0.21424 | 1474.1773 | 1590.0488 | 1201.0273 | 1316.8988 |  | FALSE
917 | Al23.0Co15.0Cr23.0Cu8.0Fe15.0Ni16.0 | BCC | 625 | [5 empty] | As cast | http://repository.yu.edu.jo/bitstream/123456789/911/1/633659.pdf | 0 | 1 | 0 | 0 | 0 | 0.23 | 0 | 0 | 0 | 0.15 | 0.23 | 0.08 | 0.15 | 0 | 0 | 0 | 0 | 0 | 0 | 0 | 0 | 0 | 0 | 0.16 | 0 | 0 | 0 | 0 | 0 | 0 | 0 | 0 | 0 | 0 | 0 | 0 | 6.9237 | 7.1 | 2.1328 | 45.687 | 208.1735 | [5 empty] | FALSE
918 | Al8.0Co17.0Cr17.0Cu8.0Fe17.0Ni33.0 | FCC | 260 | [5 empty] | As cast | http://repository.yu.edu.jo/bitstream/123456789/911/1/633659.pdf | 1 | 0 | 0 | 0 | 0 | 0.08 | 0 | 0 | 0 | 0.17 | 0.17 | 0.08 | 0.17 | 0 | 0 | 0 | 0 | 0 | 0 | 0 | 0 | 0 | 0 | 0.33 | 0 | 0 | 0 | 0 | 0 | 0 | 0 | 0 | 0 | 0 | 0 | 0 | 7.9395 | 8.33 | 2.1306 | 49.957 | 52.0819 | [5 empty] | FALSE
919 | Al8.0Co18.0Cr14.0Cu8.0Fe17.0Ni33.0MoTiW | FCC | 230 | [5 empty] | As cast | http://repository.yu.edu.jo/bitstream/123456789/911/1/633659.pdf | 1 | 0 | 0 | 0 | 0 | 0.079 | 0 | 0 | 0 | 0.178 | 0.139 | 0.079 | 0.168 | 0 | 0 | 0 | 0 | 0 | 0 | 0.01 | 0 | 0 | 0 | 0.327 | 0 | 0 | 0 | 0 | 0 | 0 | 0.01 | 0 | 0.01 | 0 | 0 | 0 | 8.0753 | 8.316 | 2.1669 | 51.2011 | 78.6241 | 1275.9099 | 1594.7923 | 1002.7599 | 1321.6423 |  | FALSE
920 | AlCoCrFeNi | BCC | 570 | [5 empty] | As cast | http://repository.yu.edu.jo/bitstream/123456789/911/1/633659.pdf | 0 | 1 | 0 | 0 | 0 | 0.2 | 0 | 0 | 0 | 0.2 | 0.2 | 0 | 0.2 | 0 | 0 | 0 | 0 | 0 | 0 | 0 | 0 | 0 | 0 | 0.2 | 0 | 0 | 0 | 0 | 0 | 0 | 0 | 0 | 0 | 0 | 0 | 0 | 7.1064 | 7.2 | 2.1201 | 47.42 | 218.0089 | 1627.7522 | 1683.9479 | 1354.6022 | 1410.7979 |  | FALSE
921 | AlCoCuCrFeNi | BCC | 415 | [5 empty] | As cast | http://repository.yu.edu.jo/bitstream/123456789/911/1/633659.pdf | 0 | 1 | 0 | 0 | 0 | 0.16667 | 0 | 0 | 0 | 0.16667 | 0.16667 | 0.16667 | 0.16667 | 0 | 0 | 0 | 0 | 0 | 0 | 0 | 0 | 0 | 0 | 0.16667 | 0 | 0 | 0 | 0 | 0 | 0 | 0 | 0 | 0 | 0 | 0 | 0 | 7.4153 | 7.8333 | 2.2112 | 47.4167 | 125.0978 | 1259.9617 | 1696.5475 | 986.8117 | 1423.3975 |  | FALSE
922 | Al0.2Si0.2CrFeCoNiCu0.8 | FCC |  |  |  |  | 500 | 50 |  | dx.doi.org/10.1016/j.matdes.2015.11.013 | 1 | 0 | 0 | 0 | 0 | 0.038076 | 0 | 0 | 0 | 0.19238 | 0.19238 | 0.15431 | 0.19238 | 0 | 0 | 0 | 0 | 0 | 0 | 0 | 0 | 0 | 0 | 0.19238 | 0 | 0 | 0 | 0.038076 | 0 | 0 | 0 | 0 | 0 | 0 | 0 | 0 | [5 empty] | 1278.4395 | 1562.7536 | 1005.2895 | 1289.6036 |  | FALSE
923 | Al0.4Si0.2CrFeCoNCu0.6 | FCC |  |  |  |  | 550 | 50 |  | dx.doi.org/10.1016/j.matdes.2015.11.013 | 1 | 0 | 0 | 0 | 0 | 0.077154 | 0 | 0 | 0 | 0.19238 | 0.19238 | 0.11523 | 0.19238 | 0 | 0 | 0 | 0 | 0 | 0 | 0 | 0.19238 | 0 | 0 | 0 | 0 | 0 | 0 | 0.038076 | 0 | 0 | 0 | 0 | 0 | 0 | 0 | 0 | [10 empty] | FALSE
924 | Al0.5Si0.2CrFeCoNCu0.5 | FCC+BCC |  |  |  |  | 650 | 44 |  | dx.doi.org/10.1016/j.matdes.2015.11.013 | 1 | 1 | 0 | 0 | 0 | 0.096192 | 0 | 0 | 0 | 0.19238 | 0.19238 | 0.096192 | 0.19238 | 0 | 0 | 0 | 0 | 0 | 0 | 0 | 0.19238 | 0 | 0 | 0 | 0 | 0 | 0 | 0.038076 | 0 | 0 | 0 | 0 | 0 | 0 | 0 | 0 | [10 empty] | FALSE
925 | Al0.6Si0.2CrFeCoNCu0.4 | BCC |  |  |  |  | 1600 | 8 |  | dx.doi.org/10.1016/j.matdes.2015.11.013 | 0 | 1 | 0 | 0 | 0 | 0.11523 | 0 | 0 | 0 | 0.19238 | 0.19238 | 0.077154 | 0.19238 | 0 | 0 | 0 | 0 | 0 | 0 | 0 | 0.19238 | 0 | 0 | 0 | 0 | 0 | 0 | 0.038076 | 0 | 0 | 0 | 0 | 0 | 0 | 0 | 0 | [10 empty] | FALSE
926 | Al0.8Si0.2CrFeCoNCu0.2 | BCC |  |  |  |  | 1650 | 13 |  | dx.doi.org/10.1016/j.matdes.2015.11.013 | 0 | 1 | 0 | 0 | 0 | 0.15431 | 0 | 0 | 0 | 0.19238 | 0.19238 | 0.038076 | 0.19238 | 0 | 0 | 0 | 0 | 0 | 0 | 0 | 0.19238 | 0 | 0 | 0 | 0 | 0 | 0 | 0.038076 | 0 | 0 | 0 | 0 | 0 | 0 | 0 | 0 | [10 empty] | FALSE
927 | Al0.9Si0.2CrFeCoNCu0.1 | BCC |  |  |  |  | 1700 | 20 |  | dx.doi.org/10.1016/j.matdes.2015.11.013 | 0 | 1 | 0 | 0 | 0 | 0.17335 | 0 | 0 | 0 | 0.19238 | 0.19238 | 0.019038 | 0.19238 | 0 | 0 | 0 | 0 | 0 | 0 | 0 | 0.19238 | 0 | 0 | 0 | 0 | 0 | 0 | 0.038076 | 0 | 0 | 0 | 0 | 0 | 0 | 0 | 0 | [10 empty] | FALSE
928 | AlCuNiFeCr | BCC | 938.7755 |  |  |  | 3220 | 2.36 | Pressure sintered | https://doi.org/10.1007/s11106-016-9790-3 | 0 | 1 | 0 | 0 | 0 | 0.2 | 0 | 0 | 0 | 0 | 0.2 | 0.2 | 0.2 | 0 | 0 | 0 | 0 | 0 | 0 | 0 | 0 | 0 | 0 | 0.2 | 0 | 0 | 0 | 0 | 0 | 0 | 0 | 0 | 0 | 0 | 0 | 0 | 7.1184 | 7.6 | 2.1692 | 47.42 | 195.2071 | [5 empty] | FALSE
929 | AlCuNiFeTi | BCC | 1142.857 |  |  |  | 3620 | 3.04 | Pressure sintered | https://doi.org/10.1007/s11106-016-9790-3 | 0 | 1 | 0 | 0 | 0 | 0.2 | 0 | 0 | 0 | 0 | 0 | 0.2 | 0.2 | 0 | 0 | 0 | 0 | 0 | 0 | 0 | 0 | 0 | 0 | 0.2 | 0 | 0 | 0 | 0 | 0 | 0 | 0.2 | 0 | 0 | 0 | 0 | 0 | 6.5896 | 7.2 | 2.4788 | 57.52 |  | 1186.2701 | 1531.5206 | 913.1201 | 1258.3706 |  | FALSE
930 | Zr35.0Ti30.0Nb20.0Al10.0Ta5.0 | BCC+B2 | 311 | 850 |  | 25 |  |  | vacuum arc melting | https://doi.org/10.1016/j.intermet.2023.107872 | 0 | 1 | 0 | 1 | 0 | 0.1 | 0 | 0 | 0 | 0 | 0 | 0 | 0 | 0 | 0 | 0 | 0 | 0 | 0 | 0 | 0 | 0.2 | 0 | 0 | 0 | 0 | 0 | 0 | 0 | 0.05 | 0.3 | 0 | 0 | 0 | 0 | 0.35 | 6.4523 | 4.15 | 2.9346 | 79.635 | 6.2623 | 2057.473 | 2085.5101 | 1784.323 | 1812.3601 |  | FALSE
931 | Zr35.0Ti30.0Nb20.0Al10.0V5.0 | BCC+B2 | 314 | 848 |  | 16 |  |  | vacuum arc melting | https://doi.org/10.1016/j.intermet.2023.107872 | 0 | 1 | 0 | 1 | 0 | 0.1 | 0 | 0 | 0 | 0 | 0 | 0 | 0 | 0 | 0 | 0 | 0 | 0 | 0 | 0 | 0 | 0.2 | 0 | 0 | 0 | 0 | 0 | 0 | 0 | 0 | 0.3 | 0.05 | 0 | 0 | 0 | 0.35 | 5.9233 | 4.15 | 2.967 | 81.255 | 10.7495 | 1657.4565 | 1987.017 | 1384.3065 | 1713.867 |  | FALSE
932 | Cr25.0Mn12.5Fe25.0Ni25.0Cu12.5 | BCC+FCC1+FCC2 |  | 588 | 990 | 29 |  |  | vacuum induction melting | https://doi.org/10.1016/j.jallcom.2023.170091 | 1 | 1 | 0 | 0 | 0 | 0 | 0 | 0 | 0 | 0 | 0.25 | 0.125 | 0.25 | 0 | 0 | 0 | 0 | 0 | 0.125 | 0 | 0 | 0 | 0 | 0.25 | 0 | 0 | 0 | 0 | 0 | 0 | 0 | 0 | 0 | 0 | 0 | 0 | 8.0367 | 8.25 | 2.0363 | 62.65 | 0.66271 | 1361.288 | 1526.9519 | 1088.138 | 1253.8019 |  | FALSE
933 | NiCoFeAlTi | FCC | 216 | 557 | 656 | 12 |  |  | Selective laser melting | https://doi.org/10.1016/j.jallcom.2023.169417 | 1 | 0 | 0 | 0 | 0 | 0.2 | 0 | 0 | 0 | 0.2 | 0 | 0 | 0.2 | 0 | 0 | 0 | 0 | 0 | 0 | 0 | 0 | 0 | 0 | 0.2 | 0 | 0 | 0 | 0 | 0 | 0 | 0.2 | 0 | 0 | 0 | 0 | 0 | 6.5776 | 6.8 | 2.4169 | 57.52 |  | 1423.4852 | 1669.3797 | 1150.3352 | 1396.2297 |  | FALSE
934 | TiZrHfNb | BCC |  | 720 |  | 22.4 |  |  | As-cast | https://doi.org/10.1016/j.actamat.2023.11872 | 0 | 1 | 0 | 0 | 0 | 0 | 0 | 0 | 0 | 0 | 0 | 0 | 0 | 0 | 0 | 0.25 | 0 | 0 | 0 | 0 | 0 | 0.25 | 0 | 0 | 0 | 0 | 0 | 0 | 0 | 0 | 0.25 | 0 | 0 | 0 | 0 | 0.25 | 8.2265 | 4.25 | 3.1754 | 82.7 | 2.0797 | 2050.193 | 2098.8145 | 1777.043 | 1825.6645 |  | FALSE
935 | TiZrHfNb | BCC+nano-precipitates |  | 800 |  | 34 |  |  | recrystallization annealing at 900 °C for 20 min and air cooling | https://doi.org/10.1016/j.actamat.2023.11872 | 0 | 1 | 0 | 1 | 0 | 0 | 0 | 0 | 0 | 0 | 0 | 0 | 0 | 0 | 0 | 0.25 | 0 | 0 | 0 | 0 | 0 | 0.25 | 0 | 0 | 0 | 0 | 0 | 0 | 0 | 0 | 0.25 | 0 | 0 | 0 | 0 | 0.25 | 8.2265 | 4.25 | 3.1754 | 82.7 | 2.0797 | 2050.193 | 2098.8145 | 1777.043 | 1825.6645 |  | FALSE
936 | TiZrHfNb | BCC+nano-precipitates |  | 730 |  | 25.6 |  |  | annealed at 600 °C for 200 h, followed by water quenching | https://doi.org/10.1016/j.actamat.2023.11872 | 0 | 1 | 0 | 1 | 0 | 0 | 0 | 0 | 0 | 0 | 0 | 0 | 0 | 0 | 0 | 0.25 | 0 | 0 | 0 | 0 | 0 | 0.25 | 0 | 0 | 0 | 0 | 0 | 0 | 0 | 0 | 0.25 | 0 | 0 | 0 | 0 | 0.25 | 8.2265 | 4.25 | 3.1754 | 82.7 | 2.0797 | 2050.193 | 2098.8145 | 1777.043 | 1825.6645 |  | FALSE
937 | Al15.85Fe11.15Co32.11Cr10.76Ni30.13 | FCC+BCC |  |  |  |  | 3361 | 44 | powder extrusion | https://doi.org/10.1016/j.jallcom.2023.169052 | 1 | 1 | 0 | 0 | 0 | 0.15884 | 0 | 0 | 0 | 0.32068 | 0.10789 | 0 | 0.11189 | 0 | 0 | 0 | 0 | 0 | 0 | 0 | 0 | 0 | 0 | 0.3007 | 0 | 0 | 0 | 0 | 0 | 0 | 0 | 0 | 0 | 0 | 0 | 0 | 7.614 | 7.9121 | 2.2526 | 50.3139 | 2.0456 | 1646.2621 | 1655.6076 | 1373.1121 | 1382.4576 |  | FALSE
938 | Al0.4Ni0.4CrFe | BCC+B2 |  |  |  |  | 3085 | 33.2 | As-cast | https://doi.org/10.1016/j.mtcomm.2023.105565 | 0 | 1 | 0 | 1 | 0 | 0.143 | 0 | 0 | 0 | 0 | 0.357 | 0 | 0.357 | 0 | 0 | 0 | 0 | 0 | 0 | 0 | 0 | 0 | 0 | 0.143 | 0 | 0 | 0 | 0 | 0 | 0 | 0 | 0 | 0 | 0 | 0 | 0 | 7.0235 | 6.857 | 1.8716 | 44.4397 | 373.4854 | 1609.0795 | 1777.6899 | 1335.9295 | 1504.5399 |  | FALSE
939 | CrMnFeCoNi | FCC+M23C6 |  | 1150 | 1250 | 5 |  |  | powder metallurgy | https://doi.org/10.1016/j.jmst.2022.06.009 | 1 | 0 | 0 | 1 | 0 | 0 | 0 | 0 | 0 | 0.2 | 0.2 | 0 | 0.2 | 0 | 0 | 0 | 0 | 0 | 0.2 | 0 | 0 | 0 | 0 | 0.2 | 0 | 0 | 0 | 0 | 0 | 0 | 0 | 0 | 0 | 0 | 0 | 0 | 8.0604 | 8 | 2.1201 | 71.54 | 0.024971 | 1556.5591 | 1594.8756 | 1283.4091 | 1321.7256 |  | FALSE
940 | TiNbZr |  | 252 |  |  |  | 1054 | 31 | As-cast | https://doi.org/10.1016/j.jallcom.2022.167373 | 0 | 0 | 0 | 0 | 0 | 0 | 0 | 0 | 0 | 0 | 0 | 0 | 0 | 0 | 0 | 0 | 0 | 0 | 0 | 0 | 0 | 0.33333 | 0 | 0 | 0 | 0 | 0 | 0 | 0 | 0 | 0.33333 | 0 | 0 | 0 | 0 | 0.33333 | 6.532 | 4.3333 | 3.0758 | 88.5 | 20.3148 | 1964.0976 | 2097.7471 | 1690.9476 | 1824.5971 |  | FALSE
941 | TiNbZrMo0.3 |  | 330 |  |  |  | 1220 | 28 | As-cast | https://doi.org/10.1016/j.jallcom.2022.167373 | 0 | 0 | 0 | 0 | 0 | 0 | 0 | 0 | 0 | 0 | 0 | 0 | 0 | 0 | 0 | 0 | 0 | 0 | 0 | 0.091 | 0 | 0.303 | 0 | 0 | 0 | 0 | 0 | 0 | 0 | 0 | 0.303 | 0 | 0 | 0 | 0 | 0.303 | 6.8731 | 4.485 | 2.9865 | 86.4252 | 100.9236 | 1941.6489 | 2154.6254 | 1668.4989 | 1881.4754 |  | FALSE
942 | TiNbZrMo0.5 |  | 429 |  |  |  | 1319 | 26 | As-cast | https://doi.org/10.1016/j.jallcom.2022.167373 | 0 | 0 | 0 | 0 | 0 | 0 | 0 | 0 | 0 | 0 | 0 | 0 | 0 | 0 | 0 | 0 | 0 | 0 | 0 | 0.14286 | 0 | 0.28571 | 0 | 0 | 0 | 0 | 0 | 0 | 0 | 0 | 0.28571 | 0 | 0 | 0 | 0 | 0.28571 | 7.0674 | 4.5714 | 2.9377 | 85.2429 | 167.7764 | 1930.5705 | 2189.8236 | 1657.4205 | 1916.6736 |  | FALSE
943 | TiNbZrMo0.7 |  | 438 |  |  |  | 1505 | 13 | As-cast | https://doi.org/10.1016/j.jallcom.2022.167373 | 0 | 0 | 0 | 0 | 0 | 0 | 0 | 0 | 0 | 0 | 0 | 0 | 0 | 0 | 0 | 0 | 0 | 0 | 0 | 0.18919 | 0 | 0.27027 | 0 | 0 | 0 | 0 | 0 | 0 | 0 | 0 | 0.27027 | 0 | 0 | 0 | 0 | 0.27027 | 7.2411 | 4.6486 | 2.8953 | 84.1865 | 236.3723 | 1922.9507 | 2223.4079 | 1649.8007 | 1950.2579 |  | FALSE
944 | TiNbZrMo |  | 455 |  |  |  | 1518 | 7 | As-cast | https://doi.org/10.1016/j.jallcom.2022.167373 | 0 | 0 | 0 | 0 | 0 | 0 | 0 | 0 | 0 | 0 | 0 | 0 | 0 | 0 | 0 | 0 | 0 | 0 | 0 | 0.25 | 0 | 0.25 | 0 | 0 | 0 | 0 | 0 | 0 | 0 | 0 | 0.25 | 0 | 0 | 0 | 0 | 0.25 | 7.469 | 4.75 | 2.8413 | 82.8 | 334.6822 | 1917.73 | 2270.5896 | 1644.58 | 1997.4396 |  | FALSE
945 | Al0.3CoCrFeNiTi0.0 | BCC+B2 |  | 297 | 646 | 60.2 |  |  | vacuum induction melting and S1100 | https://doi.org/10.1016/j.msea.2023.144677 | 0 | 1 | 0 | 1 | 0 | 0.06986 | 0 | 0 | 0 | 0.23253 | 0.23253 | 0 | 0.23253 | 0 | 0 | 0 | 0 | 0 | 0 | 0 | 0 | 0 | 0 | 0.23253 | 0 | 0 | 0 | 0 | 0 | 0 | 0 | 0 | 0 | 0 | 0 | 0 | 7.8232 | 7.8832 | 2.019 | 47.6185 | 109.5545 | 1650.7019 | 1675.669 | 1377.5519 | 1402.519 |  | FALSE
946 | Al0.3CoCrFeNiTi0.0 | BCC+B2 |  | 418 | 757 | 44 |  |  | vacuum induction melting and A700 | https://doi.org/10.1016/j.msea.2023.144677 | 0 | 1 | 0 | 1 | 0 | 0.06986 | 0 | 0 | 0 | 0.23253 | 0.23253 | 0 | 0.23253 | 0 | 0 | 0 | 0 | 0 | 0 | 0 | 0 | 0 | 0 | 0.23253 | 0 | 0 | 0 | 0 | 0 | 0 | 0 | 0 | 0 | 0 | 0 | 0 | 7.8232 | 7.8832 | 2.019 | 47.6185 | 109.5545 | 1650.7019 | 1675.669 | 1377.5519 | 1402.519 |  | FALSE
947 | Al0.3CoCrFeNiTi0.0 | BCC+B2 |  | 315 | 669 | 57.6 |  |  | vacuum induction melting and A900 | https://doi.org/10.1016/j.msea.2023.144677 | 0 | 1 | 0 | 1 | 0 | 0.06986 | 0 | 0 | 0 | 0.23253 | 0.23253 | 0 | 0.23253 | 0 | 0 | 0 | 0 | 0 | 0 | 0 | 0 | 0 | 0 | 0.23253 | 0 | 0 | 0 | 0 | 0 | 0 | 0 | 0 | 0 | 0 | 0 | 0 | 7.8232 | 7.8832 | 2.019 | 47.6185 | 109.5545 | 1650.7019 | 1675.669 | 1377.5519 | 1402.519 |  | FALSE
948 | Al0.3CoCrFeNiTi0.025 | BCC+B2 |  | 474 | 839 | 47.2 |  |  | vacuum induction melting and A700 | https://doi.org/10.1016/j.msea.2023.144677 | 0 | 1 | 0 | 1 | 0 | 0.069069 | 0 | 0 | 0 | 0.23123 | 0.23123 | 0 | 0.23123 | 0 | 0 | 0 | 0 | 0 | 0 | 0 | 0 | 0 | 0 | 0.23123 | 0 | 0 | 0 | 0 | 0 | 0 | 0.006006 | 0 | 0 | 0 | 0 | 0 | 7.8053 | 7.8619 | 2.0209 | 47.7871 | 118.8269 | 1610.5929 | 1666.0406 | 1337.4429 | 1392.8906 |  | FALSE
949 | Al0.3CoCrFeNiTi0.075 | BCC+B2 |  | 714 | 1116 | 43.7 |  |  | vacuum induction melting and A700 | https://doi.org/10.1016/j.msea.2023.144677 | 0 | 1 | 0 | 1 | 0 | 0.068862 | 0 | 0 | 0 | 0.22854 | 0.22854 | 0 | 0.22854 | 0 | 0 | 0 | 0 | 0 | 0 | 0 | 0 | 0 | 0 | 0.22854 | 0 | 0 | 0 | 0 | 0 | 0 | 0.016966 | 0 | 0 | 0 | 0 | 0 | 7.7659 | 7.8164 | 2.0253 | 48.0929 | 136.9846 | 1545.5033 | 1646.778 | 1272.3533 | 1373.628 |  | FALSE
950 | Al0.3CoCrFeNiTi0.15 | BCC+B2 |  | 858 | 1299 | 31.6 |  |  | vacuum induction melting and A700 | https://doi.org/10.1016/j.msea.2023.144677 | 0 | 1 | 0 | 1 | 0 | 0.066933 | 0 | 0 | 0 | 0.22478 | 0.22478 | 0 | 0.22478 | 0 | 0 | 0 | 0 | 0 | 0 | 0 | 0 | 0 | 0 | 0.22478 | 0 | 0 | 0 | 0 | 0 | 0 | 0.033966 | 0 | 0 | 0 | 0 | 0 | 7.7136 | 7.7542 | 2.0309 | 48.5697 | 160.7249 | 1462.1003 | 1616.4998 | 1188.9503 | 1343.3498 |  | FALSE
951 | Al0.3CoCrFeNiTi0.025 | BCC+B2 |  | 361 | 718 | 44.3 |  |  | vacuum induction melting and A900 | https://doi.org/10.1016/j.msea.2023.144677 | 0 | 1 | 0 | 1 | 0 | 0.069069 | 0 | 0 | 0 | 0.23123 | 0.23123 | 0 | 0.23123 | 0 | 0 | 0 | 0 | 0 | 0 | 0 | 0 | 0 | 0 | 0.23123 | 0 | 0 | 0 | 0 | 0 | 0 | 0.006006 | 0 | 0 | 0 | 0 | 0 | 7.8053 | 7.8619 | 2.0209 | 47.7871 | 118.8269 | 1610.5929 | 1666.0406 | 1337.4429 | 1392.8906 |  | FALSE
952 | Al0.3CoCrFeNiTi0.075 | BCC+B2 |  | 483 | 866 | 56.8 |  |  | vacuum induction melting and A900 | https://doi.org/10.1016/j.msea.2023.144677 | 0 | 1 | 0 | 1 | 0 | 0.068862 | 0 | 0 | 0 | 0.22854 | 0.22854 | 0 | 0.22854 | 0 | 0 | 0 | 0 | 0 | 0 | 0 | 0 | 0 | 0 | 0.22854 | 0 | 0 | 0 | 0 | 0 | 0 | 0.016966 | 0 | 0 | 0 | 0 | 0 | 7.7659 | 7.8164 | 2.0253 | 48.0929 | 136.9846 | 1545.5033 | 1646.778 | 1272.3533 | 1373.628 |  | FALSE
953 | Al0.3CoCrFeNiTi0.15 | BCC+B2 |  | 609 | 906 | 21.2 |  |  | vacuum induction melting and A900 | https://doi.org/10.1016/j.msea.2023.144677 | 0 | 1 | 0 | 1 | 0 | 0.066933 | 0 | 0 | 0 | 0.22478 | 0.22478 | 0 | 0.22478 | 0 | 0 | 0 | 0 | 0 | 0 | 0 | 0 | 0 | 0 | 0.22478 | 0 | 0 | 0 | 0 | 0 | 0 | 0.033966 | 0 | 0 | 0 | 0 | 0 | 7.7136 | 7.7542 | 2.0309 | 48.5697 | 160.7249 | 1462.1003 | 1616.4998 | 1188.9503 | 1343.3498 |  | FALSE
954 | (FeNi)67Cr15Mn9Al4Ti4Mo1 | FCC+SIGMA PHASE | 358.5 | 720 | 1150 | 21.6 |  |  | vacuum arc melted | https://doi.org/10.1016/j.msea.2023.144579 | 1 | 0 | 0 | 1 | 0 | 0.04 | 0 | 0 | 0 | 0 | 0.15 | 0 | 0.335 | 0 | 0 | 0 | 0 | 0 | 0.09 | 0.01 | 0 | 0 | 0 | 0.335 | 0 | 0 | 0 | 0 | 0 | 0 | 0.04 | 0 | 0 | 0 | 0 | 0 | 7.7578 | 7.9 | 2.0966 | 63.97 | 175.159 | 1485.3012 | 1588.0406 | 1212.1512 | 1314.8906 |  | FALSE
955 | (FeNi)67Cr15Mn8Al4Ti4Mo2 | FCC+SIGMA PHASE | 411 | 747 | 1191 | 20 |  |  | vacuum arc melted | https://doi.org/10.1016/j.msea.2023.144579 | 1 | 0 | 0 | 1 | 0 | 0.04 | 0 | 0 | 0 | 0 | 0.15 | 0 | 0.335 | 0 | 0 | 0 | 0 | 0 | 0.08 | 0.02 | 0 | 0 | 0 | 0.335 | 0 | 0 | 0 | 0 | 0 | 0 | 0.04 | 0 | 0 | 0 | 0 | 0 | 7.7859 | 7.89 | 2.0919 | 62.959 | 205.2346 | 1480.8825 | 1583.18 | 1207.7325 | 1310.03 |  | FALSE
956 | (FeNi)67Cr15Mn7Al4Ti4Mo3 | FCC+SIGMA PHASE | 419 | 772 | 1200 | 16.8 |  |  | vacuum arc melted | https://doi.org/10.1016/j.msea.2023.144579 | 1 | 0 | 0 | 1 | 0 | 0.04 | 0 | 0 | 0 | 0 | 0.15 | 0 | 0.335 | 0 | 0 | 0 | 0 | 0 | 0.07 | 0.03 | 0 | 0 | 0 | 0.335 | 0 | 0 | 0 | 0 | 0 | 0 | 0.04 | 0 | 0 | 0 | 0 | 0 | 7.814 | 7.88 | 2.0872 | 61.948 | 236.6199 | 1477.1191 | 1578.6452 | 1203.9691 | 1305.4952 |  | FALSE
957 | (FeNi)67Cr15Mn6Al4Ti4Mo4 | FCC+SIGMA PHASE | 439.2 | 905 | 1316 | 11.6 |  |  | vacuum arc melted | https://doi.org/10.1016/j.msea.2023.144579 | 1 | 0 | 0 | 1 | 0 | 0.04 | 0 | 0 | 0 | 0 | 0.15 | 0 | 0.335 | 0 | 0 | 0 | 0 | 0 | 0.06 | 0.04 | 0 | 0 | 0 | 0.335 | 0 | 0 | 0 | 0 | 0 | 0 | 0.04 | 0 | 0 | 0 | 0 | 0 | 7.8421 | 7.87 | 2.0825 | 60.937 | 269.0763 | 1473.9337 | 1574.4841 | 1200.7837 | 1301.3341 |  | FALSE
958 | (FeNi)67Cr15Mn5Al4Ti4Mo5 | FCC+SIGMA PHASE | 566.6 | 1120 | 1294 | 2.5 |  |  | vacuum arc melted | https://doi.org/10.1016/j.msea.2023.144579 | 1 | 0 | 0 | 1 | 0 | 0.04 | 0 | 0 | 0 | 0 | 0.15 | 0 | 0.335 | 0 | 0 | 0 | 0 | 0 | 0.05 | 0.05 | 0 | 0 | 0 | 0.335 | 0 | 0 | 0 | 0 | 0 | 0 | 0.04 | 0 | 0 | 0 | 0 | 0 | 7.8702 | 7.86 | 2.0779 | 59.926 | 302.3825 | 1473.4314 | 1570.7557 | 1200.2814 | 1297.6057 |  | FALSE
959 | Al0.4Cr0.7Fe0.5Ni2.0V0.2 | FCC | 221 | 459 | 687 | 30.9 |  |  | vacuum arc melted+ST | https://doi.org/10.1016/j.msea.2023.144606 | 1 | 0 | 0 | 0 | 0 | 0.105 | 0 | 0 | 0 | 0 | 0.184 | 0 | 0.132 | 0 | 0 | 0 | 0 | 0 | 0 | 0 | 0 | 0 | 0 | 0.526 | 0 | 0 | 0 | 0 | 0 | 0 | 0 | 0.053 | 0 | 0 | 0 | 0 | 7.6479 | 8 | 2.1233 | 56.5042 | 54.5604 | 1575.9166 | 1603.7671 | 1302.7666 | 1330.6171 |  | FALSE
960 | Al0.4Cr0.7Fe0.5Ni2.0V0.2 | FCC | 413 | [5 empty] | vacuum arc melted+CR | https://doi.org/10.1016/j.msea.2023.144606 | 1 | 0 | 0 | 0 | 0 | 0.105 | 0 | 0 | 0 | 0 | 0.184 | 0 | 0.132 | 0 | 0 | 0 | 0 | 0 | 0 | 0 | 0 | 0 | 0 | 0.526 | 0 | 0 | 0 | 0 | 0 | 0 | 0 | 0.053 | 0 | 0 | 0 | 0 | 7.6479 | 8 | 2.1233 | 56.5042 | 54.5604 | 1575.9166 | 1603.7671 | 1302.7666 | 1330.6171 |  | FALSE
961 | Al0.4Cr0.7Fe0.5Ni2.0V0.2 | FCC+BCC+L1 | 714 | [5 empty] | vacuum arc melted+AN | https://doi.org/10.1016/j.msea.2023.144606 | 1 | 1 | 0 | 1 | 0 | 0.105 | 0 | 0 | 0 | 0 | 0.184 | 0 | 0.132 | 0 | 0 | 0 | 0 | 0 | 0 | 0 | 0 | 0 | 0 | 0.526 | 0 | 0 | 0 | 0 | 0 | 0 | 0 | 0.053 | 0 | 0 | 0 | 0 | 7.6479 | 8 | 2.1233 | 56.5042 | 54.5604 | 1575.9166 | 1603.7671 | 1302.7666 | 1330.6171 |  | FALSE
962 | Al0.4Cr0.7FeNi2.0V0.2 | FCC | 155 | [5 empty] | vacuum arc melted+ST | https://doi.org/10.1016/j.msea.2023.144606 | 1 | 0 | 0 | 0 | 0 | 0.092907 | 0 | 0 | 0 | 0 | 0.16284 | 0 | 0.23277 | 0 | 0 | 0 | 0 | 0 | 0 | 0 | 0 | 0 | 0 | 0.46454 | 0 | 0 | 0 | 0 | 0 | 0 | 0 | 0.046953 | 0 | 0 | 0 | 0 | 7.6729 | 7.998 | 2.1156 | 56.4203 | 109.87 | 1571.4903 | 1601.742 | 1298.3403 | 1328.592 |  | FALSE
963 | Al0.4Cr0.7FeNi2.0V0.2 | FCC | 414 | [5 empty] | vacuum arc melted+CR | https://doi.org/10.1016/j.msea.2023.144606 | 1 | 0 | 0 | 0 | 0 | 0.092907 | 0 | 0 | 0 | 0 | 0.16284 | 0 | 0.23277 | 0 | 0 | 0 | 0 | 0 | 0 | 0 | 0 | 0 | 0 | 0.46454 | 0 | 0 | 0 | 0 | 0 | 0 | 0 | 0.046953 | 0 | 0 | 0 | 0 | 7.6729 | 7.998 | 2.1156 | 56.4203 | 109.87 | 1571.4903 | 1601.742 | 1298.3403 | 1328.592 |  | FALSE
964 | Al0.4Cr0.7FeNi2.0V0.2 | FCC+BCC+L1 | 594 | [5 empty] | vacuum arc melted+AN | https://doi.org/10.1016/j.msea.2023.144606 | 1 | 1 | 0 | 1 | 0 | 0.092907 | 0 | 0 | 0 | 0 | 0.16284 | 0 | 0.23277 | 0 | 0 | 0 | 0 | 0 | 0 | 0 | 0 | 0 | 0 | 0.46454 | 0 | 0 | 0 | 0 | 0 | 0 | 0 | 0.046953 | 0 | 0 | 0 | 0 | 7.6729 | 7.998 | 2.1156 | 56.4203 | 109.87 | 1571.4903 | 1601.742 | 1298.3403 | 1328.592 |  | FALSE
965 | Al0.4Cr0.7Fe2.0Ni2.0V0.2 | FCC | 137 | [5 empty] | vacuum arc melted+ST | https://doi.org/10.1016/j.msea.2023.144606 | 1 | 0 | 0 | 0 | 0 | 0.075075 | 0 | 0 | 0 | 0 | 0.13213 | 0 | 0.37738 | 0 | 0 | 0 | 0 | 0 | 0 | 0 | 0 | 0 | 0 | 0.37738 | 0 | 0 | 0 | 0 | 0 | 0 | 0 | 0.038038 | 0 | 0 | 0 | 0 | 7.713 | 8.001 | 2.1045 | 56.3049 | 155.3933 | 1589.6987 | 1623.2998 | 1316.5487 | 1350.1498 |  | FALSE
966 | Al0.4Cr0.7Fe2.0Ni2.0V0.2 | FCC | 331 | [5 empty] | vacuum arc melted+CR | https://doi.org/10.1016/j.msea.2023.144606 | 1 | 0 | 0 | 0 | 0 | 0.075075 | 0 | 0 | 0 | 0 | 0.13213 | 0 | 0.37738 | 0 | 0 | 0 | 0 | 0 | 0 | 0 | 0 | 0 | 0 | 0.37738 | 0 | 0 | 0 | 0 | 0 | 0 | 0 | 0.038038 | 0 | 0 | 0 | 0 | 7.713 | 8.001 | 2.1045 | 56.3049 | 155.3933 | 1589.6987 | 1623.2998 | 1316.5487 | 1350.1498 |  | FALSE
967 | Al0.4Cr0.7Fe2.0Ni2.0V0.2 | FCC+BCC+L1 | 462 | [5 empty] | vacuum arc melted+AN | https://doi.org/10.1016/j.msea.2023.144606 | 1 | 1 | 0 | 1 | 0 | 0.075075 | 0 | 0 | 0 | 0 | 0.13213 | 0 | 0.37738 | 0 | 0 | 0 | 0 | 0 | 0 | 0 | 0 | 0 | 0 | 0.37738 | 0 | 0 | 0 | 0 | 0 | 0 | 0 | 0.038038 | 0 | 0 | 0 | 0 | 7.713 | 8.001 | 2.1045 | 56.3049 | 155.3933 | 1589.6987 | 1623.2998 | 1316.5487 | 1350.1498 |  | FALSE
968 | AlMo0.5NbTa0.5TiZr | BCC+HCP |  |  |  |  | 2181 |  | L-DED | https://doi.org/10.1016/j.matlet.2022.133748 | 0 | 1 | 1 | 0 | 0 | 0.2 | 0 | 0 | 0 | 0 | 0 | 0 | 0 | 0 | 0 | 0 | 0 | 0 | 0 | 0.1 | 0 | 0.2 | 0 | 0 | 0 | 0 | 0 | 0 | 0 | 0.1 | 0.2 | 0 | 0 | 0 | 0 | 0.2 | 7.1562 | 4.3 | 2.9346 | 78.39 | 81.9054 | 2055.7806 | 2249.7123 | 1782.6306 | 1976.5623 |  | FALSE
969 | (AlCoCrFeNi2.1)100 | FCC+B2 |  | 648 | 1036 | 13.4 |  |  | Centrifugal casting | https://doi.org/10.1016/j.intermet.2022.10780 | 1 | 0 | 0 | 1 | 0 | 0.164 | 0 | 0 | 0 | 0.164 | 0.164 | 0 | 0.164 | 0 | 0 | 0 | 0 | 0 | 0 | 0 | 0 | 0 | 0 | 0.344 | 0 | 0 | 0 | 0 | 0 | 0 | 0 | 0 | 0 | 0 | 0 | 0 | 7.4307 | 7.704 | 2.1503 | 50.1524 | 87.9484 | 1602.669 | 1619.7195 | 1329.519 | 1346.5695 |  | FALSE
970 | (AlCoCrFeNi2.1)99.7Re0.3 | FCC+B2 |  | 686 | 1160 | 11.6 |  |  | Centrifugal casting | https://doi.org/10.1016/j.intermet.2022.10780 | 1 | 0 | 0 | 1 | 0 | 0.16333 | 0 | 0 | 0 | 0.16333 | 0.16333 | 0 | 0.16333 | 0 | 0 | 0 | 0 | 0 | 0 | 0 | 0 | 0 | 0 | 0.34369 | 0 | 0.003006 | 0 | 0 | 0 | 0 | 0 | 0 | 0 | 0 | 0 | 0 | 7.4732 | 7.7044 | 2.1505 | 50.6815 | 86.4677 | 1602.6217 | 1618.7376 | 1329.4717 | 1345.5876 |  | FALSE
971 | (AlCoCrFeNi2.1)99.4Re0.6 | FCC+B2 |  | 755 | 1082 | 7.4 |  |  | Centrifugal casting | https://doi.org/10.1016/j.intermet.2022.10780 | 1 | 0 | 0 | 1 | 0 | 0.163 | 0 | 0 | 0 | 0.163 | 0.163 | 0 | 0.163 | 0 | 0 | 0 | 0 | 0 | 0 | 0 | 0 | 0 | 0 | 0.342 | 0 | 0.006 | 0 | 0 | 0 | 0 | 0 | 0 | 0 | 0 | 0 | 0 | 7.5124 | 7.7 | 2.1504 | 51.1823 | 86.274 | 1602.5775 | 1618.6501 | 1329.4275 | 1345.5001 |  | FALSE
972 | (AlCoCrFeNi2.1)99Re1 | FCC+B2 |  | 783 | 1084 | 5.5 |  |  | Centrifugal casting | https://doi.org/10.1016/j.intermet.2022.10780 | 1 | 0 | 0 | 1 | 0 | 0.16216 | 0 | 0 | 0 | 0.16216 | 0.16216 | 0 | 0.16216 | 0 | 0 | 0 | 0 | 0 | 0 | 0 | 0 | 0 | 0 | 0.34134 | 0 | 0.01001 | 0 | 0 | 0 | 0 | 0 | 0 | 0 | 0 | 0 | 0 | 7.5685 | 7.6997 | 2.1507 | 51.8835 | 84.45 | 1602.5167 | 1617.6523 | 1329.3667 | 1344.5023 |  | FALSE
973 | Al0.25CoFeNi | FCC | 138 | 158 |  |  |  |  | CAST | 10.1016/j.jmmm.2014.07.023 | 1 | 0 | 0 | 0 | 0 | 0.076923 | 0 | 0 | 0 | 0.30769 | 0 | 0 | 0.30769 | 0 | 0 | 0 | 0 | 0 | 0 | 0 | 0 | 0 | 0 | 0.30769 | 0 | 0 | 0 | 0 | 0 | 0 | 0 | 0 | 0 | 0 | 0 | 0 | 8.1098 | 8.5385 | 2.3025 | 54.5692 | 19.7215 | 1685.8858 | 1699.7839 | 1412.7358 | 1426.6339 |  | FALSE
974 | Al0.5CoFeNi | FCC+BCC | 212 | 346 |  |  |  |  | CAST | 10.1016/j.jmmm.2014.07.023 | 1 | 1 | 0 | 0 | 0 | 0.14286 | 0 | 0 | 0 | 0.28571 | 0 | 0 | 0.28571 | 0 | 0 | 0 | 0 | 0 | 0 | 0 | 0 | 0 | 0 | 0.28571 | 0 | 0 | 0 | 0 | 0 | 0 | 0 | 0 | 0 | 0 | 0 | 0 | 7.7234 | 8.1429 | 2.3425 | 53.9714 | 24.0058 | 1637.6772 | 1648.8967 | 1364.5272 | 1375.7467 |  | FALSE
975 | Al0.75CoFeNi | FCC+BCC | 385 | 794 |  |  |  |  | CAST | 10.1016/j.jmmm.2014.07.023 | 1 | 1 | 0 | 0 | 0 | 0.1998 | 0 | 0 | 0 | 0.26673 | 0 | 0 | 0.26673 | 0 | 0 | 0 | 0 | 0 | 0 | 0 | 0 | 0 | 0 | 0.26673 | 0 | 0 | 0 | 0 | 0 | 0 | 0 | 0 | 0 | 0 | 0 | 0 | 7.3897 | 7.8012 | 2.378 | 53.4551 | 13.866 | 1638.0212 | 1714.3297 | 1364.8712 | 1441.1797 |  | FALSE
976 | AlCoFeNi | BCC | 456 | 964 |  |  |  |  | CAST | 10.1016/j.jmmm.2014.07.023 | 0 | 1 | 0 | 0 | 0 | 0.25 | 0 | 0 | 0 | 0.25 | 0 | 0 | 0.25 | 0 | 0 | 0 | 0 | 0 | 0 | 0 | 0 | 0 | 0 | 0.25 | 0 | 0 | 0 | 0 | 0 | 0 | 0 | 0 | 0 | 0 | 0 | 0 | 7.0955 | 7.5 | 2.4102 | 53 | 3.1898 | 1684.3702 | 1779.3667 | 1411.2202 | 1506.2167 |  | FALSE
977 | CoFeNi | FCC | 125 | 204 |  |  |  |  | CAST | 10.1016/j.jmmm.2014.07.023 | 1 | 0 | 0 | 0 | 0 | 0 | 0 | 0 | 0 | 0.33333 | 0 | 0 | 0.33333 | 0 | 0 | 0 | 0 | 0 | 0 | 0 | 0 | 0 | 0 | 0.33333 | 0 | 0 | 0 | 0 | 0 | 0 | 0 | 0 | 0 | 0 | 0 | 0 | 8.5607 | 9 | 2.2573 | 55.2667 | 1.9149e-05 | 1731.6679 | 1731.9775 | 1458.5179 | 1458.8275 |  | FALSE
978 | CoFeNiSi0.25 | FCC | 149 | 196 |  |  |  |  | CAST | 10.1016/j.jmmm.2014.07.023 | 1 | 0 | 0 | 0 | 0 | 0 | 0 | 0 | 0 | 0.30769 | 0 | 0 | 0.30769 | 0 | 0 | 0 | 0 | 0 | 0 | 0 | 0 | 0 | 0 | 0.30769 | 0 | 0 | 0 | 0.076923 | 0 | 0 | 0 | 0 | 0 | 0 | 0 | 0 | [5 empty] | 1624.7789 | 1667.8045 | 1351.6289 | 1394.6545 |  | FALSE
979 | CoFeNiSi0.5 | FCC+Sec. | 287 | 476 |  |  |  |  | CAST | 10.1016/j.jmmm.2014.07.023 | 1 | 0 | 0 | 1 | 0 | 0 | 0 | 0 | 0 | 0.28571 | 0 | 0 | 0.28571 | 0 | 0 | 0 | 0 | 0 | 0 | 0 | 0 | 0 | 0 | 0.28571 | 0 | 0 | 0 | 0.14286 | 0 | 0 | 0 | 0 | 0 | 0 | 0 | 0 | [5 empty] | 1429.3831 | 1563.1412 | 1156.2331 | 1289.9912 |  | FALSE
980 | CoFeNiSi0.75 | FCC+Sec. | 570 | 1301 |  |  |  |  | CAST | 10.1016/j.jmmm.2014.07.023 | 1 | 0 | 0 | 1 | 0 | 0 | 0 | 0 | 0 | 0.26673 | 0 | 0 | 0.26673 | 0 | 0 | 0 | 0 | 0 | 0 | 0 | 0 | 0 | 0 | 0.26673 | 0 | 0 | 0 | 0.1998 | 0 | 0 | 0 | 0 | 0 | 0 | 0 | 0 | [5 empty] | 1426.8543 | 1442.1797 | 1153.7043 | 1169.0297 |  | FALSE
981 | CoCrFeNi | FCC |  | 274 | 708 | 39 |  |  | WROUGHT | 10.1016/j.actamat.2014.08.026 | 1 | 0 | 0 | 0 | 0 | 0 | 0 | 0 | 0 | 0.25 | 0.25 | 0 | 0.25 | 0 | 0 | 0 | 0 | 0 | 0 | 0 | 0 | 0 | 0 | 0.25 | 0 | 0 | 0 | 0 | 0 | 0 | 0 | 0 | 0 | 0 | 0 | 0 | 8.208 | 8.25 | 1.9682 | 47.725 | 0.048383 | 1719.1925 | 1722.313 | 1446.0425 | 1449.163 |  | FALSE
982 | CoCrMnNi | FCC |  | 282 | 694 | 44 |  |  | WROUGHT | 10.1016/j.actamat.2014.08.026 | 1 | 0 | 0 | 0 | 0 | 0 | 0 | 0 | 0 | 0.25 | 0.25 | 0 | 0 | 0 | 0 | 0 | 0 | 0 | 0.25 | 0 | 0 | 0 | 0 | 0.25 | 0 | 0 | 0 | 0 | 0 | 0 | 0 | 0 | 0 | 0 | 0 | 0 | 8.107 | 8 | 2.1358 | 75.475 | 0.0017144 | 1500.4252 | 1543.9954 | 1227.2752 | 1270.8454 |  | FALSE
983 | CoCrNi | FCC |  | 300 | 860 | 60 |  |  | WROUGHT | 10.1016/j.actamat.2014.08.026 | 1 | 0 | 0 | 0 | 0 | 0 | 0 | 0 | 0 | 0.33333 | 0.33333 | 0 | 0 | 0 | 0 | 0 | 0 | 0 | 0 | 0 | 0 | 0 | 0 | 0.33333 | 0 | 0 | 0 | 0 | 0 | 0 | 0 | 0 | 0 | 0 | 0 | 0 | 8.3193 | 8.3333 | 1.9394 | 45.0333 | 0.012436 | 1707.1868 | 1713.1719 | 1434.0368 | 1440.0219 |  | FALSE
984 | CoFeMnNi | FCC |  | 170 | 550 | 41 |  |  | WROUGHT | 10.1016/j.actamat.2014.08.026 | 1 | 0 | 0 | 0 | 0 | 0 | 0 | 0 | 0 | 0.25 | 0 | 0 | 0.25 | 0 | 0 | 0 | 0 | 0 | 0.25 | 0 | 0 | 0 | 0 | 0.25 | 0 | 0 | 0 | 0 | 0 | 0 | 0 | 0 | 0 | 0 | 0 | 0 | 8.288 | 8.5 | 2.4102 | 83.15 | 1.7004e-07 | 1535.4234 | 1576.7073 | 1262.2734 | 1303.5573 |  | FALSE
985 | CoFeNi | FCC |  | 211 | 513 | 31 |  |  | WROUGHT | 10.1016/j.actamat.2014.08.026 | 1 | 0 | 0 | 0 | 0 | 0 | 0 | 0 | 0 | 0.33333 | 0 | 0 | 0.33333 | 0 | 0 | 0 | 0 | 0 | 0 | 0 | 0 | 0 | 0 | 0.33333 | 0 | 0 | 0 | 0 | 0 | 0 | 0 | 0 | 0 | 0 | 0 | 0 | 8.5607 | 9 | 2.2573 | 55.2667 | 1.9149e-05 | 1731.6679 | 1731.9775 | 1458.5179 | 1458.8275 |  | FALSE
986 | CoMnNi | FCC |  | 231 | 653 | 38 |  |  | WROUGHT | 10.1016/j.actamat.2014.08.026 | 1 | 0 | 0 | 0 | 0 | 0 | 0 | 0 | 0 | 0.33333 | 0 | 0 | 0 | 0 | 0 | 0 | 0 | 0 | 0.33333 | 0 | 0 | 0 | 0 | 0.33333 | 0 | 0 | 0 | 0 | 0 | 0 | 0 | 0 | 0 | 0 | 0 | 0 | 8.426 | 8.6667 | 2.5513 | 92.2667 |  | 1456.3025 | 1491.7996 | 1183.1525 | 1218.6496 |  | FALSE
987 | FeMnNi | FCC |  | 221 | 602 | 36 |  |  | WROUGHT | 10.1016/j.actamat.2014.08.026 | 1 | 0 | 0 | 0 | 0 | 0 | 0 | 0 | 0 | 0 | 0 | 0 | 0.33333 | 0 | 0 | 0 | 0 | 0 | 0.33333 | 0 | 0 | 0 | 0 | 0.33333 | 0 | 0 | 0 | 0 | 0 | 0 | 0 | 0 | 0 | 0 | 0 | 0 | 8.084 | 8.3333 | 2.3989 | 95.0667 | 7.1999e-05 | 1487.7908 | 1535.5316 | 1214.6408 | 1262.3816 |  | FALSE
988 | CoCrFeNb0.103Ni | FCC+Sec. |  | 318 | 622 | 19 |  |  | CAST | 10.1016/j.intermet.2015.01.004 | 1 | 0 | 0 | 1 | 0 | 0 | 0 | 0 | 0 | 0.24376 | 0.24376 | 0 | 0.24376 | 0 | 0 | 0 | 0 | 0 | 0 | 0 | 0 | 0.024975 | 0 | 0.24376 | 0 | 0 | 0 | 0 | 0 | 0 | 0 | 0 | 0 | 0 | 0 | 0 | 8.217 | 8.1688 | 1.9996 | 49.6749 | 60.6871 | 1552.1727 | 1682.0202 | 1279.0227 | 1408.8702 |  | FALSE
989 | CoCrFeNb0.155Ni | FCC+Sec. |  | 322 | 744 | 23 |  |  | CAST | 10.1016/j.intermet.2015.01.004 | 1 | 0 | 0 | 1 | 0 | 0 | 0 | 0 | 0 | 0.24076 | 0.24076 | 0 | 0.24076 | 0 | 0 | 0 | 0 | 0 | 0 | 0 | 0 | 0.036963 | 0 | 0.24076 | 0 | 0 | 0 | 0 | 0 | 0 | 0 | 0 | 0 | 0 | 0 | 0 | 8.2214 | 8.1299 | 2.015 | 50.6109 | 106.2119 | 1544.1327 | 1661.4253 | 1270.9827 | 1388.2753 |  | FALSE
990 | CoCrFeNb0.206Ni | FCC+Sec. |  | 403 | 807 | 9 |  |  | CAST | 10.1016/j.intermet.2015.01.004 | 1 | 0 | 0 | 1 | 0 | 0 | 0 | 0 | 0 | 0.23776 | 0.23776 | 0 | 0.23776 | 0 | 0 | 0 | 0 | 0 | 0 | 0 | 0 | 0.048951 | 0 | 0.23776 | 0 | 0 | 0 | 0 | 0 | 0 | 0 | 0 | 0 | 0 | 0 | 0 | 8.2257 | 8.0909 | 2.0306 | 51.5469 | 154.7789 | 1544.0076 | 1640.0207 | 1270.8576 | 1366.8707 |  | FALSE
991 | CoCrFeNb0.309Ni | FCC+Sec. |  | 479 | 879 | 4 |  |  | CAST | 10.1016/j.intermet.2015.01.004 | 1 | 0 | 0 | 1 | 0 | 0 | 0 | 0 | 0 | 0.232 | 0.232 | 0 | 0.232 | 0 | 0 | 0 | 0 | 0 | 0 | 0 | 0 | 0.072 | 0 | 0.232 | 0 | 0 | 0 | 0 | 0 | 0 | 0 | 0 | 0 | 0 | 0 | 0 | 8.2341 | 8.016 | 2.0612 | 53.3464 | 250.3697 | 1543.7322 | 1596.6334 | 1270.5822 | 1323.4834 |  | FALSE
992 | CoCrFeNb0.412Ni | FCC+Sec. |  | 638 | 1004 | 1 |  |  | CAST | 10.1016/j.intermet.2015.01.004 | 1 | 0 | 0 | 1 | 0 | 0 | 0 | 0 | 0 | 0.22677 | 0.22677 | 0 | 0.22677 | 0 | 0 | 0 | 0 | 0 | 0 | 0 | 0 | 0.092907 | 0 | 0.22677 | 0 | 0 | 0 | 0 | 0 | 0 | 0 | 0 | 0 | 0 | 0 | 0 | 8.2416 | 7.9481 | 2.0897 | 54.9787 | 335.3714 | 1543.4382 | 1554.8414 | 1270.2882 | 1281.6914 |  | FALSE
993 | CoCrFeNi | FCC |  | 148 | 413 | 48 |  |  | CAST | 10.1016/j.intermet.2015.01.004 | 1 | 0 | 0 | 0 | 0 | 0 | 0 | 0 | 0 | 0.25 | 0.25 | 0 | 0.25 | 0 | 0 | 0 | 0 | 0 | 0 | 0 | 0 | 0 | 0 | 0.25 | 0 | 0 | 0 | 0 | 0 | 0 | 0 | 0 | 0 | 0 | 0 | 0 | 8.208 | 8.25 | 1.9682 | 47.725 | 0.048383 | 1719.1925 | 1722.313 | 1446.0425 | 1449.163 |  | FALSE
994 | Al0.25CoCrFeNi | FCC | 110 | [5 empty] | ANNEAL | 10.1016/j.jallcom.2009.08.090 | 1 | 0 | 0 | 0 | 0 | 0.059059 | 0 | 0 | 0 | 0.23524 | 0.23524 | 0 | 0.23524 | 0 | 0 | 0 | 0 | 0 | 0 | 0 | 0 | 0 | 0 | 0.23524 | 0 | 0 | 0 | 0 | 0 | 0 | 0 | 0 | 0 | 0 | 0 | 0 | 7.8827 | 7.9399 | 2.011 | 47.6349 | 91.1558 | 1663.6085 | 1684.0156 | 1390.4585 | 1410.8656 |  | FALSE
995 | Al0.375CoCrFeNi | FCC | 131 | [5 empty] | ANNEAL | 10.1016/j.jallcom.2009.08.090 | 1 | 0 | 0 | 0 | 0 | 0.085828 | 0 | 0 | 0 | 0.22854 | 0.22854 | 0 | 0.22854 | 0 | 0 | 0 | 0 | 0 | 0 | 0 | 0 | 0 | 0 | 0.22854 | 0 | 0 | 0 | 0 | 0 | 0 | 0 | 0 | 0 | 0 | 0 | 0 | 7.7353 | 7.7994 | 2.031 | 47.5941 | 134.4208 | 1630.1048 | 1662.5863 | 1356.9548 | 1389.4363 |  | FALSE
996 | Al0.5CoCrFeNi | FCC+BCC | 159 | [5 empty] | ANNEAL | 10.1016/j.jallcom.2009.08.090 | 1 | 1 | 0 | 0 | 0 | 0.11111 | 0 | 0 | 0 | 0.22222 | 0.22222 | 0 | 0.22222 | 0 | 0 | 0 | 0 | 0 | 0 | 0 | 0 | 0 | 0 | 0.22222 | 0 | 0 | 0 | 0 | 0 | 0 | 0 | 0 | 0 | 0 | 0 | 0 | 7.596 | 7.6667 | 2.0501 | 47.5556 | 167.2155 | 1593.7866 | 1640.0928 | 1320.6366 | 1366.9428 |  | FALSE
997 | Al0.75CoCrFeNi | FCC+BCC | 388 | [5 empty] | ANNEAL | 10.1016/j.jallcom.2009.08.090 | 1 | 1 | 0 | 0 | 0 | 0.15768 | 0 | 0 | 0 | 0.21058 | 0.21058 | 0 | 0.21058 | 0 | 0 | 0 | 0 | 0 | 0 | 0 | 0 | 0 | 0 | 0.21058 | 0 | 0 | 0 | 0 | 0 | 0 | 0 | 0 | 0 | 0 | 0 | 0 | 7.3395 | 7.4222 | 2.0863 | 47.4845 | 205.7042 | 1609.2484 | 1639.2012 | 1336.0984 | 1366.0512 |  | FALSE
998 | Al0.875CoCrFeNi | BCC | 538 | [5 empty] | ANNEAL | 10.1016/j.jallcom.2009.08.090 | 0 | 1 | 0 | 0 | 0 | 0.17918 | 0 | 0 | 0 | 0.20521 | 0.20521 | 0 | 0.20521 | 0 | 0 | 0 | 0 | 0 | 0 | 0 | 0 | 0 | 0 | 0.20521 | 0 | 0 | 0 | 0 | 0 | 0 | 0 | 0 | 0 | 0 | 0 | 0 | 7.2211 | 7.3093 | 2.1033 | 47.4518 | 214.4338 | 1613.9239 | 1662.7719 | 1340.7739 | 1389.6219 |  | FALSE
999 | AlCo0.8Cr0.8Fe0.8Ni0.8 | BCC | 487 | [5 empty] | ANNEAL | 10.1016/j.jallcom.2009.08.090 | 0 | 1 | 0 | 0 | 0 | 0.23848 | 0 | 0 | 0 | 0.19038 | 0.19038 | 0 | 0.19038 | 0 | 0 | 0 | 0 | 0 | 0 | 0 | 0 | 0 | 0 | 0.19038 | 0 | 0 | 0 | 0 | 0 | 0 | 0 | 0 | 0 | 0 | 0 | 0 | 6.8945 | 6.998 | 2.1516 | 47.3613 | 213.529 | 1651.4264 | 1717.9019 | 1378.2764 | 1444.7519 |  | FALSE
1000 | AlCo0.667Cr0.667Fe0.667Ni0.667 | BCC | 484 | [5 empty] | ANNEAL | 10.1016/j.jallcom.2009.08.090 | 0 | 1 | 0 | 0 | 0 | 0.27273 | 0 | 0 | 0 | 0.18182 | 0.18182 | 0 | 0.18182 | 0 | 0 | 0 | 0 | 0 | 0 | 0 | 0 | 0 | 0 | 0.18182 | 0 | 0 | 0 | 0 | 0 | 0 | 0 | 0 | 0 | 0 | 0 | 0 | 6.7058 | 6.8182 | 2.1804 | 47.3091 | 199.4758 | 1668.8512 | 1742.127 | 1395.7012 | 1468.977 |  | FALSE
1001 | AlCo0.5Cr0.5Fe0.5Ni0.5 | BCC | 509 | [5 empty] | ANNEAL | 10.1016/j.jallcom.2009.08.090 | 0 | 1 | 0 | 0 | 0 | 0.33267 | 0 | 0 | 0 | 0.16683 | 0.16683 | 0 | 0.16683 | 0 | 0 | 0 | 0 | 0 | 0 | 0 | 0 | 0 | 0 | 0.16683 | 0 | 0 | 0 | 0 | 0 | 0 | 0 | 0 | 0 | 0 | 0 | 0 | 6.3757 | 6.5035 | 2.2324 | 47.2177 | 158.6174 | 1685.1794 | 1770.7157 | 1412.0294 | 1497.5657 |  | FALSE
1002 | AlCoCrFeNi | BCC | 484 | [5 empty] | ANNEAL | 10.1016/j.jallcom.2009.08.090 | 0 | 1 | 0 | 0 | 0 | 0.2 | 0 | 0 | 0 | 0.2 | 0.2 | 0 | 0.2 | 0 | 0 | 0 | 0 | 0 | 0 | 0 | 0 | 0 | 0 | 0.2 | 0 | 0 | 0 | 0 | 0 | 0 | 0 | 0 | 0 | 0 | 0 | 0 | 7.1064 | 7.2 | 2.1201 | 47.42 | 218.0089 | 1627.7522 | 1683.9479 | 1354.6022 | 1410.7979 |  | FALSE
1003 | CoCrFeNi | FCC | 116 | [5 empty] | ANNEAL | 10.1016/j.jallcom.2009.08.090 | 1 | 0 | 0 | 0 | 0 | 0 | 0 | 0 | 0 | 0.25 | 0.25 | 0 | 0.25 | 0 | 0 | 0 | 0 | 0 | 0 | 0 | 0 | 0 | 0 | 0.25 | 0 | 0 | 0 | 0 | 0 | 0 | 0 | 0 | 0 | 0 | 0 | 0 | 8.208 | 8.25 | 1.9682 | 47.725 | 0.048383 | 1719.1925 | 1722.313 | 1446.0425 | 1449.163 |  | FALSE
1004 | Al0.5CoCrFeMo0.5Ni | FCC+Sec. | 425 | [5 empty] | CAST | 10.1007/s11837-013-0753-6 | 1 | 0 | 0 | 1 | 0 | 0.1 | 0 | 0 | 0 | 0.2 | 0.2 | 0 | 0.2 | 0 | 0 | 0 | 0 | 0 | 0 | 0.1 | 0 | 0 | 0 | 0.2 | 0 | 0 | 0 | 0 | 0 | 0 | 0 | 0 | 0 | 0 | 0 | 0 | 7.8644 | 7.5 | 2.0728 | 49.37 | 416.591 | 1593.153 | 1980.1049 | 1320.003 | 1706.9549 |  | FALSE
1005 | AlCo0.667Cr0.667Fe0.667Mo0.333Ni0.667 | B2+Sec. | 655 | [5 empty] | CAST | 10.1007/s11837-013-0753-6 | 0 | 0 | 0 | 1 | 0 | 0.24975 | 0 | 0 | 0 | 0.16683 | 0.16683 | 0 | 0.16683 | 0 | 0 | 0 | 0 | 0 | 0 | 0.082917 | 0 | 0 | 0 | 0.16683 | 0 | 0 | 0 | 0 | 0 | 0 | 0 | 0 | 0 | 0 | 0 | 0 | 7.0042 | 6.7522 | 2.1894 | 48.8346 | 412.9583 | 1678.2873 | 1827.1405 | 1405.1373 | 1553.9905 |  | FALSE
1006 | AlCo0.5Cr0.5Fe0.5Mo0.25Ni0.5 | BCC+B2 | 605 | [5 empty] | CAST | 10.1007/s11837-013-0753-6 | 0 | 1 | 0 | 1 | 0 | 0.30769 | 0 | 0 | 0 | 0.15385 | 0.15385 | 0 | 0.15385 | 0 | 0 | 0 | 0 | 0 | 0 | 0.076923 | 0 | 0 | 0 | 0.15385 | 0 | 0 | 0 | 0 | 0 | 0 | 0 | 0 | 0 | 0 | 0 | 0 | 6.6726 | 6.4615 | 2.2379 | 48.6385 | 357.9419 | 1670.9805 | 1743.6775 | 1397.8305 | 1470.5275 |  | FALSE
1007 | AlCoCrFeMo0.5Ni | B2+Sec. | 715 | [5 empty] | CAST | 10.1007/s11837-013-0753-6 | 0 | 0 | 0 | 1 | 0 | 0.18182 | 0 | 0 | 0 | 0.18182 | 0.18182 | 0 | 0.18182 | 0 | 0 | 0 | 0 | 0 | 0 | 0.090909 | 0 | 0 | 0 | 0.18182 | 0 | 0 | 0 | 0 | 0 | 0 | 0 | 0 | 0 | 0 | 0 | 0 | 7.3949 | 7.0909 | 2.1352 | 49.0818 | 447.1709 | 1644.0128 | 1910.4135 | 1370.8628 | 1637.2635 |  | FALSE
1008 | CoCrFeMo0.5Ni | FCC+Sec. | 210 | [5 empty] | CAST | 10.1007/s11837-013-0753-6 | 1 | 0 | 0 | 1 | 0 | 0 | 0 | 0 | 0 | 0.22222 | 0.22222 | 0 | 0.22222 | 0 | 0 | 0 | 0 | 0 | 0 | 0.11111 | 0 | 0 | 0 | 0.22222 | 0 | 0 | 0 | 0 | 0 | 0 | 0 | 0 | 0 | 0 | 0 | 0 | 8.4382 | 8 | 2.0007 | 49.7222 | 229.7124 | 1688.2222 | 2021.3502 | 1415.0722 | 1748.2002 |  | FALSE
1009 | Al0.5CoCrFeNiTi | BCC+Laves |  |  | 1600 |  |  |  | CAST | 10.1016/j.msea.2008.12.053 | 0 | 1 | 0 | 1 | 0 | 0.090909 | 0 | 0 | 0 | 0.18182 | 0.18182 | 0 | 0.18182 | 0 | 0 | 0 | 0 | 0 | 0 | 0 | 0 | 0 | 0 | 0.18182 | 0 | 0 | 0 | 0 | 0 | 0 | 0.18182 | 0 | 0 | 0 | 0 | 0 | 7.0342 | 7 | 2.1133 | 52.6545 | 247.756 | 1418.8969 | 1492.6697 | 1145.7469 | 1219.5197 |  | FALSE
1010 | AlCo0.667Cr0.667Fe0.667Ni0.667Ti0.667 | BCC+BCC |  |  | 2110 |  |  |  | CAST | 10.1016/j.msea.2008.12.053 | 0 | 1 | 0 | 0 | 0 | 0.23077 | 0 | 0 | 0 | 0.15385 | 0.15385 | 0 | 0.15385 | 0 | 0 | 0 | 0 | 0 | 0 | 0 | 0 | 0 | 0 | 0.15385 | 0 | 0 | 0 | 0 | 0 | 0 | 0.15385 | 0 | 0 | 0 | 0 | 0 | 6.3674 | 6.3846 | 2.2177 | 51.6615 | 150.4733 | 1504.9612 | 1616.5181 | 1231.8112 | 1343.3681 |  | FALSE
1011 | AlCo0.5Cr0.5Fe0.5Ni0.5Ti0.5 | BCC+BCC | 643 |  | 1030 |  |  |  | CAST | 10.1016/j.msea.2008.12.053 | 0 | 1 | 0 | 0 | 0 | 0.28571 | 0 | 0 | 0 | 0.14286 | 0.14286 | 0 | 0.14286 | 0 | 0 | 0 | 0 | 0 | 0 | 0 | 0 | 0 | 0 | 0.14286 | 0 | 0 | 0 | 0 | 0 | 0 | 0.14286 | 0 | 0 | 0 | 0 | 0 | 6.1054 | 6.1429 | 2.2612 | 51.2714 | 104.71 | 1476.1704 | 1648.7885 | 1203.0204 | 1375.6385 |  | FALSE
1012 | AlCoCrFeNiTi | BCC+Laves |  |  | 2280 |  |  |  | CAST | 10.1016/j.msea.2008.12.053 | 0 | 1 | 0 | 1 | 0 | 0.16667 | 0 | 0 | 0 | 0.16667 | 0.16667 | 0 | 0.16667 | 0 | 0 | 0 | 0 | 0 | 0 | 0 | 0 | 0 | 0 | 0.16667 | 0 | 0 | 0 | 0 | 0 | 0 | 0.16667 | 0 | 0 | 0 | 0 | 0 | 6.673 | 6.6667 | 2.1688 | 52.1167 | 201.1402 | 1487.3163 | 1564.3461 | 1214.1663 | 1291.1961 |  | FALSE
1013 | CoCrFeNiTi | FCC |  |  | 2020 |  |  |  | CAST | 10.1016/j.msea.2008.12.053 | 1 | 0 | 0 | 0 | 0 | 0 | 0 | 0 | 0 | 0.2 | 0.2 | 0 | 0.2 | 0 | 0 | 0 | 0 | 0 | 0 | 0 | 0 | 0 | 0 | 0.2 | 0 | 0 | 0 | 0 | 0 | 0 | 0.2 | 0 | 0 | 0 | 0 | 0 | 7.4676 | 7.4 | 2.0499 | 53.3 | 268.0399 | 1357.3417 | 1424.2607 | 1084.1917 | 1151.1107 |  | FALSE
1014 | Al0.133CoCr0.667Fe0.667NiTi0.667 | FCC+Sec. | 717 | [5 empty] | ANNEAL | 10.1016/j.actamat.2011.06.041 | 1 | 0 | 0 | 1 | 0 | 0.032032 | 0 | 0 | 0 | 0.24224 | 0.16116 | 0 | 0.16116 | 0 | 0 | 0 | 0 | 0 | 0 | 0 | 0 | 0 | 0 | 0.24224 | 0 | 0 | 0 | 0 | 0 | 0 | 0.16116 | 0 | 0 | 0 | 0 | 0 | 7.5478 | 7.5996 | 2.1193 | 53.3482 | 154.1243 | 1366.9125 | 1401.9214 | 1093.7625 | 1128.7714 |  | FALSE
1015 | Al0.133CoCr0.667Fe0.667NiTi0.333 | FCC | 487 | [5 empty] | ANNEAL | 10.1016/j.actamat.2011.06.041 | 1 | 0 | 0 | 0 | 0 | 0.034965 | 0 | 0 | 0 | 0.26274 | 0.17582 | 0 | 0.17582 | 0 | 0 | 0 | 0 | 0 | 0 | 0 | 0 | 0 | 0 | 0.26274 | 0 | 0 | 0 | 0 | 0 | 0 | 0.087912 | 0 | 0 | 0 | 0 | 0 | 7.8109 | 7.9101 | 2.0936 | 51.3868 | 121.3967 | 1381.5345 | 1551.448 | 1108.3845 | 1278.298 |  | FALSE
1016 | CoCr0.667Fe0.667NiTi0.667 | FCC+Sec. | 654 | [5 empty] | ANNEAL | 10.1016/j.actamat.2011.06.041 | 1 | 0 | 0 | 1 | 0 | 0 | 0 | 0 | 0 | 0.24975 | 0.16683 | 0 | 0.16683 | 0 | 0 | 0 | 0 | 0 | 0 | 0 | 0 | 0 | 0 | 0.24975 | 0 | 0 | 0 | 0 | 0 | 0 | 0.16683 | 0 | 0 | 0 | 0 | 0 | 7.7058 | 7.7483 | 2.0975 | 53.5819 | 154.2428 | 1351.461 | 1387.5388 | 1078.311 | 1114.3888 |  | FALSE
1017 | CoCr0.667Fe0.667NiTi0.333 | FCC | 509 | [5 empty] | ANNEAL | 10.1016/j.actamat.2011.06.041 | 1 | 0 | 0 | 0 | 0 | 0 | 0 | 0 | 0 | 0.27273 | 0.18182 | 0 | 0.18182 | 0 | 0 | 0 | 0 | 0 | 0 | 0 | 0 | 0 | 0 | 0.27273 | 0 | 0 | 0 | 0 | 0 | 0 | 0.090909 | 0 | 0 | 0 | 0 | 0 | 7.998 | 8.0909 | 2.0705 | 51.5818 | 96.755 | 1355.5318 | 1566.5397 | 1082.3818 | 1293.3897 |  | FALSE
1018 | Al0.7Co0.3CrFeNi | FCC+BCC+B2 | 624 | 2033 | 2635 | 8 |  |  | POWDER | 10.1016/j.matdes.2013.04.061 | 1 | 1 | 0 | 1 | 0 | 0.175 | 0 | 0 | 0 | 0.075 | 0.25 | 0 | 0.25 | 0 | 0 | 0 | 0 | 0 | 0 | 0 | 0 | 0 | 0 | 0.25 | 0 | 0 | 0 | 0 | 0 | 0 | 0 | 0 | 0 | 0 | 0 | 0 | 7.123 | 7.2 | 2.0252 | 47.515 | 291.7349 | 1580.1526 | 1626.3191 | 1307.0026 | 1353.1691 |  | FALSE
1019 | Al0.875CoCrFeNi | FCC+BCC | [7 empty] | 10.1016/C2013-0-14235-3 | 1 | 1 | 0 | 0 | 0 | 0.17918 | 0 | 0 | 0 | 0.20521 | 0.20521 | 0 | 0.20521 | 0 | 0 | 0 | 0 | 0 | 0 | 0 | 0 | 0 | 0 | 0.20521 | 0 | 0 | 0 | 0 | 0 | 0 | 0 | 0 | 0 | 0 | 0 | 0 | 7.2211 | 7.3093 | 2.1033 | 47.4518 | 214.4338 | 1613.9239 | 1662.7719 | 1340.7739 | 1389.6219 |  | FALSE
1020 | AlCo0.667Cr0.667Fe0.667Ni0.667 | BCC | 402 | [5 empty] | CAST | 10.1016/j.jallcom.2008.07.124 | 0 | 1 | 0 | 0 | 0 | 0.27273 | 0 | 0 | 0 | 0.18182 | 0.18182 | 0 | 0.18182 | 0 | 0 | 0 | 0 | 0 | 0 | 0 | 0 | 0 | 0 | 0.18182 | 0 | 0 | 0 | 0 | 0 | 0 | 0 | 0 | 0 | 0 | 0 | 0 | 6.7058 | 6.8182 | 2.1804 | 47.3091 | 199.4758 | 1668.8512 | 1742.127 | 1395.7012 | 1468.977 |  | FALSE
1021 | AlCo0.4Cr0.4Fe0.4Ni0.4 | BCC | 487 | [5 empty] | CAST | 10.1016/j.jallcom.2008.07.124 | 0 | 1 | 0 | 0 | 0 | 0.38462 | 0 | 0 | 0 | 0.15385 | 0.15385 | 0 | 0.15385 | 0 | 0 | 0 | 0 | 0 | 0 | 0 | 0 | 0 | 0 | 0.15385 | 0 | 0 | 0 | 0 | 0 | 0 | 0 | 0 | 0 | 0 | 0 | 0 | 6.0895 | 6.2308 | 2.2792 | 47.1385 | 113.7549 | 1677.3037 | 1781.4578 | 1404.1537 | 1508.3078 |  | FALSE
1022 | AlCo0.5Cr0.5Fe0.5Ni0.5 | BCC | 432 | [5 empty] | CAST | 10.1016/j.jallcom.2008.07.124 | 0 | 1 | 0 | 0 | 0 | 0.33267 | 0 | 0 | 0 | 0.16683 | 0.16683 | 0 | 0.16683 | 0 | 0 | 0 | 0 | 0 | 0 | 0 | 0 | 0 | 0 | 0.16683 | 0 | 0 | 0 | 0 | 0 | 0 | 0 | 0 | 0 | 0 | 0 | 0 | 6.3757 | 6.5035 | 2.2324 | 47.2177 | 158.6174 | 1685.1794 | 1770.7157 | 1412.0294 | 1497.5657 |  | FALSE
1023 | AlCo0.333Cr0.333Fe0.333Ni0.333 | BCC | 506 | [5 empty] | CAST | 10.1016/j.jallcom.2008.07.124 | 0 | 1 | 0 | 0 | 0 | 0.42857 | 0 | 0 | 0 | 0.14286 | 0.14286 | 0 | 0.14286 | 0 | 0 | 0 | 0 | 0 | 0 | 0 | 0 | 0 | 0 | 0.14286 | 0 | 0 | 0 | 0 | 0 | 0 | 0 | 0 | 0 | 0 | 0 | 0 | 5.8474 | 6 | 2.3202 | 47.0714 | 74.5616 | 1648.0216 | 1780.5776 | 1374.8716 | 1507.4276 |  | FALSE
1024 | AlCoCrFeNi | BCC | 395 | [5 empty] | CAST | 10.1016/j.jallcom.2008.07.124 | 0 | 1 | 0 | 0 | 0 | 0.2 | 0 | 0 | 0 | 0.2 | 0.2 | 0 | 0.2 | 0 | 0 | 0 | 0 | 0 | 0 | 0 | 0 | 0 | 0 | 0.2 | 0 | 0 | 0 | 0 | 0 | 0 | 0 | 0 | 0 | 0 | 0 | 0 | 7.1064 | 7.2 | 2.1201 | 47.42 | 218.0089 | 1627.7522 | 1683.9479 | 1354.6022 | 1410.7979 |  | FALSE
1025 | AlCrCuFeNi | FCC+BCC | 342 | [5 empty] | CAST | 10.1016/j.jallcom.2008.07.124 | 1 | 1 | 0 | 0 | 0 | 0.2 | 0 | 0 | 0 | 0 | 0.2 | 0.2 | 0.2 | 0 | 0 | 0 | 0 | 0 | 0 | 0 | 0 | 0 | 0 | 0.2 | 0 | 0 | 0 | 0 | 0 | 0 | 0 | 0 | 0 | 0 | 0 | 0 | 7.1184 | 7.6 | 2.1692 | 47.42 | 195.2071 | [5 empty] | FALSE
1026 | CoCrCuFeNi | FCC | 286 | [5 empty] | CAST | 10.1016/j.jallcom.2008.07.124 | 1 | 0 | 0 | 0 | 0 | 0 | 0 | 0 | 0 | 0.2 | 0.2 | 0.2 | 0.2 | 0 | 0 | 0 | 0 | 0 | 0 | 0 | 0 | 0 | 0 | 0.2 | 0 | 0 | 0 | 0 | 0 | 0 | 0 | 0 | 0 | 0 | 0 | 0 | 8.3584 | 8.8 | 2.0962 | 47.66 | 0.42312 | 1392.8705 | 1563.8233 | 1119.7205 | 1290.6733 |  | FALSE
1027 | CrCuFeMnNi | FCC+BCC | 296 | [5 empty] | CAST | 10.1016/j.jallcom.2008.07.124 | 1 | 1 | 0 | 0 | 0 | 0 | 0 | 0 | 0 | 0 | 0.2 | 0.2 | 0.2 | 0 | 0 | 0 | 0 | 0 | 0.2 | 0 | 0 | 0 | 0 | 0.2 | 0 | 0 | 0 | 0 | 0 | 0 | 0 | 0 | 0 | 0 | 0 | 0 | 8.0724 | 8.4 | 2.1692 | 71.54 | 0.65669 | 1319.264 | 1474.8823 | 1046.114 | 1201.7323 |  | FALSE
1028 | CrCuFeMoNi | FCC | 263 | [5 empty] | CAST | 10.1016/j.jallcom.2008.07.124 | 1 | 0 | 0 | 0 | 0 | 0 | 0 | 0 | 0 | 0 | 0.2 | 0.2 | 0.2 | 0 | 0 | 0 | 0 | 0 | 0 | 0.2 | 0 | 0 | 0 | 0.2 | 0 | 0 | 0 | 0 | 0 | 0 | 0 | 0 | 0 | 0 | 0 | 0 | 8.6344 | 8.2 | 2.0728 | 51.32 | 470.0437 | 1420.6175 | 1816.1232 | 1147.4675 | 1542.9732 |  | FALSE
1029 | AlC0.1CoCrFeNi | BCC+Sec. |  | 957 | 2550 |  |  |  | CAST | 10.1016/j.jallcom.2010.10.047 | 0 | 1 | 0 | 1 | 0 | 0.196 | 0 | 0.02 | 0 | 0.196 | 0.196 | 0 | 0.196 | 0 | 0 | 0 | 0 | 0 | 0 | 0 | 0 | 0 | 0 | 0.196 | 0 | 0 | 0 | 0 | 0 | 0 | 0 | 0 | 0 | 0 | 0 | 0 | [5 empty] | 1574.5574 | 1696.1973 | 1301.4074 | 1423.0473 |  | FALSE
1030 | AlC0.2CoCrFeNi | BCC+Sec. |  | 906 | 2386 |  |  |  | CAST | 10.1016/j.jallcom.2010.10.047 | 0 | 1 | 0 | 1 | 0 | 0.19238 | 0 | 0.038076 | 0 | 0.19238 | 0.19238 | 0 | 0.19238 | 0 | 0 | 0 | 0 | 0 | 0 | 0 | 0 | 0 | 0 | 0.19238 | 0 | 0 | 0 | 0 | 0 | 0 | 0 | 0 | 0 | 0 | 0 | 0 | [5 empty] | 1572.8877 | 1711.1432 | 1299.7377 | 1437.9932 |  | FALSE
1031 | AlC0.3CoCrFeNi | BCC+Sec. |  | 867 | 2178 |  |  |  | CAST | 10.1016/j.jallcom.2010.10.047 | 0 | 1 | 0 | 1 | 0 | 0.18862 | 0 | 0.056886 | 0 | 0.18862 | 0.18862 | 0 | 0.18862 | 0 | 0 | 0 | 0 | 0 | 0 | 0 | 0 | 0 | 0 | 0.18862 | 0 | 0 | 0 | 0 | 0 | 0 | 0 | 0 | 0 | 0 | 0 | 0 | [5 empty] | 1573.6126 | 1744.5647 | 1300.4626 | 1471.4147 |  | FALSE
1032 | AlC0.4CoCrFeNi | BCC+Sec. |  | 1056 | 2375 |  |  |  | CAST | 10.1016/j.jallcom.2010.10.047 | 0 | 1 | 0 | 1 | 0 | 0.18519 | 0 | 0.074074 | 0 | 0.18519 | 0.18519 | 0 | 0.18519 | 0 | 0 | 0 | 0 | 0 | 0 | 0 | 0 | 0 | 0 | 0.18519 | 0 | 0 | 0 | 0 | 0 | 0 | 0 | 0 | 0 | 0 | 0 | 0 | [5 empty] | 1573.4149 | 1752.6982 | 1300.2649 | 1479.5482 |  | FALSE
1033 | AlC0.5CoCrFeNi | BCC+Sec. |  | 1060 | 2250 |  |  |  | CAST | 10.1016/j.jallcom.2010.10.047 | 0 | 1 | 0 | 1 | 0 | 0.18182 | 0 | 0.090909 | 0 | 0.18182 | 0.18182 | 0 | 0.18182 | 0 | 0 | 0 | 0 | 0 | 0 | 0 | 0 | 0 | 0 | 0.18182 | 0 | 0 | 0 | 0 | 0 | 0 | 0 | 0 | 0 | 0 | 0 | 0 | [5 empty] | 1567.1458 | 1754.4274 | 1293.9958 | 1481.2774 |  | FALSE
1034 | Al0.667CCo0.667Cr0.667Fe0.667Ni0.667 | BCC+Sec. |  | 1255 | 2083 |  |  |  | CAST | 10.1016/j.jallcom.2010.10.047 | 0 | 1 | 0 | 1 | 0 | 0.15385 | 0 | 0.23077 | 0 | 0.15385 | 0.15385 | 0 | 0.15385 | 0 | 0 | 0 | 0 | 0 | 0 | 0 | 0 | 0 | 0 | 0.15385 | 0 | 0 | 0 | 0 | 0 | 0 | 0 | 0 | 0 | 0 | 0 | 0 | [5 empty] | 1537.7126 | 2226.4593 | 1264.5626 | 1953.3093 |  | FALSE
1035 | AlCCoCrFeNi | BCC+Sec. |  | 1251 | 2166 |  |  |  | CAST | 10.1016/j.jallcom.2010.10.047 | 0 | 1 | 0 | 1 | 0 | 0.16667 | 0 | 0.16667 | 0 | 0.16667 | 0.16667 | 0 | 0.16667 | 0 | 0 | 0 | 0 | 0 | 0 | 0 | 0 | 0 | 0 | 0.16667 | 0 | 0 | 0 | 0 | 0 | 0 | 0 | 0 | 0 | 0 | 0 | 0 | [5 empty] | 1537.7126 | 1857.3961 | 1264.5626 | 1584.2461 |  | FALSE
1036 | AlCoCrFeMo0.1Ni | BCC |  | 1804 | 2280 |  |  |  | CAST | 10.1016/j.msea.2010.07.028 | 0 | 1 | 0 | 0 | 0 | 0.196 | 0 | 0 | 0 | 0.196 | 0.196 | 0 | 0.196 | 0 | 0 | 0 | 0 | 0 | 0 | 0.02 | 0 | 0 | 0 | 0.196 | 0 | 0 | 0 | 0 | 0 | 0 | 0 | 0 | 0 | 0 | 0 | 0 | 7.1699 | 7.176 | 2.1234 | 47.7856 | 266.8433 | 1614.7542 | 1671.6551 | 1341.6042 | 1398.5051 |  | FALSE
1037 | AlCoCrFeMo0.2Ni | BCC+Sec. |  | 2456 | 2953 |  |  |  | CAST | 10.1016/j.msea.2010.07.028 | 0 | 1 | 0 | 1 | 0 | 0.19238 | 0 | 0 | 0 | 0.19238 | 0.19238 | 0 | 0.19238 | 0 | 0 | 0 | 0 | 0 | 0 | 0.038076 | 0 | 0 | 0 | 0.19238 | 0 | 0 | 0 | 0 | 0 | 0 | 0 | 0 | 0 | 0 | 0 | 0 | 7.2272 | 7.1543 | 2.1264 | 48.116 | 312.0965 | 1618.0069 | 1701.235 | 1344.8569 | 1428.085 |  | FALSE
1038 | AlCoCrFeMo0.3Ni | BCC+Sec. |  | 2649 | 3208 |  |  |  | CAST | 10.1016/j.msea.2010.07.028 | 0 | 1 | 0 | 1 | 0 | 0.18862 | 0 | 0 | 0 | 0.18862 | 0.18862 | 0 | 0.18862 | 0 | 0 | 0 | 0 | 0 | 0 | 0.056886 | 0 | 0 | 0 | 0.18862 | 0 | 0 | 0 | 0 | 0 | 0 | 0 | 0 | 0 | 0 | 0 | 0 | 7.2869 | 7.1317 | 2.1295 | 48.4599 | 359.9067 | 1625.4217 | 1789.3879 | 1352.2717 | 1516.2379 |  | FALSE
1039 | AlCoCrFeMo0.4Ni | BCC+Sec. |  | 2670 | 3161 |  |  |  | CAST | 10.1016/j.msea.2010.07.028 | 0 | 1 | 0 | 1 | 0 | 0.18519 | 0 | 0 | 0 | 0.18519 | 0.18519 | 0 | 0.18519 | 0 | 0 | 0 | 0 | 0 | 0 | 0.074074 | 0 | 0 | 0 | 0.18519 | 0 | 0 | 0 | 0 | 0 | 0 | 0 | 0 | 0 | 0 | 0 | 0 | 7.3415 | 7.1111 | 2.1324 | 48.7741 | 403.9438 | 1634.4388 | 1855.3528 | 1361.2888 | 1582.2028 |  | FALSE
1040 | AlCoCrFeNb0.1Ni | BCC | 569 | 1641 | 3285 |  |  |  | CAST | 10.1016/j.msea.2011.10.110 | 0 | 1 | 0 | 0 | 0 | 0.196 | 0 | 0 | 0 | 0.196 | 0.196 | 0 | 0.196 | 0 | 0 | 0 | 0 | 0 | 0 | 0 | 0 | 0.02 | 0 | 0.196 | 0 | 0 | 0 | 0 | 0 | 0 | 0 | 0 | 0 | 0 | 0 | 0 | 7.1357 | 7.156 | 2.1453 | 48.9876 | 255.6299 | 1531.1304 | 1670.0147 | 1257.9804 | 1396.8647 |  | FALSE
1041 | AlCoCrFeNb0.25Ni | BCC+Sec. | 668 | 1959 | 3008 |  |  |  | CAST | 10.1016/j.msea.2011.10.110 | 0 | 1 | 0 | 1 | 0 | 0.19038 | 0 | 0 | 0 | 0.19038 | 0.19038 | 0 | 0.19038 | 0 | 0 | 0 | 0 | 0 | 0 | 0 | 0 | 0.048096 | 0 | 0.19038 | 0 | 0 | 0 | 0 | 0 | 0 | 0 | 0 | 0 | 0 | 0 | 0 | 7.1768 | 7.0942 | 2.1817 | 51.1898 | 307.5411 | 1532.6415 | 1650.9002 | 1259.4915 | 1377.7502 |  | FALSE
1042 | AlCoCrFeNb0.5Ni | BCC+Sec. | 747 | 2473 | 3170 |  |  |  | CAST | 10.1016/j.msea.2011.10.110 | 0 | 1 | 0 | 1 | 0 | 0.18182 | 0 | 0 | 0 | 0.18182 | 0.18182 | 0 | 0.18182 | 0 | 0 | 0 | 0 | 0 | 0 | 0 | 0 | 0.090909 | 0 | 0.18182 | 0 | 0 | 0 | 0 | 0 | 0 | 0 | 0 | 0 | 0 | 0 | 0 | 7.2395 | 7 | 2.2392 | 54.5455 | 382.4421 | 1534.9626 | 1709.4979 | 1261.8126 | 1436.3479 |  | FALSE
1043 | AlCoCrFeNb0.75Ni | BCC+Sec. | [6 empty] | CAST | 10.1016/j.msea.2011.10.110 | 0 | 1 | 0 | 1 | 0 | 0.174 | 0 | 0 | 0 | 0.174 | 0.174 | 0 | 0.174 | 0 | 0 | 0 | 0 | 0 | 0 | 0 | 0 | 0.13 | 0 | 0.174 | 0 | 0 | 0 | 0 | 0 | 0 | 0 | 0 | 0 | 0 | 0 | 0 | 7.2967 | 6.914 | 2.294 | 57.6094 | 444.4246 | 1537.1234 | 1834.6872 | 1263.9734 | 1561.5372 |  | FALSE
1044 | Al0.8CoCrCuFeNi | FCC+BCC | 270 | [5 empty] | CAST | 10.1002/adem.200900171 | 1 | 1 | 0 | 0 | 0 | 0.13828 | 0 | 0 | 0 | 0.17234 | 0.17234 | 0.17234 | 0.17234 | 0 | 0 | 0 | 0 | 0 | 0 | 0 | 0 | 0 | 0 | 0.17234 | 0 | 0 | 0 | 0 | 0 | 0 | 0 | 0 | 0 | 0 | 0 | 0 | 7.576 | 7.998 | 2.1908 | 47.4581 | 117.1621 | [5 empty] | FALSE
1045 | AlCo0.5CrFeMo0.5Ni | BCC+Sec. | 801 | [5 empty] | CAST | 10.1002/adem.200900171 | 0 | 1 | 0 | 1 | 0 | 0.2 | 0 | 0 | 0 | 0.1 | 0.2 | 0 | 0.2 | 0 | 0 | 0 | 0 | 0 | 0 | 0.1 | 0 | 0 | 0 | 0.2 | 0 | 0 | 0 | 0 | 0 | 0 | 0 | 0 | 0 | 0 | 0 | 0 | 7.2444 | 6.9 | 2.1081 | 49.25 | 521.9532 | 1639.1661 | 1896.4203 | 1366.0161 | 1623.2703 |  | FALSE
1046 | Al0.667CoCr0.667Fe0.667Mo0.333Ni0.667 | BCC+Sec. | 741 | [5 empty] | CAST | 10.1002/adem.200900171 | 0 | 1 | 0 | 1 | 0 | 0.16683 | 0 | 0 | 0 | 0.24975 | 0.16683 | 0 | 0.16683 | 0 | 0 | 0 | 0 | 0 | 0 | 0.082917 | 0 | 0 | 0 | 0.16683 | 0 | 0 | 0 | 0 | 0 | 0 | 0 | 0 | 0 | 0 | 0 | 0 | 7.5183 | 7.2498 | 2.1582 | 48.9341 | 381.3526 | 1635.7601 | 1897.4491 | 1362.6101 | 1624.2991 |  | FALSE
1047 | Al0.5CoCr0.5Fe0.5Mo0.25Ni0.5 | FCC+BCC+Sec. | 586 | [5 empty] | CAST | 10.1002/adem.200900171 | 1 | 1 | 0 | 1 | 0 | 0.15385 | 0 | 0 | 0 | 0.30769 | 0.15385 | 0 | 0.15385 | 0 | 0 | 0 | 0 | 0 | 0 | 0.076923 | 0 | 0 | 0 | 0.15385 | 0 | 0 | 0 | 0 | 0 | 0 | 0 | 0 | 0 | 0 | 0 | 0 | 7.6265 | 7.3846 | 2.1783 | 48.8231 | 326.3265 | 1623.5991 | 1877.465 | 1350.4491 | 1604.315 |  | FALSE
1048 | AlCoCrFe0.6Mo0.5Ni | BCC+Sec. | 754 | [5 empty] | CAST | 10.1016/j.wear.2009.10.013 | 0 | 1 | 0 | 1 | 0 | 0.196 | 0 | 0 | 0 | 0.196 | 0.196 | 0 | 0.118 | 0 | 0 | 0 | 0 | 0 | 0 | 0.098 | 0 | 0 | 0 | 0.196 | 0 | 0 | 0 | 0 | 0 | 0 | 0 | 0 | 0 | 0 | 0 | 0 | 7.3575 | 7.02 | 2.1414 | 48.5578 | 422.6157 | 1660.5239 | 1860.9782 | 1387.3739 | 1587.8282 |  | FALSE
1049 | Al0.667Co0.667Cr0.667FeMo0.333Ni0.667 | BCC+Sec. | 635 | [5 empty] | CAST | 10.1016/j.wear.2009.10.013 | 0 | 1 | 0 | 1 | 0 | 0.16683 | 0 | 0 | 0 | 0.16683 | 0.16683 | 0 | 0.24975 | 0 | 0 | 0 | 0 | 0 | 0 | 0.082917 | 0 | 0 | 0 | 0.16683 | 0 | 0 | 0 | 0 | 0 | 0 | 0 | 0 | 0 | 0 | 0 | 0 | 7.4332 | 7.1668 | 2.1287 | 49.6306 | 464.7614 | 1621.688 | 1936.2738 | 1348.538 | 1663.1238 |  | FALSE
1050 | Al0.5Co0.5Cr0.5FeMo0.25Ni0.5 | BCC+Sec. | 639 | [5 empty] | CAST | 10.1016/j.wear.2009.10.013 | 0 | 1 | 0 | 1 | 0 | 0.15385 | 0 | 0 | 0 | 0.15385 | 0.15385 | 0 | 0.30769 | 0 | 0 | 0 | 0 | 0 | 0 | 0.076923 | 0 | 0 | 0 | 0.15385 | 0 | 0 | 0 | 0 | 0 | 0 | 0 | 0 | 0 | 0 | 0 | 0 | 7.4686 | 7.2308 | 2.1232 | 50.1154 | 475.3852 | 1609.3723 | 1944.543 | 1336.2223 | 1671.393 |  | FALSE
1051 | AlCoCrFeMo0.5 | B2+Sec. | 857 | [5 empty] | CAST | 10.1016/j.intermet.2012.09.008 | 0 | 0 | 0 | 1 | 0 | 0.22222 | 0 | 0 | 0 | 0.22222 | 0.22222 | 0 | 0.22222 | 0 | 0 | 0 | 0 | 0 | 0 | 0.11111 | 0 | 0 | 0 | 0 | 0 | 0 | 0 | 0 | 0 | 0 | 0 | 0 | 0 | 0 | 0 | 0 | 7.0587 | 6.4444 | 2.1017 | 46.0778 | 551.5125 | 1645.0168 | 2007.5774 | 1371.8668 | 1734.4274 |  | FALSE
1052 | AlCoCrFeMo0.5Ni0.5 | B2+Sec. | 708 | [5 empty] | CAST | 10.1016/j.intermet.2012.09.008 | 0 | 0 | 0 | 1 | 0 | 0.2 | 0 | 0 | 0 | 0.2 | 0.2 | 0 | 0.2 | 0 | 0 | 0 | 0 | 0 | 0 | 0.1 | 0 | 0 | 0 | 0.1 | 0 | 0 | 0 | 0 | 0 | 0 | 0 | 0 | 0 | 0 | 0 | 0 | 7.2436 | 6.8 | 2.1201 | 47.73 | 507.5606 | 1671.4883 | 1952.7041 | 1398.3383 | 1679.5541 |  | FALSE
1053 | Al0.667Co0.667Cr0.667Fe0.667Mo0.333Ni | FCC+B2+Sec. | 586 | [5 empty] | CAST | 10.1016/j.intermet.2012.09.008 | 1 | 0 | 0 | 1 | 0 | 0.16683 | 0 | 0 | 0 | 0.16683 | 0.16683 | 0 | 0.16683 | 0 | 0 | 0 | 0 | 0 | 0 | 0.082917 | 0 | 0 | 0 | 0.24975 | 0 | 0 | 0 | 0 | 0 | 0 | 0 | 0 | 0 | 0 | 0 | 0 | 7.5189 | 7.3327 | 2.1479 | 50.1944 | 379.18 | 1587.6806 | 1866.0788 | 1314.5306 | 1592.9288 |  | FALSE
1054 | Al0.5Co0.5Cr0.5Fe0.5Mo0.25Ni | FCC+B2+Sec. | 395 | [5 empty] | CAST | 10.1016/j.intermet.2012.09.008 | 1 | 0 | 0 | 1 | 0 | 0.15385 | 0 | 0 | 0 | 0.15385 | 0.15385 | 0 | 0.15385 | 0 | 0 | 0 | 0 | 0 | 0 | 0.076923 | 0 | 0 | 0 | 0.30769 | 0 | 0 | 0 | 0 | 0 | 0 | 0 | 0 | 0 | 0 | 0 | 0 | 7.6277 | 7.5385 | 2.159 | 51.1615 | 312.0682 | 1584.8176 | 1820.4804 | 1311.6676 | 1547.3304 |  | FALSE
1055 | AlCoCrFeNiSi | BCC+Sec. |  | 2411 | 2950 |  |  |  | CAST | 10.1016/j.msea.2010.07.049 | 0 | 1 | 0 | 1 | 0 | 0.16667 | 0 | 0 | 0 | 0.16667 | 0.16667 | 0 | 0.16667 | 0 | 0 | 0 | 0 | 0 | 0 | 0 | 0 | 0 | 0 | 0.16667 | 0 | 0 | 0 | 0.16667 | 0 | 0 | 0 | 0 | 0 | 0 | 0 | 0 | [5 empty] | 1444.7268 | 1677.7725 | 1171.5768 | 1404.6225 |  | FALSE
1056 | AlCoCrFeNiSi0.2 | BCC |  | 1265 | 2173 |  |  |  | CAST | 10.1016/j.msea.2010.07.049 | 0 | 1 | 0 | 0 | 0 | 0.19238 | 0 | 0 | 0 | 0.19238 | 0.19238 | 0 | 0.19238 | 0 | 0 | 0 | 0 | 0 | 0 | 0 | 0 | 0 | 0 | 0.19238 | 0 | 0 | 0 | 0.038076 | 0 | 0 | 0 | 0 | 0 | 0 | 0 | 0 | [5 empty] | 1586.5492 | 1686.4291 | 1313.3992 | 1413.2791 |  | FALSE
1057 | AlCoCrFeNiSi0.4 | BCC |  | 1481 | 2444 |  |  |  | CAST | 10.1016/j.msea.2010.07.049 | 0 | 1 | 0 | 0 | 0 | 0.18519 | 0 | 0 | 0 | 0.18519 | 0.18519 | 0 | 0.18519 | 0 | 0 | 0 | 0 | 0 | 0 | 0 | 0 | 0 | 0 | 0.18519 | 0 | 0 | 0 | 0.074074 | 0 | 0 | 0 | 0 | 0 | 0 | 0 | 0 | [5 empty] | 1547.0687 | 1685.9953 | 1273.9187 | 1412.8453 |  | FALSE
1058 | AlCoCrFeNiSi0.6 | BCC |  | 1834 | 2195 |  |  |  | CAST | 10.1016/j.msea.2010.07.049 | 0 | 1 | 0 | 0 | 0 | 0.17864 | 0 | 0 | 0 | 0.17864 | 0.17864 | 0 | 0.17864 | 0 | 0 | 0 | 0 | 0 | 0 | 0 | 0 | 0 | 0 | 0.17864 | 0 | 0 | 0 | 0.10679 | 0 | 0 | 0 | 0 | 0 | 0 | 0 | 0 | [5 empty] | 1505.836 | 1684.1163 | 1232.686 | 1410.9663 |  | FALSE
1059 | AlCoCrFeNiSi0.8 | BCC+Sec. |  | 2179 | 2664 |  |  |  | CAST | 10.1016/j.msea.2010.07.049 | 0 | 1 | 0 | 1 | 0 | 0.17234 | 0 | 0 | 0 | 0.17234 | 0.17234 | 0 | 0.17234 | 0 | 0 | 0 | 0 | 0 | 0 | 0 | 0 | 0 | 0 | 0.17234 | 0 | 0 | 0 | 0.13828 | 0 | 0 | 0 | 0 | 0 | 0 | 0 | 0 | [5 empty] | 1472.2567 | 1681.2664 | 1199.1067 | 1408.1164 |  | FALSE
1060 | Al0.25CoCrCu0.5FeNiTi0.5 | FCC | [6 empty] | CAST | 10.1016/j.jallcom.2008.11.059 | 1 | 0 | 0 | 0 | 0 | 0.048096 | 0 | 0 | 0 | 0.19038 | 0.19038 | 0.09519 | 0.19038 | 0 | 0 | 0 | 0 | 0 | 0 | 0 | 0 | 0 | 0 | 0.19038 | 0 | 0 | 0 | 0 | 0 | 0 | 0.09519 | 0 | 0 | 0 | 0 | 0 | 7.6623 | 7.8547 | 2.1055 | 50.2741 | 170.806 | [5 empty] | FALSE
1061 | Al0.25CoCrCu0.75FeNiTi0.5 | FCC |  | 750 | 1970 |  |  |  | CAST | 10.1016/j.jallcom.2008.11.059 | 1 | 0 | 0 | 0 | 0 | 0.045 | 0 | 0 | 0 | 0.182 | 0.182 | 0.136 | 0.182 | 0 | 0 | 0 | 0 | 0 | 0 | 0 | 0 | 0 | 0 | 0.182 | 0 | 0 | 0 | 0 | 0 | 0 | 0.091 | 0 | 0 | 0 | 0 | 0 | 7.7255 | 8.001 | 2.1291 | 50.1488 | 147.5813 | 1309.1274 | 1399.66 | 1035.9774 | 1126.51 |  | FALSE
1062 | Al0.5CoCrCu0.5FeNiTi0.5 | FCC+BCC |  | 1580 | 2389 |  |  |  | CAST | 10.1016/j.jallcom.2008.11.059 | 1 | 1 | 0 | 0 | 0 | 0.090909 | 0 | 0 | 0 | 0.18182 | 0.18182 | 0.090909 | 0.18182 | 0 | 0 | 0 | 0 | 0 | 0 | 0 | 0 | 0 | 0 | 0.18182 | 0 | 0 | 0 | 0 | 0 | 0 | 0.090909 | 0 | 0 | 0 | 0 | 0 | 7.4391 | 7.6364 | 2.1352 | 50.0909 | 184.1338 | [5 empty] | FALSE
1063 | Al0.75CoCrCu0.25FeNiTi0.5 | FCC+BCC |  | 1900 | 2697 |  |  |  | CAST | 10.1016/j.jallcom.2008.11.059 | 1 | 1 | 0 | 0 | 0 | 0.136 | 0 | 0 | 0 | 0.182 | 0.182 | 0.045 | 0.182 | 0 | 0 | 0 | 0 | 0 | 0 | 0 | 0 | 0 | 0 | 0.182 | 0 | 0 | 0 | 0 | 0 | 0 | 0.091 | 0 | 0 | 0 | 0 | 0 | 7.1559 | 7.273 | 2.1402 | 50.0396 | 209.3771 | [5 empty] | FALSE
1064 | CoCrCuFeNiTi0.5 | FCC |  | 700 | 1650 |  |  |  | CAST | 10.1016/j.jallcom.2008.11.059 | 1 | 0 | 0 | 0 | 0 | 0 | 0 | 0 | 0 | 0.18182 | 0.18182 | 0.18182 | 0.18182 | 0 | 0 | 0 | 0 | 0 | 0 | 0 | 0 | 0 | 0 | 0.18182 | 0 | 0 | 0 | 0 | 0 | 0 | 0.090909 | 0 | 0 | 0 | 0 | 0 | 8.0082 | 8.3636 | 2.1242 | 50.2 | 99.5993 | 1371.6537 | 1397.6302 | 1098.5037 | 1124.4802 |  | FALSE
1065 | AlCoCrFeNiTi0.5 | BCC+BCC | 178 | 2260 | 3140 | 24.4 |  |  | CAST | 10.1063/1.2734517 | 0 | 1 | 0 | 0 | 0 | 0.18182 | 0 | 0 | 0 | 0.18182 | 0.18182 | 0 | 0.18182 | 0 | 0 | 0 | 0 | 0 | 0 | 0 | 0 | 0 | 0 | 0.18182 | 0 | 0 | 0 | 0 | 0 | 0 | 0.090909 | 0 | 0 | 0 | 0 | 0 | 6.87 | 6.9091 | 2.1464 | 49.9818 | 223.1047 | 1481.3517 | 1614.2177 | 1208.2017 | 1341.0677 |  | FALSE
1066 | Al0.667Co0.667Cr0.667Fe0.667Ni0.667Ti | BCC+Sec. |  | 2220 | 2720 | 6.6 |  |  | CAST | 10.1063/1.2734517 | 0 | 1 | 0 | 1 | 0 | 0.15385 | 0 | 0 | 0 | 0.15385 | 0.15385 | 0 | 0.15385 | 0 | 0 | 0 | 0 | 0 | 0 | 0 | 0 | 0 | 0 | 0.15385 | 0 | 0 | 0 | 0 | 0 | 0 | 0.23077 | 0 | 0 | 0 | 0 | 0 | 6.5063 | 6.4615 | 2.188 | 53.9231 | 170.1817 | 1491.4489 | 1560.6722 | 1218.2989 | 1287.5222 |  | FALSE
1067 | AlCoCrFeNiTiVZr |  | 780 | [5 empty] | CAST | 10.1002/adem.200300567 | 0 | 0 | 0 | 0 | 0 | 0.125 | 0 | 0 | 0 | 0.125 | 0.125 | 0 | 0.125 | 0 | 0 | 0 | 0 | 0 | 0 | 0 | 0 | 0 | 0 | 0.125 | 0 | 0 | 0 | 0 | 0 | 0 | 0.125 | 0.125 | 0 | 0 | 0 | 0.125 | 6.5835 | 6.125 | 2.353 | 63 | 527.9473 | 1412.365 | 1752.2759 | 1139.215 | 1479.1259 |  | FALSE
1068 | AlCoFeNiTiVZr | BCC | 790 | [5 empty] | CAST | 10.1002/adem.200300567 | 0 | 1 | 0 | 0 | 0 | 0.14286 | 0 | 0 | 0 | 0.14286 | 0 | 0 | 0.14286 | 0 | 0 | 0 | 0 | 0 | 0 | 0 | 0 | 0 | 0 | 0.14286 | 0 | 0 | 0 | 0 | 0 | 0 | 0.14286 | 0.14286 | 0 | 0 | 0 | 0.14286 | 6.5026 | 6.1429 | 2.5858 | 68.4143 | 212.9475 | 1385.4473 | 1556.5683 | 1112.2973 | 1283.4183 |  | FALSE
1069 | AlFeNiTiVZr | BCC | 800 | [5 empty] | CAST | 10.1002/adem.200300567 | 0 | 1 | 0 | 0 | 0 | 0.16667 | 0 | 0 | 0 | 0 | 0 | 0 | 0.16667 | 0 | 0 | 0 | 0 | 0 | 0 | 0 | 0 | 0 | 0 | 0.16667 | 0 | 0 | 0 | 0 | 0 | 0 | 0.16667 | 0.16667 | 0 | 0 | 0 | 0.16667 | 6.103 | 5.6667 | 2.6107 | 71.9167 | 266.1233 | 1508.0295 | 1604.7879 | 1234.8795 | 1331.6379 |  | FALSE
1070 | CoCrCuFeNiTiVZr |  | 680 | [5 empty] | CAST | 10.1002/adem.200300567 | 0 | 0 | 0 | 0 | 0 | 0 | 0 | 0 | 0 | 0.125 | 0.125 | 0.125 | 0.125 | 0 | 0 | 0 | 0 | 0 | 0 | 0 | 0 | 0 | 0 | 0.125 | 0 | 0 | 0 | 0 | 0 | 0 | 0.125 | 0.125 | 0 | 0 | 0 | 0.125 | 7.366 | 7.125 | 2.3351 | 63.15 | 674.3993 | 1244.5026 | 1694.7534 | 971.3526 | 1421.6034 |  | FALSE
1071 | CoCrFeMoNiTiVZr |  | 850 | [5 empty] | CAST | 10.1002/adem.200300567 | 0 | 0 | 0 | 0 | 0 | 0 | 0 | 0 | 0 | 0.125 | 0.125 | 0 | 0.125 | 0 | 0 | 0 | 0 | 0 | 0 | 0.125 | 0 | 0 | 0 | 0.125 | 0 | 0 | 0 | 0 | 0 | 0 | 0.125 | 0.125 | 0 | 0 | 0 | 0.125 | 7.531 | 6.5 | 2.2828 | 65.4375 | 1300.8094 | 1564.5596 | 1792.2746 | 1291.4096 | 1519.1246 |  | FALSE
1072 | CoCuFeNiTiVZr |  | 630 | [5 empty] | CAST | 10.1002/adem.200300567 | 0 | 0 | 0 | 0 | 0 | 0 | 0 | 0 | 0 | 0.14286 | 0 | 0.14286 | 0.14286 | 0 | 0 | 0 | 0 | 0 | 0 | 0 | 0 | 0 | 0 | 0.14286 | 0 | 0 | 0 | 0 | 0 | 0 | 0.14286 | 0.14286 | 0 | 0 | 0 | 0.14286 | 7.3969 | 7.2857 | 2.5616 | 68.5857 | 362.5919 | 1242.608 | 1709.4727 | 969.458 | 1436.3227 |  | FALSE
1073 | CoFeMoNiTiVZr |  | 790 | [5 empty] | CAST | 10.1002/adem.200300567 | 0 | 0 | 0 | 0 | 0 | 0 | 0 | 0 | 0 | 0.14286 | 0 | 0 | 0.14286 | 0 | 0 | 0 | 0 | 0 | 0 | 0.14286 | 0 | 0 | 0 | 0.14286 | 0 | 0 | 0 | 0 | 0 | 0 | 0.14286 | 0.14286 | 0 | 0 | 0 | 0.14286 | 7.5854 | 6.5714 | 2.4915 | 71.2 | 1224.4463 | 1532.0949 | 1823.318 | 1258.9449 | 1550.168 |  | FALSE
1074 | CuFeNiTiVZr |  | 590 | [5 empty] | CAST | 10.1002/adem.200300567 | 0 | 0 | 0 | 0 | 0 | 0 | 0 | 0 | 0 | 0 | 0 | 0.16667 | 0.16667 | 0 | 0 | 0 | 0 | 0 | 0 | 0 | 0 | 0 | 0 | 0.16667 | 0 | 0 | 0 | 0 | 0 | 0 | 0.16667 | 0.16667 | 0 | 0 | 0 | 0.16667 | 7.1463 | 7 | 2.5821 | 72.1167 | 480.4706 | 1260.6761 | 1875.2317 | 987.5261 | 1602.0817 |  | FALSE
1075 | FeMoNiTiVZr | BCC+Sec. | 740 | [5 empty] | CAST | 10.1002/adem.200300567 | 0 | 1 | 0 | 1 | 0 | 0 | 0 | 0 | 0 | 0 | 0 | 0 | 0.16667 | 0 | 0 | 0 | 0 | 0 | 0 | 0.16667 | 0 | 0 | 0 | 0.16667 | 0 | 0 | 0 | 0 | 0 | 0 | 0.16667 | 0.16667 | 0 | 0 | 0 | 0.16667 | 7.3663 | 6.1667 | 2.4995 | 75.1667 | 1353.1869 | 1520.6754 | 1911.6841 | 1247.5254 | 1638.5341 |  | FALSE
1076 | Al0.1CoCrFeMnNi | FCC | 180 | [5 empty] | CAST | 10.1016/j.actamat.2013.09.037 | 1 | 0 | 0 | 0 | 0 | 0.02 | 0 | 0 | 0 | 0.196 | 0.196 | 0 | 0.196 | 0 | 0 | 0 | 0 | 0 | 0.196 | 0 | 0 | 0 | 0 | 0.196 | 0 | 0 | 0 | 0 | 0 | 0 | 0 | 0 | 0 | 0 | 0 | 0 | 7.9532 | 7.9 | 2.1331 | 71.0332 | 15.105 | 1561.2506 | 1599.081 | 1288.1006 | 1325.931 |  | FALSE
1077 | Al0.2CoCrFeMnNi | FCC | 171 | 220 |  | 56 |  |  | CAST | 10.1016/j.actamat.2013.09.037 | 1 | 0 | 0 | 0 | 0 | 0.038076 | 0 | 0 | 0 | 0.19238 | 0.19238 | 0 | 0.19238 | 0 | 0 | 0 | 0 | 0 | 0.19238 | 0 | 0 | 0 | 0 | 0.19238 | 0 | 0 | 0 | 0 | 0 | 0 | 0 | 0 | 0 | 0 | 0 | 0 | 7.8563 | 7.8096 | 2.145 | 70.5752 | 39.2747 | 1562.6435 | 1599.7697 | 1289.4935 | 1326.6197 |  | FALSE
1078 | Al0.38CoCrFeMnNi | FCC | 182 | 244 |  | 45 |  |  | CAST | 10.1016/j.actamat.2013.09.037 | 1 | 0 | 0 | 0 | 0 | 0.070929 | 0 | 0 | 0 | 0.18581 | 0.18581 | 0 | 0.18581 | 0 | 0 | 0 | 0 | 0 | 0.18581 | 0 | 0 | 0 | 0 | 0.18581 | 0 | 0 | 0 | 0 | 0 | 0 | 0 | 0 | 0 | 0 | 0 | 0 | 7.6802 | 7.6454 | 2.1669 | 69.7427 | 83.7314 | 1556.2146 | 1596.0082 | 1283.0646 | 1322.8582 |  | FALSE
1079 | Al0.43CoCrFeMnNi | FCC+BCC | 183 | 285 |  | 35 |  |  | CAST | 10.1016/j.actamat.2013.09.037 | 1 | 1 | 0 | 0 | 0 | 0.079079 | 0 | 0 | 0 | 0.18418 | 0.18418 | 0 | 0.18418 | 0 | 0 | 0 | 0 | 0 | 0.18418 | 0 | 0 | 0 | 0 | 0.18418 | 0 | 0 | 0 | 0 | 0 | 0 | 0 | 0 | 0 | 0 | 0 | 0 | 7.6365 | 7.6046 | 2.1724 | 69.5361 | 93.5087 | 1553.1516 | 1594.2847 | 1280.0016 | 1321.1347 |  | FALSE
1080 | Al0.49CoCrFeMnNi | FCC+BCC | 220 | 331 |  | 29 |  |  | CAST | 10.1016/j.actamat.2013.09.037 | 1 | 1 | 0 | 0 | 0 | 0.089089 | 0 | 0 | 0 | 0.18218 | 0.18218 | 0 | 0.18218 | 0 | 0 | 0 | 0 | 0 | 0.18218 | 0 | 0 | 0 | 0 | 0.18218 | 0 | 0 | 0 | 0 | 0 | 0 | 0 | 0 | 0 | 0 | 0 | 0 | 7.5828 | 7.5546 | 2.1791 | 69.2825 | 104.5723 | 1554.0655 | 1591.7915 | 1280.9155 | 1318.6415 |  | FALSE
1081 | Al0.56CoCrFeMnNi | FCC+BCC | 278 | 526 |  | 16 |  |  | CAST | 10.1016/j.actamat.2013.09.037 | 1 | 1 | 0 | 0 | 0 | 0.1009 | 0 | 0 | 0 | 0.17982 | 0.17982 | 0 | 0.17982 | 0 | 0 | 0 | 0 | 0 | 0.17982 | 0 | 0 | 0 | 0 | 0.17982 | 0 | 0 | 0 | 0 | 0 | 0 | 0 | 0 | 0 | 0 | 0 | 0 | 7.5195 | 7.4955 | 2.1872 | 68.9832 | 116.1939 | 1554.9385 | 1591.7211 | 1281.7885 | 1318.5711 |  | FALSE
1082 | Al0.62CoCrFeMnNi | FCC+BCC | 405 | 833 |  | 5 |  |  | CAST | 10.1016/j.actamat.2013.09.037 | 1 | 1 | 0 | 0 | 0 | 0.11 | 0 | 0 | 0 | 0.178 | 0.178 | 0 | 0.178 | 0 | 0 | 0 | 0 | 0 | 0.178 | 0 | 0 | 0 | 0 | 0.178 | 0 | 0 | 0 | 0 | 0 | 0 | 0 | 0 | 0 | 0 | 0 | 0 | 7.4708 | 7.45 | 2.1934 | 68.7526 | 124.056 | 1555.3997 | 1598.9113 | 1282.2497 | 1325.7613 |  | FALSE
1083 | Al0.68CoCrFeMnNi | FCC+BCC | 486 | [5 empty] | CAST | 10.1016/j.actamat.2013.09.037 | 1 | 1 | 0 | 0 | 0 | 0.12 | 0 | 0 | 0 | 0.176 | 0.176 | 0 | 0.176 | 0 | 0 | 0 | 0 | 0 | 0.176 | 0 | 0 | 0 | 0 | 0.176 | 0 | 0 | 0 | 0 | 0 | 0 | 0 | 0 | 0 | 0 | 0 | 0 | 7.4172 | 7.4 | 2.2003 | 68.4992 | 131.5857 | 1555.7382 | 1606.1412 | 1282.5882 | 1332.9912 |  | FALSE
1084 | Al0.75CoCrFeMnNi | FCC+BCC | 530 | [5 empty] | CAST | 10.1016/j.actamat.2013.09.037 | 1 | 1 | 0 | 0 | 0 | 0.13 | 0 | 0 | 0 | 0.174 | 0.174 | 0 | 0.174 | 0 | 0 | 0 | 0 | 0 | 0.174 | 0 | 0 | 0 | 0 | 0.174 | 0 | 0 | 0 | 0 | 0 | 0 | 0 | 0 | 0 | 0 | 0 | 0 | 7.3635 | 7.35 | 2.2072 | 68.2458 | 137.9603 | 1556.015 | 1615.109 | 1282.865 | 1341.959 |  | FALSE
1085 | Al0.81CoCrFeMnNi | FCC+BCC | 539 | [5 empty] | CAST | 10.1016/j.actamat.2013.09.037 | 1 | 1 | 0 | 0 | 0 | 0.13914 | 0 | 0 | 0 | 0.17217 | 0.17217 | 0 | 0.17217 | 0 | 0 | 0 | 0 | 0 | 0.17217 | 0 | 0 | 0 | 0 | 0.17217 | 0 | 0 | 0 | 0 | 0 | 0 | 0 | 0 | 0 | 0 | 0 | 0 | 7.3146 | 7.3043 | 2.2136 | 68.0142 | 142.7919 | 1556.2116 | 1624.2365 | 1283.0616 | 1351.0865 |  | FALSE
1086 | Al0.88CoCrFeMnNi | FCC+BCC | 533 | [5 empty] | CAST | 10.1016/j.actamat.2013.09.037 | 1 | 1 | 0 | 0 | 0 | 0.15 | 0 | 0 | 0 | 0.17 | 0.17 | 0 | 0.17 | 0 | 0 | 0 | 0 | 0 | 0.17 | 0 | 0 | 0 | 0 | 0.17 | 0 | 0 | 0 | 0 | 0 | 0 | 0 | 0 | 0 | 0 | 0 | 0 | 7.2563 | 7.25 | 2.2212 | 67.739 | 147.3301 | 1557.1862 | 1634.3632 | 1284.0362 | 1361.2132 |  | FALSE
1087 | Al0.95CoCrFeMnNi | FCC+BCC | 535 | [5 empty] | CAST | 10.1016/j.actamat.2013.09.037 | 1 | 1 | 0 | 0 | 0 | 0.16 | 0 | 0 | 0 | 0.168 | 0.168 | 0 | 0.168 | 0 | 0 | 0 | 0 | 0 | 0.168 | 0 | 0 | 0 | 0 | 0.168 | 0 | 0 | 0 | 0 | 0 | 0 | 0 | 0 | 0 | 0 | 0 | 0 | 7.2027 | 7.2 | 2.2282 | 67.4856 | 150.3899 | 1567.584 | 1643.0185 | 1294.434 | 1369.8685 |  | FALSE
1088 | AlCo0.8Cr0.8Fe0.8Mn0.8Ni0.8 | BCC | 539 | [5 empty] | CAST | 10.1016/j.actamat.2013.09.037 | 0 | 1 | 0 | 0 | 0 | 0.2 | 0 | 0 | 0 | 0.16 | 0.16 | 0 | 0.16 | 0 | 0 | 0 | 0 | 0 | 0.16 | 0 | 0 | 0 | 0 | 0.16 | 0 | 0 | 0 | 0 | 0 | 0 | 0 | 0 | 0 | 0 | 0 | 0 | 6.9883 | 7 | 2.2568 | 66.472 | 152.7899 | 1603.1959 | 1671.841 | 1330.0459 | 1398.691 |  | FALSE
1089 | CoCrFeMnNi | FCC | 176 | 208 |  | 62 |  |  | CAST | 10.1016/j.actamat.2013.09.037 | 1 | 0 | 0 | 0 | 0 | 0 | 0 | 0 | 0 | 0.2 | 0.2 | 0 | 0.2 | 0 | 0 | 0 | 0 | 0 | 0.2 | 0 | 0 | 0 | 0 | 0.2 | 0 | 0 | 0 | 0 | 0 | 0 | 0 | 0 | 0 | 0 | 0 | 0 | 8.0604 | 8 | 2.1201 | 71.54 | 0.024971 | 1556.5591 | 1594.8756 | 1283.4091 | 1321.7256 |  | FALSE
1090 | CoCrFeMnNi | FCC | 135 | 230 |  |  |  |  | ANNEAL | 10.1016/j.jallcom.2014.12.157 | 1 | 0 | 0 | 0 | 0 | 0 | 0 | 0 | 0 | 0.2 | 0.2 | 0 | 0.2 | 0 | 0 | 0 | 0 | 0 | 0.2 | 0 | 0 | 0 | 0 | 0.2 | 0 | 0 | 0 | 0 | 0 | 0 | 0 | 0 | 0 | 0 | 0 | 0 | 8.0604 | 8 | 2.1201 | 71.54 | 0.024971 | 1556.5591 | 1594.8756 | 1283.4091 | 1321.7256 |  | FALSE
1091 | CoCrFeMnNiV0.25 | FCC | 151 | [5 empty] | CAST | 10.1016/j.jallcom.2014.12.157 | 1 | 0 | 0 | 0 | 0 | 0 | 0 | 0 | 0 | 0.19038 | 0.19038 | 0 | 0.19038 | 0 | 0 | 0 | 0 | 0 | 0.19038 | 0 | 0 | 0 | 0 | 0.19038 | 0 | 0 | 0 | 0 | 0 | 0 | 0 | 0.048096 | 0 | 0 | 0 | 0 | 7.9666 | 7.8557 | 2.1635 | 74.217 | 2.7489 | 1528.1428 | 1565.1215 | 1254.9928 | 1291.9715 |  | FALSE
1092 | CoCrFeMnNiV0.25 | FCC+Sec. | 144 | 200 |  |  |  |  | ANNEAL | 10.1016/j.jallcom.2014.12.157 | 1 | 0 | 0 | 1 | 0 | 0 | 0 | 0 | 0 | 0.19038 | 0.19038 | 0 | 0.19038 | 0 | 0 | 0 | 0 | 0 | 0.19038 | 0 | 0 | 0 | 0 | 0.19038 | 0 | 0 | 0 | 0 | 0 | 0 | 0 | 0.048096 | 0 | 0 | 0 | 0 | 7.9666 | 7.8557 | 2.1635 | 74.217 | 2.7489 | 1528.1428 | 1565.1215 | 1254.9928 | 1291.9715 |  | FALSE
1093 | CoCrFeMnNiV0.5 | FCC | 186 | [5 empty] | CAST | 10.1016/j.jallcom.2014.12.157 | 1 | 0 | 0 | 0 | 0 | 0 | 0 | 0 | 0 | 0.18182 | 0.18182 | 0 | 0.18182 | 0 | 0 | 0 | 0 | 0 | 0.18182 | 0 | 0 | 0 | 0 | 0.18182 | 0 | 0 | 0 | 0 | 0 | 0 | 0 | 0.090909 | 0 | 0 | 0 | 0 | 7.8831 | 7.7273 | 2.2036 | 76.6 | 8.5348 | 1499.6411 | 1537.1435 | 1226.4911 | 1263.9935 |  | FALSE
1094 | CoCrFeMnNiV0.5 | FCC | 275 | 620 |  |  |  |  | ANNEAL | 10.1016/j.jallcom.2014.12.157 | 1 | 0 | 0 | 0 | 0 | 0 | 0 | 0 | 0 | 0.18182 | 0.18182 | 0 | 0.18182 | 0 | 0 | 0 | 0 | 0 | 0.18182 | 0 | 0 | 0 | 0 | 0.18182 | 0 | 0 | 0 | 0 | 0 | 0 | 0 | 0.090909 | 0 | 0 | 0 | 0 | 7.8831 | 7.7273 | 2.2036 | 76.6 | 8.5348 | 1499.6411 | 1537.1435 | 1226.4911 | 1263.9935 |  | FALSE
1095 | CoCrFeMnNiV0.75 | FCC+Sec. | 380 | 740 | 1325 |  |  |  | ANNEAL | 10.1016/j.jallcom.2014.12.157 | 1 | 0 | 0 | 1 | 0 | 0 | 0 | 0 | 0 | 0.174 | 0.174 | 0 | 0.174 | 0 | 0 | 0 | 0 | 0 | 0.174 | 0 | 0 | 0 | 0 | 0.174 | 0 | 0 | 0 | 0 | 0 | 0 | 0 | 0.13 | 0 | 0 | 0 | 0 | 7.8068 | 7.61 | 2.2413 | 78.7758 | 15.4459 | 1486.0866 | 1520.2225 | 1212.9366 | 1247.0725 |  | FALSE
1096 | CoCrFeMnNiV0.75 | FCC+Sec. | 342 | [5 empty] | CAST | 10.1016/j.jallcom.2014.12.157 | 1 | 0 | 0 | 1 | 0 | 0 | 0 | 0 | 0 | 0.174 | 0.174 | 0 | 0.174 | 0 | 0 | 0 | 0 | 0 | 0.174 | 0 | 0 | 0 | 0 | 0.174 | 0 | 0 | 0 | 0 | 0 | 0 | 0 | 0.13 | 0 | 0 | 0 | 0 | 7.8068 | 7.61 | 2.2413 | 78.7758 | 15.4459 | 1486.0866 | 1520.2225 | 1212.9366 | 1247.0725 |  | FALSE
1097 | CoCrFeMnNiV | FCC+Sec. | 636 | 1660 | 1845 |  |  |  | ANNEAL | 10.1016/j.jallcom.2014.12.157 | 1 | 0 | 0 | 1 | 0 | 0 | 0 | 0 | 0 | 0.16667 | 0.16667 | 0 | 0.16667 | 0 | 0 | 0 | 0 | 0 | 0.16667 | 0 | 0 | 0 | 0 | 0.16667 | 0 | 0 | 0 | 0 | 0 | 0 | 0 | 0.16667 | 0 | 0 | 0 | 0 | 7.7353 | 7.5 | 2.2776 | 80.8167 | 22.5911 | 1475.3471 | 1541.1918 | 1202.1971 | 1268.0418 |  | FALSE
1098 | CoCrFeMnNiV | FCC+Sec. | 650 | [5 empty] | CAST | 10.1016/j.jallcom.2014.12.157 | 1 | 0 | 0 | 1 | 0 | 0 | 0 | 0 | 0 | 0.16667 | 0.16667 | 0 | 0.16667 | 0 | 0 | 0 | 0 | 0 | 0.16667 | 0 | 0 | 0 | 0 | 0.16667 | 0 | 0 | 0 | 0 | 0 | 0 | 0 | 0.16667 | 0 | 0 | 0 | 0 | 7.7353 | 7.5 | 2.2776 | 80.8167 | 22.5911 | 1475.3471 | 1541.1918 | 1202.1971 | 1268.0418 |  | FALSE
1099 | Al0.2Cr0.667FeMn0.667Ni0.333 | FCC+BCC | 297 | [5 empty] | CAST | 10.1016/j.msea.2010.05.052 | 1 | 1 | 0 | 0 | 0 | 0.06993 | 0 | 0 | 0 | 0 | 0.23277 | 0 | 0.34865 | 0 | 0 | 0 | 0 | 0 | 0.23277 | 0 | 0 | 0 | 0 | 0.11588 | 0 | 0 | 0 | 0 | 0 | 0 | 0 | 0 | 0 | 0 | 0 | 0 | 7.3694 | 7.1838 | 2.0729 | 74.6079 | 186.4157 | 1635.4687 | 1813.9697 | 1362.3187 | 1540.8197 |  | FALSE
1100 | Al0.333Cr0.667FeMn0.667Ni0.333 | BCC | 396 | [5 empty] | CAST | 10.1016/j.msea.2010.05.052 | 0 | 1 | 0 | 0 | 0 | 0.11111 | 0 | 0 | 0 | 0 | 0.22222 | 0 | 0.33333 | 0 | 0 | 0 | 0 | 0 | 0.22222 | 0 | 0 | 0 | 0 | 0.11111 | 0 | 0 | 0 | 0 | 0 | 0 | 0 | 0 | 0 | 0 | 0 | 0 | 7.1633 | 7 | 2.103 | 73.3333 | 278.6776 | 1703.153 | 1859.162 | 1430.003 | 1586.012 |  | FALSE
1101 | AlCrFeNi | BCC+B2 | 472 | 1406 | 2927 |  |  |  | CAST | 10.1016/j.jallcom.2013.03.253 | 0 | 1 | 0 | 1 | 0 | 0.25 | 0 | 0 | 0 | 0 | 0.25 | 0 | 0.25 | 0 | 0 | 0 | 0 | 0 | 0 | 0 | 0 | 0 | 0 | 0.25 | 0 | 0 | 0 | 0 | 0 | 0 | 0 | 0 | 0 | 0 | 0 | 0 | 6.658 | 6.75 | 2.0505 | 47.425 | 346.0634 | 1627.223 | 1650.5269 | 1354.073 | 1377.3769 |  | FALSE
1102 | AlCrFeMoNi | B2+Sec. | 905 | [5 empty] | CAST | 10.1016/j.jallcom.2013.03.253 | 0 | 0 | 0 | 1 | 0 | 0.2 | 0 | 0 | 0 | 0 | 0.2 | 0 | 0.2 | 0 | 0 | 0 | 0 | 0 | 0 | 0.2 | 0 | 0 | 0 | 0.2 | 0 | 0 | 0 | 0 | 0 | 0 | 0 | 0 | 0 | 0 | 0 | 0 | 7.3824 | 6.6 | 2.0962 | 51.08 | 794.8117 | 1645.3339 | 1870.0198 | 1372.1839 | 1596.8698 |  | FALSE
1103 | AlCrFeMo0.2Ni | BCC+B2 | 549 | 1487 | 3222 |  |  |  | CAST | 10.1016/j.jallcom.2013.03.253 | 0 | 1 | 0 | 1 | 0 | 0.238 | 0 | 0 | 0 | 0 | 0.238 | 0 | 0.238 | 0 | 0 | 0 | 0 | 0 | 0 | 0.048 | 0 | 0 | 0 | 0.238 | 0 | 0 | 0 | 0 | 0 | 0 | 0 | 0 | 0 | 0 | 0 | 0 | 6.8319 | 6.714 | 2.0613 | 48.3022 | 460.0929 | 1626.6022 | 1674.5293 | 1353.4522 | 1401.3793 |  | FALSE
1104 | AlCrFeMo0.5Ni | BCC+B2 | 622 | 1749 | 2644 |  |  |  | CAST | 10.1016/j.jallcom.2013.03.253 | 0 | 1 | 0 | 1 | 0 | 0.22222 | 0 | 0 | 0 | 0 | 0.22222 | 0 | 0.22222 | 0 | 0 | 0 | 0 | 0 | 0 | 0.11111 | 0 | 0 | 0 | 0.22222 | 0 | 0 | 0 | 0 | 0 | 0 | 0 | 0 | 0 | 0 | 0 | 0 | 7.0604 | 6.6667 | 2.0757 | 49.4556 | 606.2444 | 1630.1846 | 1748.4674 | 1357.0346 | 1475.3174 |  | FALSE
1105 | AlCrFeMo0.8Ni | B2+Sec. | 854 | 1513 | 1513 |  |  |  | CAST | 10.1016/j.jallcom.2013.03.253 | 0 | 0 | 0 | 1 | 0 | 0.20821 | 0 | 0 | 0 | 0 | 0.20821 | 0 | 0.20821 | 0 | 0 | 0 | 0 | 0 | 0 | 0.16717 | 0 | 0 | 0 | 0.20821 | 0 | 0 | 0 | 0 | 0 | 0 | 0 | 0 | 0 | 0 | 0 | 0 | 7.2635 | 6.6246 | 2.0886 | 50.48 | 728.1933 | 1638.0571 | 1829.8803 | 1364.9071 | 1556.7303 |  | FALSE
1106 | Al0.3CoCrCuFe | FCC | 180 | [6 empty] | 10.3166/acsm.31.633-648 | 1 | 0 | 0 | 0 | 0 | 0.06986 | 0 | 0 | 0 | 0.23253 | 0.23253 | 0.23253 | 0.23253 | 0 | 0 | 0 | 0 | 0 | 0 | 0 | 0 | 0 | 0 | 0 | 0 | 0 | 0 | 0 | 0 | 0 | 0 | 0 | 0 | 0 | 0 | 0 | 7.8353 | 8.1158 | 2.0989 | 44.0839 | 100.6444 | [5 empty] | FALSE
1107 | Al0.5CoCrCuFe | FCC | 207 | [6 empty] | 10.3166/acsm.31.633-648 | 1 | 0 | 0 | 0 | 0 | 0.11111 | 0 | 0 | 0 | 0.22222 | 0.22222 | 0.22222 | 0.22222 | 0 | 0 | 0 | 0 | 0 | 0 | 0 | 0 | 0 | 0 | 0 | 0 | 0 | 0 | 0 | 0 | 0 | 0 | 0 | 0 | 0 | 0 | 0 | 7.6076 | 7.8889 | 2.1284 | 44.1778 | 153.2015 | [5 empty] | FALSE
1108 | Al0.8CoCrCuFe | FCC+BCC | 271 | [6 empty] | 10.3166/acsm.31.633-648 | 1 | 1 | 0 | 0 | 0 | 0.16717 | 0 | 0 | 0 | 0.20821 | 0.20821 | 0.20821 | 0.20821 | 0 | 0 | 0 | 0 | 0 | 0 | 0 | 0 | 0 | 0 | 0 | 0 | 0 | 0 | 0 | 0 | 0 | 0 | 0 | 0 | 0 | 0 | 0 | 7.2981 | 7.5806 | 2.1696 | 44.3053 | 195.5179 | [5 empty] | FALSE
1109 | AlCo0.769Cr0.769Cu0.769Fe0.769 | FCC+BCC | 476 | [6 empty] | 10.3166/acsm.31.633-648 | 1 | 1 | 0 | 0 | 0 | 0.24476 | 0 | 0 | 0 | 0.18881 | 0.18881 | 0.18881 | 0.18881 | 0 | 0 | 0 | 0 | 0 | 0 | 0 | 0 | 0 | 0 | 0 | 0 | 0 | 0 | 0 | 0 | 0 | 0 | 0 | 0 | 0 | 0 | 0 | 6.8697 | 7.1538 | 2.2291 | 44.4818 | 204.7223 | [5 empty] | FALSE
1110 | AlCo0.667Cr0.667Cu0.667Fe0.667 | FCC+BCC | 510 | [6 empty] | 10.3166/acsm.31.633-648 | 1 | 1 | 0 | 0 | 0 | 0.27273 | 0 | 0 | 0 | 0.18182 | 0.18182 | 0.18182 | 0.18182 | 0 | 0 | 0 | 0 | 0 | 0 | 0 | 0 | 0 | 0 | 0 | 0 | 0 | 0 | 0 | 0 | 0 | 0 | 0 | 0 | 0 | 0 | 0 | 6.7153 | 7 | 2.2513 | 44.5455 | 196.9394 | [5 empty] | FALSE
1111 | AlCo0.556Cr0.556Cu0.556Fe0.556 | FCC+BCC | 557 | [6 empty] | 10.3166/acsm.31.633-648 | 1 | 1 | 0 | 0 | 0 | 0.31062 | 0 | 0 | 0 | 0.17234 | 0.17234 | 0.17234 | 0.17234 | 0 | 0 | 0 | 0 | 0 | 0 | 0 | 0 | 0 | 0 | 0 | 0 | 0 | 0 | 0 | 0 | 0 | 0 | 0 | 0 | 0 | 0 | 0 | 6.5061 | 6.7916 | 2.2819 | 44.6317 | 179.4207 | [5 empty] | FALSE
1112 | AlCo0.5Cr0.5Cu0.5Fe0.5 | FCC+BCC | 567 | [6 empty] | 10.3166/acsm.31.633-648 | 1 | 1 | 0 | 0 | 0 | 0.33267 | 0 | 0 | 0 | 0.16683 | 0.16683 | 0.16683 | 0.16683 | 0 | 0 | 0 | 0 | 0 | 0 | 0 | 0 | 0 | 0 | 0 | 0 | 0 | 0 | 0 | 0 | 0 | 0 | 0 | 0 | 0 | 0 | 0 | 6.3843 | 6.6703 | 2.3 | 44.6818 | 166.3095 | [5 empty] | FALSE
1113 | AlCo0.435Cr0.435Cu0.435Fe0.435 | FCC+BCC | 603 | [6 empty] | 10.3166/acsm.31.633-648 | 1 | 1 | 0 | 0 | 0 | 0.36464 | 0 | 0 | 0 | 0.15884 | 0.15884 | 0.15884 | 0.15884 | 0 | 0 | 0 | 0 | 0 | 0 | 0 | 0 | 0 | 0 | 0 | 0 | 0 | 0 | 0 | 0 | 0 | 0 | 0 | 0 | 0 | 0 | 0 | 6.2078 | 6.4945 | 2.3268 | 44.7545 | 144.5205 | [5 empty] | FALSE
1114 | AlCo0.4Cr0.4Cu0.4Fe0.4 | FCC+BCC | 624 | [6 empty] | 10.3166/acsm.31.633-648 | 1 | 1 | 0 | 0 | 0 | 0.38462 | 0 | 0 | 0 | 0.15385 | 0.15385 | 0.15385 | 0.15385 | 0 | 0 | 0 | 0 | 0 | 0 | 0 | 0 | 0 | 0 | 0 | 0 | 0 | 0 | 0 | 0 | 0 | 0 | 0 | 0 | 0 | 0 | 0 | 6.0975 | 6.3846 | 2.3438 | 44.8 | 129.7266 | [5 empty] | FALSE
1115 | AlCo0.357Cr0.357Cu0.357Fe0.357 | BCC | 657 | [6 empty] | 10.3166/acsm.31.633-648 | 0 | 1 | 0 | 0 | 0 | 0.412 | 0 | 0 | 0 | 0.147 | 0.147 | 0.147 | 0.147 | 0 | 0 | 0 | 0 | 0 | 0 | 0 | 0 | 0 | 0 | 0 | 0 | 0 | 0 | 0 | 0 | 0 | 0 | 0 | 0 | 0 | 0 | 0 | 5.9463 | 6.234 | 2.3674 | 44.8623 | 108.6356 | [5 empty] | FALSE
1116 | AlCo0.333Cr0.333Cu0.333Fe0.333 | BCC | 644 | [6 empty] | 10.3166/acsm.31.633-648 | 0 | 1 | 0 | 0 | 0 | 0.42857 | 0 | 0 | 0 | 0.14286 | 0.14286 | 0.14286 | 0.14286 | 0 | 0 | 0 | 0 | 0 | 0 | 0 | 0 | 0 | 0 | 0 | 0 | 0 | 0 | 0 | 0 | 0 | 0 | 0 | 0 | 0 | 0 | 0 | 5.8549 | 6.1429 | 2.3819 | 44.9 | 95.7109 | [5 empty] | FALSE
1117 | AlCoCrCuFe | FCC+BCC | 407 | [6 empty] | 10.3166/acsm.31.633-648 | 1 | 1 | 0 | 0 | 0 | 0.2 | 0 | 0 | 0 | 0.2 | 0.2 | 0.2 | 0.2 | 0 | 0 | 0 | 0 | 0 | 0 | 0 | 0 | 0 | 0 | 0 | 0 | 0 | 0 | 0 | 0 | 0 | 0 | 0 | 0 | 0 | 0 | 0 | 7.1168 | 7.4 | 2.1945 | 44.38 | 205.6489 | [5 empty] | FALSE
1118 | CoCrCuFe | FCC | 134 | [6 empty] | 10.3166/acsm.31.633-648 | 1 | 0 | 0 | 0 | 0 | 0 | 0 | 0 | 0 | 0.25 | 0.25 | 0.25 | 0.25 | 0 | 0 | 0 | 0 | 0 | 0 | 0 | 0 | 0 | 0 | 0 | 0 | 0 | 0 | 0 | 0 | 0 | 0 | 0 | 0 | 0 | 0 | 0 | 8.221 | 8.5 | 2.0505 | 43.925 | 0.70825 | 1357.9476 | 1569.6566 | 1084.7976 | 1296.5066 |  | FALSE
1119 | CoCrCu0.5FeNi | FCC | 172 | [5 empty] | CAST | 10.1016/j.intermet.2010.03.030 | 1 | 0 | 0 | 0 | 0 | 0 | 0 | 0 | 0 | 0.22222 | 0.22222 | 0.11111 | 0.22222 | 0 | 0 | 0 | 0 | 0 | 0 | 0 | 0 | 0 | 0 | 0.22222 | 0 | 0 | 0 | 0 | 0 | 0 | 0 | 0 | 0 | 0 | 0 | 0 | 8.2916 | 8.5556 | 2.0376 | 47.6889 | 0.29322 | 1394.414 | 1619.1663 | 1121.264 | 1346.0163 |  | FALSE
1120 | CoCrCuFeNiTi | FCC |  | 1272 | 1272 | 2 |  |  | CAST | 10.1016/j.intermet.2006.08.005 | 1 | 0 | 0 | 0 | 0 | 0 | 0 | 0 | 0 | 0.16667 | 0.16667 | 0.16667 | 0.16667 | 0 | 0 | 0 | 0 | 0 | 0 | 0 | 0 | 0 | 0 | 0.16667 | 0 | 0 | 0 | 0 | 0 | 0 | 0.16667 | 0 | 0 | 0 | 0 | 0 | 7.7163 | 8 | 2.1481 | 52.3167 | 156.8019 | 1352.7414 | 1357.3659 | 1079.5914 | 1084.2159 |  | FALSE
1121 | CoCrCuFeNiTi0.8 | FCC+Sec. |  | 1042 | 1848 | 3 |  |  | CAST | 10.1016/j.intermet.2006.08.005 | 1 | 0 | 0 | 1 | 0 | 0 | 0 | 0 | 0 | 0.17234 | 0.17234 | 0.17234 | 0.17234 | 0 | 0 | 0 | 0 | 0 | 0 | 0 | 0 | 0 | 0 | 0.17234 | 0 | 0 | 0 | 0 | 0 | 0 | 0.13828 | 0 | 0 | 0 | 0 | 0 | 7.8257 | 8.1363 | 2.1391 | 51.5234 | 140.8498 | [5 empty] | FALSE
1122 | Al0.5B0.2CoCrCuFeNi |  | 415 | [5 empty] | CAST | 10.1149/1.2744133 | 0 | 0 | 0 | 0 | 0 | 0.088176 | 0.03507 | 0 | 0 | 0.17535 | 0.17535 | 0.17535 | 0.17535 | 0 | 0 | 0 | 0 | 0 | 0 | 0 | 0 | 0 | 0 | 0.17535 | 0 | 0 | 0 | 0 | 0 | 0 | 0 | 0 | 0 | 0 | 0 | 0 | [5 empty] | 1269.5413 | 1495.7805 | 996.3913 | 1222.6305 |  | FALSE
1123 | Al0.5B0.6CoCrCuFeNi |  | 505 | [5 empty] | CAST | 10.1149/1.2744133 | 0 | 0 | 0 | 0 | 0 | 0.082 | 0.098 | 0 | 0 | 0.164 | 0.164 | 0.164 | 0.164 | 0 | 0 | 0 | 0 | 0 | 0 | 0 | 0 | 0 | 0 | 0.164 | 0 | 0 | 0 | 0 | 0 | 0 | 0 | 0 | 0 | 0 | 0 | 0 | [5 empty] | 1215.3826 | 1516.3013 | 942.2326 | 1243.1513 |  | FALSE
1124 | Al0.5BCoCrCuFeNi |  | 736 | [5 empty] | CAST | 10.1149/1.2744133 | 0 | 0 | 0 | 0 | 0 | 0.076923 | 0.15385 | 0 | 0 | 0.15385 | 0.15385 | 0.15385 | 0.15385 | 0 | 0 | 0 | 0 | 0 | 0 | 0 | 0 | 0 | 0 | 0.15385 | 0 | 0 | 0 | 0 | 0 | 0 | 0 | 0 | 0 | 0 | 0 | 0 | [5 empty] | 1291.0137 | 1665.7996 | 1017.8637 | 1392.6496 |  | FALSE
1125 | Al0.5CoCrCuFeNi |  | 300 | [5 empty] | CAST | 10.1149/1.2744133 | 0 | 0 | 0 | 0 | 0 | 0.090909 | 0 | 0 | 0 | 0.18182 | 0.18182 | 0.18182 | 0.18182 | 0 | 0 | 0 | 0 | 0 | 0 | 0 | 0 | 0 | 0 | 0.18182 | 0 | 0 | 0 | 0 | 0 | 0 | 0 | 0 | 0 | 0 | 0 | 0 | 7.844 | 8.2727 | 2.1576 | 47.5273 | 87.8917 | 1260.8924 | 1643.5415 | 987.7424 | 1370.3915 |  | FALSE
1126 | Al0.5CoCrCuFeNiTi | FCC+BCC+Sec. | 636 | [5 empty] | CAST | 10.2320/matertrans.47.1395 | 1 | 1 | 0 | 1 | 0 | 0.076923 | 0 | 0 | 0 | 0.15385 | 0.15385 | 0.15385 | 0.15385 | 0 | 0 | 0 | 0 | 0 | 0 | 0 | 0 | 0 | 0 | 0.15385 | 0 | 0 | 0 | 0 | 0 | 0 | 0.15385 | 0 | 0 | 0 | 0 | 0 | 7.3305 | 7.6154 | 2.1978 | 51.8462 | 153.0073 | [5 empty] | FALSE
1127 | Al0.5CoCrCuFeNiTi0.2 | FCC | 272 | [5 empty] | CAST | 10.2320/matertrans.47.1395 | 1 | 0 | 0 | 0 | 0 | 0.088176 | 0 | 0 | 0 | 0.17535 | 0.17535 | 0.17535 | 0.17535 | 0 | 0 | 0 | 0 | 0 | 0 | 0 | 0 | 0 | 0 | 0.17535 | 0 | 0 | 0 | 0 | 0 | 0 | 0.03507 | 0 | 0 | 0 | 0 | 0 | 7.7244 | 8.1202 | 2.167 | 48.5111 | 115.5241 | [5 empty] | FALSE
1128 | Al0.5CoCrCuFeNiTi0.4 | FCC | 321 | [5 empty] | CAST | 10.2320/matertrans.47.1395 | 1 | 0 | 0 | 0 | 0 | 0.08517 | 0 | 0 | 0 | 0.16934 | 0.16934 | 0.16934 | 0.16934 | 0 | 0 | 0 | 0 | 0 | 0 | 0 | 0 | 0 | 0 | 0.16934 | 0 | 0 | 0 | 0 | 0 | 0 | 0.068136 | 0 | 0 | 0 | 0 | 0 | 7.614 | 7.979 | 2.1756 | 49.4394 | 134.2918 | [5 empty] | FALSE
1129 | Al0.5CoCrCuFeNiTi0.6 | FCC+BCC | 458 | [5 empty] | CAST | 10.2320/matertrans.47.1395 | 1 | 1 | 0 | 0 | 0 | 0.082 | 0 | 0 | 0 | 0.164 | 0.164 | 0.164 | 0.164 | 0 | 0 | 0 | 0 | 0 | 0 | 0 | 0 | 0 | 0 | 0.164 | 0 | 0 | 0 | 0 | 0 | 0 | 0.098 | 0 | 0 | 0 | 0 | 0 | 7.5169 | 7.854 | 2.1831 | 50.2784 | 145.4203 | [5 empty] | FALSE
1130 | Al0.5CoCrCuFeNiTi0.8 | FCC+BCC+Sec. | 590 | [5 empty] | CAST | 10.2320/matertrans.47.1395 | 1 | 1 | 0 | 1 | 0 | 0.078921 | 0 | 0 | 0 | 0.15884 | 0.15884 | 0.15884 | 0.15884 | 0 | 0 | 0 | 0 | 0 | 0 | 0 | 0 | 0 | 0 | 0.15884 | 0 | 0 | 0 | 0 | 0 | 0 | 0.12687 | 0 | 0 | 0 | 0 | 0 | 7.4231 | 7.7333 | 2.1904 | 51.0896 | 151.4466 | [5 empty] | FALSE
1131 | Al0.417Co0.833Cr0.833Cu0.833Fe0.833Ni0.833Ti | FCC+BCC+Sec. | 646 | [5 empty] | CAST | 10.2320/matertrans.47.1395 | 1 | 1 | 0 | 1 | 0 | 0.075075 | 0 | 0 | 0 | 0.14915 | 0.14915 | 0.14915 | 0.14915 | 0 | 0 | 0 | 0 | 0 | 0 | 0 | 0 | 0 | 0 | 0.14915 | 0 | 0 | 0 | 0 | 0 | 0 | 0.17918 | 0 | 0 | 0 | 0 | 0 | 7.2433 | 7.5045 | 2.2049 | 52.5567 | 151.1876 | [5 empty] | FALSE
1132 | Al0.357Co0.714Cr0.714Cu0.714Fe0.714Ni0.714Ti | FCC+BCC+B2+Sec. | 664 | [5 empty] | CAST | 10.2320/matertrans.47.1395 | 1 | 1 | 0 | 1 | 0 | 0.072 | 0 | 0 | 0 | 0.145 | 0.145 | 0.145 | 0.145 | 0 | 0 | 0 | 0 | 0 | 0 | 0 | 0 | 0 | 0 | 0.145 | 0 | 0 | 0 | 0 | 0 | 0 | 0.203 | 0 | 0 | 0 | 0 | 0 | 7.169 | 7.408 | 2.2106 | 53.2267 | 147.5755 | [5 empty] | FALSE
1133 | Al0.312Co0.625Cr0.625Cu0.625Fe0.625Ni0.625Ti | FCC+BCC+B2+Sec. | 657 | [5 empty] | CAST | 10.2320/matertrans.47.1395 | 1 | 1 | 0 | 1 | 0 | 0.07 | 0 | 0 | 0 | 0.141 | 0.141 | 0.141 | 0.141 | 0 | 0 | 0 | 0 | 0 | 0 | 0 | 0 | 0 | 0 | 0.141 | 0 | 0 | 0 | 0 | 0 | 0 | 0.225 | 0 | 0 | 0 | 0 | 0 | 7.0955 | 7.314 | 2.2165 | 53.8443 | 142.0547 | [5 empty] | FALSE
1134 | Al0.278Co0.556Cr0.556Cu0.556Fe0.556Ni0.556Ti | FCC+BCC+B2+Sec. | 667 | [5 empty] | CAST | 10.2320/matertrans.47.1395 | 1 | 1 | 0 | 1 | 0 | 0.069 | 0 | 0 | 0 | 0.137 | 0.137 | 0.137 | 0.137 | 0 | 0 | 0 | 0 | 0 | 0 | 0 | 0 | 0 | 0 | 0.137 | 0 | 0 | 0 | 0 | 0 | 0 | 0.246 | 0 | 0 | 0 | 0 | 0 | 7.0203 | 7.219 | 2.2229 | 54.4325 | 134.7565 | [5 empty] | FALSE
1135 | Al0.25Co0.5Cr0.5Cu0.5Fe0.5Ni0.5Ti | FCC+BCC+B2+Sec. | 696 | [5 empty] | CAST | 10.2320/matertrans.47.1395 | 1 | 1 | 0 | 1 | 0 | 0.067067 | 0 | 0 | 0 | 0.13313 | 0.13313 | 0.13313 | 0.13313 | 0 | 0 | 0 | 0 | 0 | 0 | 0 | 0 | 0 | 0 | 0.13313 | 0 | 0 | 0 | 0 | 0 | 0 | 0.26727 | 0 | 0 | 0 | 0 | 0 | 6.9493 | 7.1281 | 2.2286 | 55.0295 | 126.6874 | [5 empty] | FALSE
1136 | Al0.5CoCrCuFeNiV0.2 | FCC | 204 | [5 empty] | CAST | 10.1007/s11661-006-0081-3 | 1 | 0 | 0 | 0 | 0 | 0.088176 | 0 | 0 | 0 | 0.17535 | 0.17535 | 0.17535 | 0.17535 | 0 | 0 | 0 | 0 | 0 | 0 | 0 | 0 | 0 | 0 | 0.17535 | 0 | 0 | 0 | 0 | 0 | 0 | 0 | 0.03507 | 0 | 0 | 0 | 0 | 7.7806 | 8.1553 | 2.1891 | 50.3207 | 95.2025 | 1257.676 | 1733.583 | 984.526 | 1460.433 |  | FALSE
1137 | Al0.5CoCrCuFeNiV0.4 | FCC+BCC | 231 | [5 empty] | CAST | 10.1007/s11661-006-0081-3 | 1 | 1 | 0 | 0 | 0 | 0.08517 | 0 | 0 | 0 | 0.16934 | 0.16934 | 0.16934 | 0.16934 | 0 | 0 | 0 | 0 | 0 | 0 | 0 | 0 | 0 | 0 | 0.16934 | 0 | 0 | 0 | 0 | 0 | 0 | 0 | 0.068136 | 0 | 0 | 0 | 0 | 7.7233 | 8.0471 | 2.2192 | 52.9552 | 100.7934 | 1259.7805 | 1528.4923 | 986.6305 | 1255.3423 |  | FALSE
1138 | Al0.5CoCrCuFeNiV0.6 | FCC+BCC+Sec. | 328 | [5 empty] | CAST | 10.1007/s11661-006-0081-3 | 1 | 1 | 0 | 1 | 0 | 0.082 | 0 | 0 | 0 | 0.164 | 0.164 | 0.164 | 0.164 | 0 | 0 | 0 | 0 | 0 | 0 | 0 | 0 | 0 | 0 | 0.164 | 0 | 0 | 0 | 0 | 0 | 0 | 0 | 0.098 | 0 | 0 | 0 | 0 | 7.6741 | 7.952 | 2.2467 | 55.3352 | 104.5805 | [5 empty] | FALSE
1139 | Al0.5CoCrCuFeNiV0.8 | FCC+BCC+Sec. | 447 | [5 empty] | CAST | 10.1007/s11661-006-0081-3 | 1 | 1 | 0 | 1 | 0 | 0.078921 | 0 | 0 | 0 | 0.15884 | 0.15884 | 0.15884 | 0.15884 | 0 | 0 | 0 | 0 | 0 | 0 | 0 | 0 | 0 | 0 | 0.15884 | 0 | 0 | 0 | 0 | 0 | 0 | 0 | 0.12687 | 0 | 0 | 0 | 0 | 7.6266 | 7.8601 | 2.2738 | 57.6363 | 107.4424 | [5 empty] | FALSE
1140 | Al0.5CoCrCuFeNiV | FCC+BCC+Sec. | 639 | [5 empty] | CAST | 10.1007/s11661-006-0081-3 | 1 | 1 | 0 | 1 | 0 | 0.076923 | 0 | 0 | 0 | 0.15385 | 0.15385 | 0.15385 | 0.15385 | 0 | 0 | 0 | 0 | 0 | 0 | 0 | 0 | 0 | 0 | 0.15385 | 0 | 0 | 0 | 0 | 0 | 0 | 0 | 0.15385 | 0 | 0 | 0 | 0 | 7.5772 | 7.7692 | 2.3004 | 59.7846 | 110.3009 | [5 empty] | FALSE
1141 | Al0.417Co0.833Cr0.833Cu0.833Fe0.833Ni0.833V | BCC | 579 | [5 empty] | CAST | 10.1007/s11661-006-0081-3 | 0 | 1 | 0 | 0 | 0 | 0.075075 | 0 | 0 | 0 | 0.14915 | 0.14915 | 0.14915 | 0.14915 | 0 | 0 | 0 | 0 | 0 | 0 | 0 | 0 | 0 | 0 | 0.14915 | 0 | 0 | 0 | 0 | 0 | 0 | 0 | 0.17918 | 0 | 0 | 0 | 0 | 7.5307 | 7.6837 | 2.3258 | 61.8023 | 112.4165 | [5 empty] | FALSE
1142 | Al0.357Co0.714Cr0.714Cu0.714Fe0.714Ni0.714V | BCC | 577 | [5 empty] | CAST | 10.1007/s11661-006-0081-3 | 0 | 1 | 0 | 0 | 0 | 0.072 | 0 | 0 | 0 | 0.145 | 0.145 | 0.145 | 0.145 | 0 | 0 | 0 | 0 | 0 | 0 | 0 | 0 | 0 | 0 | 0.145 | 0 | 0 | 0 | 0 | 0 | 0 | 0 | 0.203 | 0 | 0 | 0 | 0 | 7.4946 | 7.611 | 2.3491 | 63.7015 | 112.5078 | [5 empty] | FALSE
1143 | Al0.312Co0.625Cr0.625Cu0.625Fe0.625Ni0.625V | BCC | 594 | [5 empty] | CAST | 10.1007/s11661-006-0081-3 | 0 | 1 | 0 | 0 | 0 | 0.07 | 0 | 0 | 0 | 0.141 | 0.141 | 0.141 | 0.141 | 0 | 0 | 0 | 0 | 0 | 0 | 0 | 0 | 0 | 0 | 0.141 | 0 | 0 | 0 | 0 | 0 | 0 | 0 | 0.225 | 0 | 0 | 0 | 0 | 7.4564 | 7.539 | 2.3717 | 65.4543 | 112.986 | [5 empty] | FALSE
1144 | Al0.278Co0.556Cr0.556Cu0.556Fe0.556Ni0.556V | BCC | 597 | [5 empty] | CAST | 10.1007/s11661-006-0081-3 | 0 | 1 | 0 | 0 | 0 | 0.069 | 0 | 0 | 0 | 0.137 | 0.137 | 0.137 | 0.137 | 0 | 0 | 0 | 0 | 0 | 0 | 0 | 0 | 0 | 0 | 0.137 | 0 | 0 | 0 | 0 | 0 | 0 | 0 | 0.246 | 0 | 0 | 0 | 0 | 7.4149 | 7.465 | 2.3944 | 67.1261 | 113.9639 | [5 empty] | FALSE
1145 | Al0.25Co0.5Cr0.5Cu0.5Fe0.5Ni0.5V | BCC | 587 | [5 empty] | CAST | 10.1007/s11661-006-0081-3 | 0 | 1 | 0 | 0 | 0 | 0.067067 | 0 | 0 | 0 | 0.13313 | 0.13313 | 0.13313 | 0.13313 | 0 | 0 | 0 | 0 | 0 | 0 | 0 | 0 | 0 | 0 | 0.13313 | 0 | 0 | 0 | 0 | 0 | 0 | 0 | 0.26727 | 0 | 0 | 0 | 0 | 7.378 | 7.3954 | 2.417 | 68.8205 | 113.6077 | [5 empty] | FALSE
1146 | AlCoCrCuFeNi | FCC+BCC | 472 | [5 empty] | CAST | 10.1016/j.msea.2012.07.003 | 1 | 1 | 0 | 0 | 0 | 0.16667 | 0 | 0 | 0 | 0.16667 | 0.16667 | 0.16667 | 0.16667 | 0 | 0 | 0 | 0 | 0 | 0 | 0 | 0 | 0 | 0 | 0.16667 | 0 | 0 | 0 | 0 | 0 | 0 | 0 | 0 | 0 | 0 | 0 | 0 | 7.4153 | 7.8333 | 2.2112 | 47.4167 | 125.0978 | 1259.9617 | 1696.5475 | 986.8117 | 1423.3975 |  | FALSE
1147 | AlCoCuFeNdNi | Other | 578 | [5 empty] | CAST | 10.1016/j.msea.2012.07.003 | 0 | 0 | 0 | 1 | 0 | 0.16667 | 0 | 0 | 0 | 0.16667 | 0 | 0.16667 | 0.16667 | 0 | 0 | 0 | 0 | 0 | 0 | 0 | 0 | 0 | 0.16667 | 0.16667 | 0 | 0 | 0 | 0 | 0 | 0 | 0 | 0 | 0 | 0 | 0 | 0 | [10 empty] | FALSE
1148 | AlCoCuFeNi | FCC+BCC | 536 | [5 empty] | CAST | 10.1016/j.msea.2012.07.003 | 1 | 1 | 0 | 0 | 0 | 0.2 | 0 | 0 | 0 | 0.2 | 0 | 0.2 | 0.2 | 0 | 0 | 0 | 0 | 0 | 0 | 0 | 0 | 0 | 0 | 0.2 | 0 | 0 | 0 | 0 | 0 | 0 | 0 | 0 | 0 | 0 | 0 | 0 | 7.4684 | 8.2 | 2.4788 | 51.88 | 2.481e-07 | 1295.164 | 1610.0878 | 1022.014 | 1336.9378 |  | FALSE
1149 | AlCoCuFeNiSi | FCC+BCC | 682 | [5 empty] | CAST | 10.1016/j.msea.2012.07.003 | 1 | 1 | 0 | 0 | 0 | 0.16667 | 0 | 0 | 0 | 0.16667 | 0 | 0.16667 | 0.16667 | 0 | 0 | 0 | 0 | 0 | 0 | 0 | 0 | 0 | 0 | 0.16667 | 0 | 0 | 0 | 0.16667 | 0 | 0 | 0 | 0 | 0 | 0 | 0 | 0 | [5 empty] | 1290.3362 | 1539.075 | 1017.1862 | 1265.925 |  | FALSE
1150 | AlCoCuFeNiTi | FCC+BCC | 626 | [5 empty] | CAST | 10.1016/j.msea.2012.07.003 | 1 | 1 | 0 | 0 | 0 | 0.16667 | 0 | 0 | 0 | 0.16667 | 0 | 0.16667 | 0.16667 | 0 | 0 | 0 | 0 | 0 | 0 | 0 | 0 | 0 | 0 | 0.16667 | 0 | 0 | 0 | 0 | 0 | 0 | 0.16667 | 0 | 0 | 0 | 0 | 0 | 6.9747 | 7.5 | 2.473 | 55.8333 |  | 1268.6768 | 1484.317 | 995.5268 | 1211.167 |  | FALSE
1151 | AlCoCuFeNiZr | FCC+BCC+Sec. | 472 | [5 empty] | CAST | 10.1016/j.msea.2012.07.003 | 1 | 1 | 0 | 1 | 0 | 0.16667 | 0 | 0 | 0 | 0.16667 | 0 | 0.16667 | 0.16667 | 0 | 0 | 0 | 0 | 0 | 0 | 0 | 0 | 0 | 0 | 0.16667 | 0 | 0 | 0 | 0 | 0 | 0 | 0 | 0 | 0 | 0 | 0 | 0.16667 | 7.3103 | 7.5 | 2.5265 | 53.9167 |  | 1271.8749 | 1435.8685 | 998.7249 | 1162.7185 |  | FALSE
1152 | AlCoCrCuFeMnNi | FCC+BCC+Sec. |  | 1005 |  | 15 |  |  | CAST | 10.1016/j.msea.2008.08.025 | 1 | 1 | 0 | 1 | 0 | 0.14286 | 0 | 0 | 0 | 0.14286 | 0.14286 | 0.14286 | 0.14286 | 0 | 0 | 0 | 0 | 0 | 0.14286 | 0 | 0 | 0 | 0 | 0.14286 | 0 | 0 | 0 | 0 | 0 | 0 | 0 | 0 | 0 | 0 | 0 | 0 | 7.4231 | 7.7143 | 2.3002 | 64.4714 | 86.369 | 1249.8632 | 1540.2329 | 976.7132 | 1267.0829 |  | FALSE
1153 | AlCoCrCuFeNiTi | FCC+BCC+BCC |  | 1234 |  | 9 |  |  | CAST | 10.1016/j.msea.2008.08.025 | 1 | 1 | 0 | 0 | 0 | 0.14286 | 0 | 0 | 0 | 0.14286 | 0.14286 | 0.14286 | 0.14286 | 0 | 0 | 0 | 0 | 0 | 0 | 0 | 0 | 0 | 0 | 0.14286 | 0 | 0 | 0 | 0 | 0 | 0 | 0.14286 | 0 | 0 | 0 | 0 | 0 | 6.9997 | 7.2857 | 2.2421 | 51.4429 | 128.3936 | 1236.7551 | 1458.2485 | 963.6051 | 1185.0985 |  | FALSE
1154 | AlCoCrCuFeNiV | FCC+BCC |  | 1469 |  | 16 |  |  | CAST | 10.1016/j.msea.2008.08.025 | 1 | 1 | 0 | 0 | 0 | 0.14286 | 0 | 0 | 0 | 0.14286 | 0.14286 | 0.14286 | 0.14286 | 0 | 0 | 0 | 0 | 0 | 0 | 0 | 0 | 0 | 0 | 0.14286 | 0 | 0 | 0 | 0 | 0 | 0 | 0 | 0.14286 | 0 | 0 | 0 | 0 | 7.2289 | 7.4286 | 2.3405 | 58.8143 | 154.8101 | 1256.6818 | 1597.3244 | 983.5318 | 1324.1744 |  | FALSE
1155 | AlCoCrCuNiTi | BCC |  |  | 1495 |  |  |  |  | 10.1016/j.matdes.2009.09.016 | 0 | 1 | 0 | 0 | 0 | 0.16667 | 0 | 0 | 0 | 0.16667 | 0.16667 | 0.16667 | 0 | 0 | 0 | 0 | 0 | 0 | 0 | 0 | 0 | 0 | 0 | 0.16667 | 0 | 0 | 0 | 0 | 0 | 0 | 0.16667 | 0 | 0 | 0 | 0 | 0 | 6.854 | 7.1667 | 2.2754 | 50.7167 | 4.7633 | 1237.8523 | 1695.2209 | 964.7023 | 1422.0709 |  | FALSE
1156 | AlCoCrCuNiTiY | Other |  |  | 1192 |  |  |  | CAST | 10.1016/j.matdes.2009.09.016 | 0 | 0 | 0 | 1 | 0 | 0.14286 | 0 | 0 | 0 | 0.14286 | 0.14286 | 0.14286 | 0 | 0 | 0 | 0 | 0 | 0 | 0 | 0 | 0 | 0 | 0 | 0.14286 | 0 | 0 | 0 | 0 | 0 | 0 | 0.14286 | 0 | 0 | 0.14286 | 0 | 0 | [10 empty] | FALSE
1157 | AlCoCrCuNiTiY0.5 | Other |  |  | 1025 |  |  |  | CAST | 10.1016/j.matdes.2009.09.016 | 0 | 0 | 0 | 1 | 0 | 0.15385 | 0 | 0 | 0 | 0.15385 | 0.15385 | 0.15385 | 0 | 0 | 0 | 0 | 0 | 0 | 0 | 0 | 0 | 0 | 0 | 0.15385 | 0 | 0 | 0 | 0 | 0 | 0 | 0.15385 | 0 | 0 | 0.076923 | 0 | 0 | [10 empty] | FALSE
1158 | AlCoCrCuNiTiY0.8 | Other |  |  | 1325 |  |  |  | CAST | 10.1016/j.matdes.2009.09.016 | 0 | 0 | 0 | 1 | 0 | 0.147 | 0 | 0 | 0 | 0.147 | 0.147 | 0.147 | 0 | 0 | 0 | 0 | 0 | 0 | 0 | 0 | 0 | 0 | 0 | 0.147 | 0 | 0 | 0 | 0 | 0 | 0 | 0.147 | 0 | 0 | 0.118 | 0 | 0 | [10 empty] | FALSE
1159 | CoCuFeNi | FCC |  |  | 480 |  |  |  | CAST | 10.1016/j.msea.2012.03.080 | 1 | 0 | 0 | 0 | 0 | 0 | 0 | 0 | 0 | 0.25 | 0 | 0.25 | 0.25 | 0 | 0 | 0 | 0 | 0 | 0 | 0 | 0 | 0 | 0 | 0.25 | 0 | 0 | 0 | 0 | 0 | 0 | 0 | 0 | 0 | 0 | 0 | 0 | 8.6605 | 9.5 | 2.373 | 53.3 | 0.0077027 | 1571.8593 | 1669.4156 | 1298.7093 | 1396.2656 |  | FALSE
1160 | CoCuFeNiSn0.02 | FCC |  |  | 548 |  |  |  | CAST | 10.1016/j.msea.2012.03.080 | 1 | 0 | 0 | 0 | 0 | 0 | 0 | 0 | 0 | 0.24875 | 0 | 0.24875 | 0.24875 | 0 | 0 | 0 | 0 | 0 | 0 | 0 | 0 | 0 | 0 | 0.24875 | 0 | 0 | 0 | 0 | 0.004995 | 0 | 0 | 0 | 0 | 0 | 0 | 0 | [5 empty] | 1330.3537 | 1664.8996 | 1057.2037 | 1391.7496 |  | FALSE
1161 | CoCuFeNiSn0.04 | FCC+Sec. |  |  | 594 |  |  |  | CAST | 10.1016/j.msea.2012.03.080 | 1 | 0 | 0 | 1 | 0 | 0 | 0 | 0 | 0 | 0.2475 | 0 | 0.2475 | 0.2475 | 0 | 0 | 0 | 0 | 0 | 0 | 0 | 0 | 0 | 0 | 0.2475 | 0 | 0 | 0 | 0 | 0.00998 | 0 | 0 | 0 | 0 | 0 | 0 | 0 | [5 empty] | 1282.3666 | 1660.364 | 1009.2166 | 1387.214 |  | FALSE
1162 | CoCuFeNiSn0.05 | FCC+Sec. |  |  | 615 |  |  |  | CAST | 10.1016/j.msea.2012.03.080 | 1 | 0 | 0 | 1 | 0 | 0 | 0 | 0 | 0 | 0.247 | 0 | 0.247 | 0.247 | 0 | 0 | 0 | 0 | 0 | 0 | 0 | 0 | 0 | 0 | 0.247 | 0 | 0 | 0 | 0 | 0.012 | 0 | 0 | 0 | 0 | 0 | 0 | 0 | [5 empty] | 1266.8472 | 1658.5187 | 993.6972 | 1385.3687 |  | FALSE
1163 | CoCuFeNiSn0.07 | FCC+Sec. |  |  | 632 |  |  |  | CAST | 10.1016/j.msea.2012.03.080 | 1 | 0 | 0 | 1 | 0 | 0 | 0 | 0 | 0 | 0.24575 | 0 | 0.24575 | 0.24575 | 0 | 0 | 0 | 0 | 0 | 0 | 0 | 0 | 0 | 0 | 0.24575 | 0 | 0 | 0 | 0 | 0.016983 | 0 | 0 | 0 | 0 | 0 | 0 | 0 | [5 empty] | 1234.0269 | 1653.9501 | 960.8769 | 1380.8001 |  | FALSE
1164 | CoCuFeNiSn0.1 | FCC+Sec. |  |  | 602 |  |  |  | CAST | 10.1016/j.msea.2012.03.080 | 1 | 0 | 0 | 1 | 0 | 0 | 0 | 0 | 0 | 0.244 | 0 | 0.244 | 0.244 | 0 | 0 | 0 | 0 | 0 | 0 | 0 | 0 | 0 | 0 | 0.244 | 0 | 0 | 0 | 0 | 0.024 | 0 | 0 | 0 | 0 | 0 | 0 | 0 | [5 empty] | 1196.402 | 1647.4816 | 923.252 | 1374.3316 |  | FALSE
1165 | CoCuFeNiSn0.2 | FCC+Sec. |  |  | 261 |  |  |  | CAST | 10.1016/j.msea.2012.03.080 | 1 | 0 | 0 | 1 | 0 | 0 | 0 | 0 | 0 | 0.238 | 0 | 0.238 | 0.238 | 0 | 0 | 0 | 0 | 0 | 0 | 0 | 0 | 0 | 0 | 0.238 | 0 | 0 | 0 | 0 | 0.048 | 0 | 0 | 0 | 0 | 0 | 0 | 0 | [5 empty] | 1142.0574 | 1625.1445 | 868.9074 | 1351.9945 |  | FALSE
1166 | CoCuFeNiSn0.5 | FCC+Sec. | [6 empty] | CAST | 10.1016/j.msea.2012.03.080 | 1 | 0 | 0 | 1 | 0 | 0 | 0 | 0 | 0 | 0.22222 | 0 | 0.22222 | 0.22222 | 0 | 0 | 0 | 0 | 0 | 0 | 0 | 0 | 0 | 0 | 0.22222 | 0 | 0 | 0 | 0 | 0.11111 | 0 | 0 | 0 | 0 | 0 | 0 | 0 | [5 empty] | 1076.4324 | 1566.2708 | 803.2824 | 1293.1208 |  | FALSE
1167 | CoCuFeMnNi | FCC | 208 |  | 478 |  |  |  | CAST | 10.1016/j.matdes.2012.08.019 | 1 | 0 | 0 | 0 | 0 | 0 | 0 | 0 | 0 | 0.2 | 0 | 0.2 | 0.2 | 0 | 0 | 0 | 0 | 0 | 0.2 | 0 | 0 | 0 | 0 | 0.2 | 0 | 0 | 0 | 0 | 0 | 0 | 0 | 0 | 0 | 0 | 0 | 0 | 8.4224 | 9 | 2.4788 | 76 | 0.00017169 | 1429.8479 | 1541.3224 | 1156.6979 | 1268.1724 |  | FALSE
1168 | CoCuFeMnNiSn0.03 | FCC | 192 |  | 465 |  |  |  | CAST | 10.1016/j.matdes.2012.08.019 | 1 | 0 | 0 | 0 | 0 | 0 | 0 | 0 | 0 | 0.1988 | 0 | 0.1988 | 0.1988 | 0 | 0 | 0 | 0 | 0 | 0.1988 | 0 | 0 | 0 | 0 | 0.1988 | 0 | 0 | 0 | 0 | 0.005994 | 0 | 0 | 0 | 0 | 0 | 0 | 0 | [5 empty] | 1377.8397 | 1537.3429 | 1104.6897 | 1264.1929 |  | FALSE
1169 | CoCuFeMnNiSn0.05 | FCC+Sec. | 205 |  | 475 |  |  |  | CAST | 10.1016/j.matdes.2012.08.019 | 1 | 0 | 0 | 1 | 0 | 0 | 0 | 0 | 0 | 0.198 | 0 | 0.198 | 0.198 | 0 | 0 | 0 | 0 | 0 | 0.198 | 0 | 0 | 0 | 0 | 0.198 | 0 | 0 | 0 | 0 | 0.01 | 0 | 0 | 0 | 0 | 0 | 0 | 0 | [5 empty] | 1338.6246 | 1534.6679 | 1065.4746 | 1261.5179 |  | FALSE
1170 | CoCuFeMnNiSn0.08 | FCC+Sec. | 219 |  | 425 |  |  |  | CAST | 10.1016/j.matdes.2012.08.019 | 1 | 0 | 0 | 1 | 0 | 0 | 0 | 0 | 0 | 0.1968 | 0 | 0.1968 | 0.1968 | 0 | 0 | 0 | 0 | 0 | 0.1968 | 0 | 0 | 0 | 0 | 0.1968 | 0 | 0 | 0 | 0 | 0.015984 | 0 | 0 | 0 | 0 | 0 | 0 | 0 | [5 empty] | 1261.1995 | 1530.6502 | 988.0495 | 1257.5002 |  | FALSE
1171 | CoCuFeMnNiSn0.1 | FCC+Sec. | 253 |  | 470 |  |  |  | CAST | 10.1016/j.matdes.2012.08.019 | 1 | 0 | 0 | 1 | 0 | 0 | 0 | 0 | 0 | 0.196 | 0 | 0.196 | 0.196 | 0 | 0 | 0 | 0 | 0 | 0.196 | 0 | 0 | 0 | 0 | 0.196 | 0 | 0 | 0 | 0 | 0.02 | 0 | 0 | 0 | 0 | 0 | 0 | 0 | [5 empty] | 1176.4162 | 1527.9398 | 903.2662 | 1254.7898 |  | FALSE
1172 | CoCuFeMnNiSn0.2 | FCC+Sec. | 319 |  | 368 |  |  |  | CAST | 10.1016/j.matdes.2012.08.019 | 1 | 0 | 0 | 1 | 0 | 0 | 0 | 0 | 0 | 0.19238 | 0 | 0.19238 | 0.19238 | 0 | 0 | 0 | 0 | 0 | 0.19238 | 0 | 0 | 0 | 0 | 0.19238 | 0 | 0 | 0 | 0 | 0.038076 | 0 | 0 | 0 | 0 | 0 | 0 | 0 | [5 empty] | 1033.0945 | 1515.6123 | 759.9445 | 1242.4623 |  | FALSE
1173 | AlCrCuFeNi | FCC+BCC | 495 | [5 empty] | ANNEAL | 10.1016/j.msea.2011.11.063 | 1 | 1 | 0 | 0 | 0 | 0.2 | 0 | 0 | 0 | 0 | 0.2 | 0.2 | 0.2 | 0 | 0 | 0 | 0 | 0 | 0 | 0 | 0 | 0 | 0 | 0.2 | 0 | 0 | 0 | 0 | 0 | 0 | 0 | 0 | 0 | 0 | 0 | 0 | 7.1184 | 7.6 | 2.1692 | 47.42 | 195.2071 | [5 empty] | FALSE
1174 | AlCrCuFeNi0.6 | FCC+BCC | 496 | [5 empty] | ANNEAL | 10.1016/j.msea.2011.11.063 | 1 | 1 | 0 | 0 | 0 | 0.21743 | 0 | 0 | 0 | 0 | 0.21743 | 0.21743 | 0.21743 | 0 | 0 | 0 | 0 | 0 | 0 | 0 | 0 | 0 | 0 | 0.13026 | 0 | 0 | 0 | 0 | 0 | 0 | 0 | 0 | 0 | 0 | 0 | 0 | 6.9624 | 7.3908 | 2.1585 | 46.0967 | 236.4533 | [5 empty] | FALSE
1175 | AlCrCuFeNi0.8 | FCC+BCC | 486 | [5 empty] | ANNEAL | 10.1016/j.msea.2011.11.063 | 1 | 1 | 0 | 0 | 0 | 0.20821 | 0 | 0 | 0 | 0 | 0.20821 | 0.20821 | 0.20821 | 0 | 0 | 0 | 0 | 0 | 0 | 0 | 0 | 0 | 0 | 0.16717 | 0 | 0 | 0 | 0 | 0 | 0 | 0 | 0 | 0 | 0 | 0 | 0 | 7.045 | 7.5015 | 2.1641 | 46.797 | 216.0379 | [5 empty] | FALSE
1176 | Al0.833Cr0.833Cu0.833Fe0.833Ni | FCC+BCC | 407 | [5 empty] | ANNEAL | 10.1016/j.msea.2011.11.063 | 1 | 1 | 0 | 0 | 0 | 0.19219 | 0 | 0 | 0 | 0 | 0.19219 | 0.19219 | 0.19219 | 0 | 0 | 0 | 0 | 0 | 0 | 0 | 0 | 0 | 0 | 0.23123 | 0 | 0 | 0 | 0 | 0 | 0 | 0 | 0 | 0 | 0 | 0 | 0 | 7.1883 | 7.6937 | 2.174 | 48.0126 | 173.2132 | [5 empty] | FALSE
1177 | Al0.714Cr0.714Cu0.714Fe0.714Ni | FCC+BCC | 367 | [5 empty] | ANNEAL | 10.1016/j.msea.2011.11.063 | 1 | 1 | 0 | 0 | 0 | 0.18519 | 0 | 0 | 0 | 0 | 0.18519 | 0.18519 | 0.18519 | 0 | 0 | 0 | 0 | 0 | 0 | 0 | 0 | 0 | 0 | 0.25926 | 0 | 0 | 0 | 0 | 0 | 0 | 0 | 0 | 0 | 0 | 0 | 0 | 7.251 | 7.7778 | 2.1783 | 48.5444 | 151.8515 | [5 empty] | FALSE
1178 | CoCrCuFeNi | FCC | 286 | 230 | 888 | 51 |  |  |  | 10.1016/j.msea.2011.11.063 | 1 | 0 | 0 | 0 | 0 | 0 | 0 | 0 | 0 | 0.2 | 0.2 | 0.2 | 0.2 | 0 | 0 | 0 | 0 | 0 | 0 | 0 | 0 | 0 | 0 | 0.2 | 0 | 0 | 0 | 0 | 0 | 0 | 0 | 0 | 0 | 0 | 0 | 0 | 8.3584 | 8.8 | 2.0962 | 47.66 | 0.42312 | 1392.8705 | 1563.8233 | 1119.7205 | 1290.6733 |  | FALSE
1179 | Al0.1Cr0.5Cu0.5Fe0.5Ni | FCC | [7 empty] | 10.1063/1.3587228 | 1 | 0 | 0 | 0 | 0 | 0.038038 | 0 | 0 | 0 | 0 | 0.19219 | 0.19219 | 0.19219 | 0 | 0 | 0 | 0 | 0 | 0 | 0 | 0 | 0 | 0 | 0.38539 | 0 | 0 | 0 | 0 | 0 | 0 | 0 | 0 | 0 | 0 | 0 | 0 | 8.1453 | 8.7728 | 2.0988 | 50.5407 | 26.5633 | [5 empty] | FALSE
1180 | Al0.2Cr0.5Cu0.5Fe0.5Ni | FCC | [7 empty] | 10.1063/1.3587228 | 1 | 0 | 0 | 0 | 0 | 0.074074 | 0 | 0 | 0 | 0 | 0.18519 | 0.18519 | 0.18519 | 0 | 0 | 0 | 0 | 0 | 0 | 0 | 0 | 0 | 0 | 0.37037 | 0 | 0 | 0 | 0 | 0 | 0 | 0 | 0 | 0 | 0 | 0 | 0 | 7.9407 | 8.5556 | 2.1234 | 50.3667 | 56.8373 | [5 empty] | FALSE
1181 | Al0.3Cr0.5Cu0.5Fe0.5Ni | FCC | [7 empty] | 10.1063/1.3587228 | 1 | 0 | 0 | 0 | 0 | 0.10689 | 0 | 0 | 0 | 0 | 0.17882 | 0.17882 | 0.17882 | 0 | 0 | 0 | 0 | 0 | 0 | 0 | 0 | 0 | 0 | 0.35664 | 0 | 0 | 0 | 0 | 0 | 0 | 0 | 0 | 0 | 0 | 0 | 0 | 7.7544 | 8.3576 | 2.1463 | 50.2071 | 77.134 | [5 empty] | FALSE
1182 | Al0.4Cr0.5Cu0.5Fe0.5Ni | FCC | [7 empty] | 10.1063/1.3587228 | 1 | 0 | 0 | 0 | 0 | 0.13814 | 0 | 0 | 0 | 0 | 0.17217 | 0.17217 | 0.17217 | 0 | 0 | 0 | 0 | 0 | 0 | 0 | 0 | 0 | 0 | 0.34535 | 0 | 0 | 0 | 0 | 0 | 0 | 0 | 0 | 0 | 0 | 0 | 0 | 7.5787 | 8.1722 | 2.1692 | 50.0903 | 86.8517 | [5 empty] | FALSE
1183 | Al0.6Cr0.5Cu0.5Fe0.5Ni | FCC+BCC | [7 empty] | 10.1063/1.3587228 | 1 | 1 | 0 | 0 | 0 | 0.194 | 0 | 0 | 0 | 0 | 0.161 | 0.161 | 0.161 | 0 | 0 | 0 | 0 | 0 | 0 | 0 | 0 | 0 | 0 | 0.323 | 0 | 0 | 0 | 0 | 0 | 0 | 0 | 0 | 0 | 0 | 0 | 0 | 7.2625 | 7.837 | 2.2103 | 49.8389 | 86.8806 | [5 empty] | FALSE
1184 | Al0.5Cr0.5Cu0.5Fe0.5Ni | FCC+BCC | [7 empty] | 10.1063/1.3587228 | 1 | 1 | 0 | 0 | 0 | 0.16683 | 0 | 0 | 0 | 0 | 0.16683 | 0.16683 | 0.16683 | 0 | 0 | 0 | 0 | 0 | 0 | 0 | 0 | 0 | 0 | 0.33267 | 0 | 0 | 0 | 0 | 0 | 0 | 0 | 0 | 0 | 0 | 0 | 0 | 7.4152 | 7.998 | 2.1897 | 49.9374 | 90.7606 | [5 empty] | FALSE
1185 | AlCrCuFeNiTi | BCC+BCC+Sec. |  |  | 1219 |  |  |  | ANNEAL | 10.1016/j.jallcom.2011.02.108 | 0 | 1 | 0 | 1 | 0 | 0.16667 | 0 | 0 | 0 | 0 | 0.16667 | 0.16667 | 0.16667 | 0 | 0 | 0 | 0 | 0 | 0 | 0 | 0 | 0 | 0 | 0.16667 | 0 | 0 | 0 | 0 | 0 | 0 | 0.16667 | 0 | 0 | 0 | 0 | 0 | 6.683 | 7 | 2.2112 | 52.1167 | 178.6407 | 1189.1158 | 1512.5349 | 915.9658 | 1239.3849 |  | FALSE
1186 | AlCu0.889Fe0.667Ni0.889Ti | FCC | 516 | 980 | 1326 |  |  |  | CAST | 10.1016/j.apsusc.2015.07.207 | 1 | 0 | 0 | 0 | 0 | 0.225 | 0 | 0 | 0 | 0 | 0 | 0.2 | 0.15 | 0 | 0 | 0 | 0 | 0 | 0 | 0 | 0 | 0 | 0 | 0.2 | 0 | 0 | 0 | 0 | 0 | 0 | 0.225 | 0 | 0 | 0 | 0 | 0 | 6.376 | 6.975 | 2.514 | 57.775 |  | 1173.5983 | 1471.1051 | 900.4483 | 1197.9551 |  | FALSE
1187 | AlCuFeNiTi | FCC | 516 | 1074 | 1617 |  |  |  | CAST | 10.1016/j.apsusc.2015.07.207 | 1 | 0 | 0 | 0 | 0 | 0.2 | 0 | 0 | 0 | 0 | 0 | 0.2 | 0.2 | 0 | 0 | 0 | 0 | 0 | 0 | 0 | 0 | 0 | 0 | 0.2 | 0 | 0 | 0 | 0 | 0 | 0 | 0.2 | 0 | 0 | 0 | 0 | 0 | 6.5896 | 7.2 | 2.4788 | 57.52 |  | 1186.2701 | 1531.5206 | 913.1201 | 1258.3706 |  | FALSE
1188 | AlCuNiTi | FCC | 537 | 300 | 536 |  |  |  | CAST | 10.1016/j.apsusc.2015.07.207 | 1 | 0 | 0 | 0 | 0 | 0.25 | 0 | 0 | 0 | 0 | 0 | 0.25 | 0 | 0 | 0 | 0 | 0 | 0 | 0 | 0 | 0 | 0 | 0 | 0.25 | 0 | 0 | 0 | 0 | 0 | 0 | 0.25 | 0 | 0 | 0 | 0 | 0 | 6.2685 | 7 | 2.6078 | 57.95 |  | 1200.2277 | 1441.6395 | 927.0777 | 1168.4895 |  | FALSE
1189 | AlCu0.062Li0.062Mg0.062Zn0.062 | FCC+Sec. |  | 488 | 879 | 17 |  |  | CAST | 10.1007/s11837-015-1402-z | 1 | 0 | 0 | 1 | 0 | 0.8002 | 0 | 0 | 0 | 0 | 0 | 0.04995 | 0 | 0 | 0 | 0 | 0.04995 | 0.04995 | 0 | 0 | 0 | 0 | 0 | 0 | 0 | 0 | 0 | 0 | 0 | 0 | 0 | 0 | 0 | 0 | 0.04995 | 0 | [10 empty] | FALSE
1190 | AlLi0.062Mg0.062Sn0.062Zn0.062 | FCC+Sec. |  | 415 | 836 | 16 |  |  | CAST | 10.1007/s11837-015-1402-z | 1 | 0 | 0 | 1 | 0 | 0.8002 | 0 | 0 | 0 | 0 | 0 | 0 | 0 | 0 | 0 | 0 | 0.04995 | 0.04995 | 0 | 0 | 0 | 0 | 0 | 0 | 0 | 0 | 0 | 0 | 0.04995 | 0 | 0 | 0 | 0 | 0 | 0.04995 | 0 | [10 empty] | FALSE
1191 | AlCu0.2Li0.5MgZn0.5 | Other | [6 empty] | CAST | 10.1007/s11837-015-1402-z | 0 | 0 | 0 | 1 | 0 | 0.31263 | 0 | 0 | 0 | 0 | 0 | 0.062124 | 0 | 0 | 0 | 0 | 0.15631 | 0.31263 | 0 | 0 | 0 | 0 | 0 | 0 | 0 | 0 | 0 | 0 | 0 | 0 | 0 | 0 | 0 | 0 | 0.15631 | 0 | [10 empty] | FALSE
1192 | AlCu0.5Li0.5MgSn0.2 | Other | [6 empty] | CAST | 10.1007/s11837-015-1402-z | 0 | 0 | 0 | 1 | 0 | 0.31263 | 0 | 0 | 0 | 0 | 0 | 0.15631 | 0 | 0 | 0 | 0 | 0.15631 | 0.31263 | 0 | 0 | 0 | 0 | 0 | 0 | 0 | 0 | 0 | 0 | 0.062124 | 0 | 0 | 0 | 0 | 0 | 0 | 0 | [10 empty] | FALSE
1193 | AlLi0.5MgSn0.2Zn0.5 | FCC+Sec. |  | 546 | 546 |  |  |  | CAST | 10.1007/s11837-015-1402-z | 1 | 0 | 0 | 1 | 0 | 0.31263 | 0 | 0 | 0 | 0 | 0 | 0 | 0 | 0 | 0 | 0 | 0.15631 | 0.31263 | 0 | 0 | 0 | 0 | 0 | 0 | 0 | 0 | 0 | 0 | 0.062124 | 0 | 0 | 0 | 0 | 0 | 0.15631 | 0 | [10 empty] | FALSE
1194 | AlLiMgSnZn | FCC+HCP+Sec. |  | 600 | 615 | 1 |  |  | CAST | 10.1007/s11837-015-1402-z | 1 | 0 | 1 | 1 | 0 | 0.2 | 0 | 0 | 0 | 0 | 0 | 0 | 0 | 0 | 0 | 0 | 0.2 | 0.2 | 0 | 0 | 0 | 0 | 0 | 0 | 0 | 0 | 0 | 0 | 0.2 | 0 | 0 | 0 | 0 | 0 | 0.2 | 0 | [10 empty] | FALSE
1195 | Al0.667Li0.667Mg0.333Sc0.667Ti | FCC+HCP | 591 | [6 empty] | 10.1080/21663831.2014.985855 | 1 | 0 | 1 | 0 | 0 | 0.2 | 0 | 0 | 0 | 0 | 0 | 0 | 0 | 0 | 0 | 0 | 0.2 | 0.1 | 0 | 0 | 0 | 0 | 0 | 0 | 0 | 0 | 0.2 | 0 | 0 | 0 | 0.3 | 0 | 0 | 0 | 0 | 0 | [10 empty] | FALSE
1196 | Al0.214Nb0.714Ta0.571TiV0.143Zr0.929 | BCC | 500 | 1965 | 2061 | 5 |  |  | OTHER | 10.1007/s11837-014-1066-0 | 0 | 1 | 0 | 0 | 0 | 0.06 | 0 | 0 | 0 | 0 | 0 | 0 | 0 | 0 | 0 | 0 | 0 | 0 | 0 | 0 | 0 | 0.2 | 0 | 0 | 0 | 0 | 0 | 0 | 0 | 0.16 | 0.28 | 0.04 | 0 | 0 | 0 | 0.26 | 7.7477 | 4.34 | 2.9605 | 86.022 | 50.188 | 1902.5072 | 2209.89 | 1629.3572 | 1936.74 |  | FALSE
1197 | Al0.214Nb0.714Ta0.714TiZr0.929 | BCC | 490 | 1965 | 2054 | 5 |  |  | OTHER | 10.1007/s11837-014-1066-0 | 0 | 1 | 0 | 0 | 0 | 0.06 | 0 | 0 | 0 | 0 | 0 | 0 | 0 | 0 | 0 | 0 | 0 | 0 | 0 | 0 | 0 | 0.2 | 0 | 0 | 0 | 0 | 0 | 0 | 0 | 0.2 | 0.28 | 0 | 0 | 0 | 0 | 0.26 | 8.1709 | 4.34 | 2.9346 | 84.726 | 36.8436 | 2098.982 | 2270.196 | 1825.832 | 1997.046 |  | FALSE
1198 | Al0.4Hf0.6NbTaTiZr | BCC | 500 | 1841 | 2269 | 10 |  |  | OTHER | 10.1007/s11837-014-1066-0 | 0 | 1 | 0 | 0 | 0 | 0.08 | 0 | 0 | 0 | 0 | 0 | 0 | 0 | 0 | 0 | 0.12 | 0 | 0 | 0 | 0 | 0 | 0.2 | 0 | 0 | 0 | 0 | 0 | 0 | 0 | 0.2 | 0.2 | 0 | 0 | 0 | 0 | 0.2 | 9.0704 | 4.32 | 3.0542 | 83.592 | 31.1537 | 2101.7513 | 2288.4312 | 1828.6013 | 2015.2812 |  | FALSE
1199 | Al0.333Nb0.667Ta0.533TiV0.133Zr0.667 | BCC | 530 | 2035 | 2105 | 5 |  |  | OTHER | 10.1007/s11837-014-1066-0 | 0 | 1 | 0 | 0 | 0 | 0.1 | 0 | 0 | 0 | 0 | 0 | 0 | 0 | 0 | 0 | 0 | 0 | 0 | 0 | 0 | 0 | 0.2 | 0 | 0 | 0 | 0 | 0 | 0 | 0 | 0.16 | 0.3 | 0.04 | 0 | 0 | 0 | 0.2 | 7.5546 | 4.3 | 2.9605 | 85.536 | 37.8585 | 1820.0932 | 2242.1609 | 1546.9432 | 1969.0109 |  | FALSE
1200 | AlMo0.5NbTa0.5TiZr | BCC+B2 | 591 | 2000 | 2368 | 10 |  |  | OTHER | 10.1007/s11837-014-1066-0 | 0 | 1 | 0 | 1 | 0 | 0.2 | 0 | 0 | 0 | 0 | 0 | 0 | 0 | 0 | 0 | 0 | 0 | 0 | 0 | 0.1 | 0 | 0.2 | 0 | 0 | 0 | 0 | 0 | 0 | 0 | 0.1 | 0.2 | 0 | 0 | 0 | 0 | 0.2 | 7.1562 | 4.3 | 2.9346 | 78.39 | 81.9054 | 2055.7806 | 2249.7123 | 1782.6306 | 1976.5623 |  | FALSE
1201 | Al0.667NbTa0.333TiZr0.333 | BCC | 408 | 1280 | 1367 | 4 |  |  | OTHER | 10.1007/s11837-014-1066-0 | 0 | 1 | 0 | 0 | 0 | 0.2 | 0 | 0 | 0 | 0 | 0 | 0 | 0 | 0 | 0 | 0 | 0 | 0 | 0 | 0 | 0 | 0.3 | 0 | 0 | 0 | 0 | 0 | 0 | 0 | 0.1 | 0.3 | 0 | 0 | 0 | 0 | 0.1 | 6.7838 | 4.2 | 3.0913 | 85.55 | 7.2532 | 2187.4483 | 2251.7687 | 1914.2983 | 1978.6187 |  | FALSE
1202 | Al0.3HfNbTaTiZr | BCC | 353 | 1188 |  | 50 |  |  | CAST | 10.1016/j.jallcom.2014.11.064 | 0 | 1 | 0 | 0 | 0 | 0.056886 | 0 | 0 | 0 | 0 | 0 | 0 | 0 | 0 | 0 | 0.18862 | 0 | 0 | 0 | 0 | 0 | 0.18862 | 0 | 0 | 0 | 0 | 0 | 0 | 0 | 0.18862 | 0.18862 | 0 | 0 | 0 | 0 | 0.18862 | 9.5085 | 4.3204 | 3.086 | 82.906 | 25.0809 | 2099.5057 | 2270.2068 | 1826.3557 | 1997.0568 |  | FALSE
1203 | Al0.5HfNbTaTiZr | BCC | 396 | 1302 |  | 46 |  |  | CAST | 10.1016/j.jallcom.2014.11.064 | 0 | 1 | 0 | 0 | 0 | 0.090909 | 0 | 0 | 0 | 0 | 0 | 0 | 0 | 0 | 0 | 0.18182 | 0 | 0 | 0 | 0 | 0 | 0.18182 | 0 | 0 | 0 | 0 | 0 | 0 | 0 | 0.18182 | 0.18182 | 0 | 0 | 0 | 0 | 0.18182 | 9.2629 | 4.2727 | 3.0828 | 81.5818 | 20.3164 | 2075.5944 | 2246.0872 | 1802.4444 | 1972.9372 |  | FALSE
1204 | Al0.75HfNbTaTiZr | BCC | 427 | 1415 | 2050 | 30 |  |  | CAST | 10.1016/j.jallcom.2014.11.064 | 0 | 1 | 0 | 0 | 0 | 0.13 | 0 | 0 | 0 | 0 | 0 | 0 | 0 | 0 | 0 | 0.174 | 0 | 0 | 0 | 0 | 0 | 0.174 | 0 | 0 | 0 | 0 | 0 | 0 | 0 | 0.174 | 0.174 | 0 | 0 | 0 | 0 | 0.174 | 8.9807 | 4.218 | 3.0792 | 80.0604 | 15.1459 | 2039.1696 | 2213.9233 | 1766.0196 | 1940.7733 |  | FALSE
1205 | AlHfNbTaTiZr | BCC+Sec. | 441 | 1489 | 1900 | 21 |  |  | CAST | 10.1016/j.jallcom.2014.11.064 | 0 | 1 | 0 | 1 | 0 | 0.16667 | 0 | 0 | 0 | 0 | 0 | 0 | 0 | 0 | 0 | 0.16667 | 0 | 0 | 0 | 0 | 0 | 0.16667 | 0 | 0 | 0 | 0 | 0 | 0 | 0 | 0.16667 | 0.16667 | 0 | 0 | 0 | 0 | 0.16667 | 8.716 | 4.1667 | 3.0758 | 78.6333 | 10.7484 | 1995.4741 | 2180.0811 | 1722.3241 | 1906.9311 |  | FALSE
1206 | HfNbTaTiZr | BCC | 295 | 1073 |  | 50 |  |  | CAST | 10.1016/j.jallcom.2014.11.064 | 0 | 1 | 0 | 0 | 0 | 0 | 0 | 0 | 0 | 0 | 0 | 0 | 0 | 0 | 0 | 0.2 | 0 | 0 | 0 | 0 | 0 | 0.2 | 0 | 0 | 0 | 0 | 0 | 0 | 0 | 0.2 | 0.2 | 0 | 0 | 0 | 0 | 0.2 | 9.9192 | 4.4 | 3.0913 | 85.12 | 33.2629 | 2124.3037 | 2300.0929 | 1851.1537 | 2026.9429 |  | FALSE
1207 | Al0.25MoNbTiV | BCC | 460 | 1250 | 1500 | 13 |  |  | CAST | 10.3390/e16020870 | 0 | 1 | 0 | 0 | 0 | 0.059059 | 0 | 0 | 0 | 0 | 0 | 0 | 0 | 0 | 0 | 0 | 0 | 0 | 0 | 0.23524 | 0 | 0.23524 | 0 | 0 | 0 | 0 | 0 | 0 | 0 | 0 | 0.23524 | 0.23524 | 0 | 0 | 0 | 0 | 7.0909 | 4.8819 | 3 | 95.4818 | 171.7904 | 2275.4611 | 2377.5291 | 2002.3111 | 2104.3791 |  | FALSE
1208 | Al0.5MoNbTiV | BCC | 487 | 1625 | 1800 | 11 |  |  | CAST | 10.3390/e16020870 | 0 | 1 | 0 | 0 | 0 | 0.11111 | 0 | 0 | 0 | 0 | 0 | 0 | 0 | 0 | 0 | 0 | 0 | 0 | 0 | 0.22222 | 0 | 0.22222 | 0 | 0 | 0 | 0 | 0 | 0 | 0 | 0 | 0.22222 | 0.22222 | 0 | 0 | 0 | 0 | 6.848 | 4.7778 | 3 | 92.7556 | 142.3614 | 2255.4728 | 2349.2748 | 1982.3228 | 2076.1248 |  | FALSE
1209 | Al0.75MoNbTiV | BCC | 517 | 1260 | 1300 | 8 |  |  | CAST | 10.3390/e16020870 | 0 | 1 | 0 | 0 | 0 | 0.15768 | 0 | 0 | 0 | 0 | 0 | 0 | 0 | 0 | 0 | 0 | 0 | 0 | 0 | 0.21058 | 0 | 0.21058 | 0 | 0 | 0 | 0 | 0 | 0 | 0 | 0 | 0.21058 | 0.21058 | 0 | 0 | 0 | 0 | 6.6307 | 4.6846 | 3 | 90.3163 | 118.3373 | 2219.5328 | 2316.935 | 1946.3828 | 2043.785 |  | FALSE
1210 | AlMoNbTiV | BCC | 537 | 1375 | 1400 | 3 |  |  | CAST | 10.3390/e16020870 | 0 | 1 | 0 | 0 | 0 | 0.2 | 0 | 0 | 0 | 0 | 0 | 0 | 0 | 0 | 0 | 0 | 0 | 0 | 0 | 0.2 | 0 | 0.2 | 0 | 0 | 0 | 0 | 0 | 0 | 0 | 0 | 0.2 | 0.2 | 0 | 0 | 0 | 0 | 6.4332 | 4.6 | 3 | 88.1 | 98.4413 | 2174.5489 | 2281.2698 | 1901.3989 | 2008.1198 |  | FALSE
1211 | MoNbTiV | BCC | 441 | 1200 | 2050 | 26 |  |  | CAST | 10.3390/e16020870 | 0 | 1 | 0 | 0 | 0 | 0 | 0 | 0 | 0 | 0 | 0 | 0 | 0 | 0 | 0 | 0 | 0 | 0 | 0 | 0.25 | 0 | 0.25 | 0 | 0 | 0 | 0 | 0 | 0 | 0 | 0 | 0.25 | 0.25 | 0 | 0 | 0 | 0 | 7.3665 | 5 | 3 | 98.575 | 208.3844 | 2266.6427 | 2401.1483 | 1993.4927 | 2127.9983 |  | FALSE
1212 | Al0.25NbTaTiV | BCC |  | 1330 |  |  |  |  | CAST | 10.1016/j.proeng.2012.03.043 | 0 | 1 | 0 | 0 | 0 | 0.059059 | 0 | 0 | 0 | 0 | 0 | 0 | 0 | 0 | 0 | 0 | 0 | 0 | 0 | 0 | 0 | 0.23524 | 0 | 0 | 0 | 0 | 0 | 0 | 0 | 0.23524 | 0.23524 | 0.23524 | 0 | 0 | 0 | 0 | 8.5988 | 4.6466 | 3.1646 | 102.3271 | 87.1783 | 2241.7935 | 2410.255 | 1968.6435 | 2137.105 |  | FALSE
1213 | Al0.5NbTaTiV | BCC |  | 1014 |  |  |  |  | CAST | 10.1016/j.proeng.2012.03.043 | 0 | 1 | 0 | 0 | 0 | 0.11111 | 0 | 0 | 0 | 0 | 0 | 0 | 0 | 0 | 0 | 0 | 0 | 0 | 0 | 0 | 0 | 0.22222 | 0 | 0 | 0 | 0 | 0 | 0 | 0 | 0.22222 | 0.22222 | 0.22222 | 0 | 0 | 0 | 0 | 8.2724 | 4.5556 | 3.155 | 99.2222 | 68.7605 | 2232.5678 | 2373.8574 | 1959.4178 | 2100.7074 |  | FALSE
1214 | AlNbTaTiV | BCC |  | 993 |  |  |  |  | CAST | 10.1016/j.proeng.2012.03.043 | 0 | 1 | 0 | 0 | 0 | 0.2 | 0 | 0 | 0 | 0 | 0 | 0 | 0 | 0 | 0 | 0 | 0 | 0 | 0 | 0 | 0 | 0.2 | 0 | 0 | 0 | 0 | 0 | 0 | 0 | 0.2 | 0.2 | 0.2 | 0 | 0 | 0 | 0 | 7.7152 | 4.4 | 3.1389 | 93.92 | 42.689 | 2149.5204 | 2289.8262 | 1876.3704 | 2016.6762 |  | FALSE
1215 | NbTaTiV | BCC |  | 1092 |  |  |  |  | CAST | 10.1016/j.proeng.2012.03.043 | 0 | 1 | 0 | 0 | 0 | 0 | 0 | 0 | 0 | 0 | 0 | 0 | 0 | 0 | 0 | 0 | 0 | 0 | 0 | 0 | 0 | 0.25 | 0 | 0 | 0 | 0 | 0 | 0 | 0 | 0.25 | 0.25 | 0.25 | 0 | 0 | 0 | 0 | 8.969 | 4.75 | 3.1754 | 105.85 | 110.9007 | 2212.6155 | 2441.7193 | 1939.4655 | 2168.5693 |  | FALSE
1216 | AlNbTiV | BCC | 448 | 1020 | 1318 |  |  |  | ANNEAL | 10.1016/j.matlet.2014.11.162 | 0 | 1 | 0 | 0 | 0 | 0.25 | 0 | 0 | 0 | 0 | 0 | 0 | 0 | 0 | 0 | 0 | 0 | 0 | 0 | 0 | 0 | 0.25 | 0 | 0 | 0 | 0 | 0 | 0 | 0 | 0 | 0.25 | 0.25 | 0 | 0 | 0 | 0 | 5.4715 | 4.25 | 3.2381 | 93.7 | 18.3713 | 2049.4607 | 2069.1962 | 1776.3107 | 1796.0462 |  | FALSE
1217 | CrMo0.5NbTa0.5TiZr | BCC+BCC+Sec. | 540 | 1595 | 2046 | 5 |  |  | OTHER | 10.1016/j.msea.2011.09.033 | 0 | 1 | 0 | 1 | 0 | 0 | 0 | 0 | 0 | 0 | 0.2 | 0 | 0 | 0 | 0 | 0 | 0 | 0 | 0 | 0.1 | 0 | 0.2 | 0 | 0 | 0 | 0 | 0 | 0 | 0 | 0.1 | 0.2 | 0 | 0 | 0 | 0 | 0.2 | 8.0462 | 4.9 | 2.4291 | 74.17 | 650.4941 | 1643.8522 | 2118.8921 | 1370.7022 | 1845.7421 |  | FALSE
1218 | CrNbTiVZr | BCC+Sec. | 482 | 1298 |  | 3 |  |  | OTHER | 10.1016/j.msea.2012.12.018 | 0 | 1 | 0 | 1 | 0 | 0 | 0 | 0 | 0 | 0 | 0.2 | 0 | 0 | 0 | 0 | 0 | 0 | 0 | 0 | 0 | 0 | 0.2 | 0 | 0 | 0 | 0 | 0 | 0 | 0 | 0 | 0.2 | 0.2 | 0 | 0 | 0 | 0.2 | 6.5712 | 4.8 | 2.5736 | 83.56 | 468.9071 | 1647.438 | 1803.6684 | 1374.288 | 1530.5184 |  | FALSE
1219 | CrNbTiZr | BCC+Sec. | 418 | 1260 |  | 6 |  |  | OTHER | 10.1016/j.msea.2012.12.018 | 0 | 1 | 0 | 1 | 0 | 0 | 0 | 0 | 0 | 0 | 0.25 | 0 | 0 | 0 | 0 | 0 | 0 | 0 | 0 | 0 | 0 | 0.25 | 0 | 0 | 0 | 0 | 0 | 0 | 0 | 0 | 0.25 | 0 | 0 | 0 | 0 | 0.25 | 6.6865 | 4.75 | 2.4064 | 72.65 | 409.5078 | 1627.6242 | 1824.2174 | 1354.4742 | 1551.0674 |  | FALSE
1220 | Nb0.5Ti0.5VZr0.5 | BCC | 304 | 918 |  | 50 |  |  | OTHER | 10.1016/j.msea.2012.12.018 | 0 | 1 | 0 | 0 | 0 | 0 | 0 | 0 | 0 | 0 | 0 | 0 | 0 | 0 | 0 | 0 | 0 | 0 | 0 | 0 | 0 | 0.2 | 0 | 0 | 0 | 0 | 0 | 0 | 0 | 0 | 0.2 | 0.4 | 0 | 0 | 0 | 0.2 | 6.3632 | 4.6 | 3.2381 | 103.98 | 238.0669 | 1688.948 | 1870.0488 | 1415.798 | 1596.8988 |  | FALSE
1221 | NbTiVZr | BCC | 335 | 1105 |  | 50 |  |  | OTHER | 10.1016/j.msea.2012.12.018 | 0 | 1 | 0 | 0 | 0 | 0 | 0 | 0 | 0 | 0 | 0 | 0 | 0 | 0 | 0 | 0 | 0 | 0 | 0 | 0 | 0 | 0.25 | 0 | 0 | 0 | 0 | 0 | 0 | 0 | 0 | 0.25 | 0.25 | 0 | 0 | 0 | 0.25 | 6.4265 | 4.5 | 3.1754 | 98.175 | 154.0341 | 1754.8595 | 1924.2376 | 1481.7095 | 1651.0876 |  | FALSE
1222 | Hf0.5Mo0.5NbTiZr | BCC |  | 1176 | 1538 |  |  |  | CAST | 10.1016/j.intermet.2015.09.011 | 0 | 1 | 0 | 0 | 0 | 0 | 0 | 0 | 0 | 0 | 0 | 0 | 0 | 0 | 0 | 0.125 | 0 | 0 | 0 | 0.125 | 0 | 0.25 | 0 | 0 | 0 | 0 | 0 | 0 | 0 | 0 | 0.25 | 0 | 0 | 0 | 0 | 0.25 | 7.8477 | 4.5 | 3 | 82.75 | 135.1999 | 1992.9226 | 2152.2245 | 1719.7726 | 1879.0745 |  | FALSE
1223 | C0.1Hf0.5Mo0.5NbTiZr | BCC+Sec. |  | 1183 | 2139 | 38 |  |  | CAST | 10.1016/j.intermet.2015.09.011 | 0 | 1 | 0 | 1 | 0 | 0 | 0 | 0.024 | 0 | 0 | 0 | 0 | 0 | 0 | 0 | 0.122 | 0 | 0 | 0 | 0.122 | 0 | 0.244 | 0 | 0 | 0 | 0 | 0 | 0 | 0 | 0 | 0.244 | 0 | 0 | 0 | 0 | 0.244 | [5 empty] | 1907.381 | 2140.7039 | 1634.231 | 1867.5539 |  | FALSE
1224 | C0.3Hf0.5Mo0.5NbTiZr | BCC+Sec. |  | 1201 | 1965 | 33 |  |  | CAST | 10.1016/j.intermet.2015.09.011 | 0 | 1 | 0 | 1 | 0 | 0 | 0 | 0.06993 | 0 | 0 | 0 | 0 | 0 | 0 | 0 | 0.11588 | 0 | 0 | 0 | 0.11588 | 0 | 0.23277 | 0 | 0 | 0 | 0 | 0 | 0 | 0 | 0 | 0.23277 | 0 | 0 | 0 | 0 | 0.23277 | [5 empty] | 1913.1465 | 2180.6797 | 1639.9965 | 1907.5297 |  | FALSE
1225 | HfMo0.25NbTaTiZr | BCC | 395 | 1112 |  | 50 |  |  | CAST | 10.1016/j.matlet.2016.03.133 | 0 | 1 | 0 | 0 | 0 | 0 | 0 | 0 | 0 | 0 | 0 | 0 | 0 | 0 | 0 | 0.19038 | 0 | 0 | 0 | 0.048096 | 0 | 0.19038 | 0 | 0 | 0 | 0 | 0 | 0 | 0 | 0.19038 | 0.19038 | 0 | 0 | 0 | 0 | 0.19038 | 9.9366 | 4.477 | 3.0424 | 84.186 | 80.0496 | 2116.8713 | 2321.243 | 1843.7213 | 2048.093 |  | FALSE
1226 | HfMo0.5NbTaTiZr | BCC | 480 | 1317 |  | 50 |  |  | CAST | 10.1016/j.matlet.2016.03.133 | 0 | 1 | 0 | 0 | 0 | 0 | 0 | 0 | 0 | 0 | 0 | 0 | 0 | 0 | 0 | 0.18182 | 0 | 0 | 0 | 0.090909 | 0 | 0.18182 | 0 | 0 | 0 | 0 | 0 | 0 | 0 | 0.18182 | 0.18182 | 0 | 0 | 0 | 0 | 0.18182 | 9.952 | 4.5455 | 3 | 83.3545 | 133.9194 | 2111.806 | 2342.2816 | 1838.656 | 2069.1316 |  | FALSE
1227 | HfMo0.75NbTaTiZr | BCC | 492 | 1373 |  | 50 |  |  | CAST | 10.1016/j.matlet.2016.03.133 | 0 | 1 | 0 | 0 | 0 | 0 | 0 | 0 | 0 | 0 | 0 | 0 | 0 | 0 | 0 | 0.174 | 0 | 0 | 0 | 0.13 | 0 | 0.174 | 0 | 0 | 0 | 0 | 0 | 0 | 0 | 0.174 | 0.174 | 0 | 0 | 0 | 0 | 0.174 | 9.9661 | 4.608 | 2.9622 | 82.5954 | 190.8285 | 2108.7491 | 2362.7244 | 1835.5991 | 2089.5744 |  | FALSE
1228 | HfMoNbTaTiZr | BCC | 505 | 1512 | 1800 | 12 |  |  | CAST | 10.1016/j.matlet.2016.03.133 | 0 | 1 | 0 | 0 | 0 | 0 | 0 | 0 | 0 | 0 | 0 | 0 | 0 | 0 | 0 | 0.16667 | 0 | 0 | 0 | 0.16667 | 0 | 0.16667 | 0 | 0 | 0 | 0 | 0 | 0 | 0 | 0.16667 | 0.16667 | 0 | 0 | 0 | 0 | 0.16667 | 9.9793 | 4.6667 | 2.9275 | 81.8833 | 249.3346 | 2107.4774 | 2382.69 | 1834.3274 | 2109.54 |  | FALSE
1229 | HfMoTaTiZr | BCC | 542 | 1600 | 1743 | 4 |  |  | CAST | 10.1016/j.intermet.2015.03.013 | 0 | 1 | 0 | 0 | 0 | 0 | 0 | 0 | 0 | 0 | 0 | 0 | 0 | 0 | 0 | 0.2 | 0 | 0 | 0 | 0.2 | 0 | 0 | 0 | 0 | 0 | 0 | 0 | 0 | 0 | 0.2 | 0.2 | 0 | 0 | 0 | 0 | 0.2 | 10.2612 | 4.6 | 2.7154 | 73.1 | 305.7535 | 2049.2864 | 2300.4286 | 1776.1364 | 2027.2786 |  | FALSE
1230 | HfMoNbTiZr | BCC |  | 1575 | 1640 | 9 |  |  | ANNEAL | 10.1016/j.matdes.2015.05.019 | 0 | 1 | 0 | 0 | 0 | 0 | 0 | 0 | 0 | 0 | 0 | 0 | 0 | 0 | 0 | 0.2 | 0 | 0 | 0 | 0.2 | 0 | 0.2 | 0 | 0 | 0 | 0 | 0 | 0 | 0 | 0 | 0.2 | 0 | 0 | 0 | 0 | 0.2 | 8.6372 | 4.6 | 2.9561 | 79.3 | 250.5828 | 2027.4969 | 2185.9902 | 1754.3469 | 1912.8402 |  | FALSE
1231 | HfMoNbTiZr | BCC |  | 1719 | 1803 | 10 |  |  | CAST | 10.1016/j.matdes.2015.05.019 | 0 | 1 | 0 | 0 | 0 | 0 | 0 | 0 | 0 | 0 | 0 | 0 | 0 | 0 | 0 | 0.2 | 0 | 0 | 0 | 0.2 | 0 | 0.2 | 0 | 0 | 0 | 0 | 0 | 0 | 0 | 0 | 0.2 | 0 | 0 | 0 | 0 | 0.2 | 8.6372 | 4.6 | 2.9561 | 79.3 | 250.5828 | 2027.4969 | 2185.9902 | 1754.3469 | 1912.8402 |  | FALSE
1232 | HfNbSi0.5TiV | BCC+Sec. |  | 875 |  | 50 |  |  | CAST | 10.1016/j.matlet.2016.03.092 | 0 | 1 | 0 | 1 | 0 | 0 | 0 | 0 | 0 | 0 | 0 | 0 | 0 | 0 | 0 | 0.22222 | 0 | 0 | 0 | 0 | 0 | 0.22222 | 0 | 0 | 0 | 0 | 0 | 0.11111 | 0 | 0 | 0.22222 | 0.22222 | 0 | 0 | 0 | 0 | [5 empty] | 1445.3085 | 1714.7228 | 1172.1585 | 1441.5728 |  | FALSE
1233 | Hf0.333Nb0.333Ta0.333TiZr0.667 | BCC | 301 | 903 | 990 | 19 |  |  | CAST | 10.1063/1.4966659 | 0 | 1 | 0 | 0 | 0 | 0 | 0 | 0 | 0 | 0 | 0 | 0 | 0 | 0 | 0 | 0.125 | 0 | 0 | 0 | 0 | 0 | 0.125 | 0 | 0 | 0 | 0 | 0 | 0 | 0 | 0.125 | 0.375 | 0 | 0 | 0 | 0 | 0.25 | 8.141 | 4.25 | 2.8667 | 80.1125 | 5.2342 | 1994.8246 | 2088.757 | 1721.6746 | 1815.607 |  | FALSE
1234 | HfNbTaTiZr | BCC |  | 929 |  | 50 |  |  | OTHER | 10.1007/s10853-012-6260-2 | 0 | 1 | 0 | 0 | 0 | 0 | 0 | 0 | 0 | 0 | 0 | 0 | 0 | 0 | 0 | 0.2 | 0 | 0 | 0 | 0 | 0 | 0.2 | 0 | 0 | 0 | 0 | 0 | 0 | 0 | 0.2 | 0.2 | 0 | 0 | 0 | 0 | 0.2 | 9.9192 | 4.4 | 3.0913 | 85.12 | 33.2629 | 2124.3037 | 2300.0929 | 1851.1537 | 2026.9429 |  | FALSE
1235 | HfNbTiZr | BCC |  | 879 | 969 |  |  |  | CAST | 10.1016/j.matlet.2014.05.134 | 0 | 1 | 0 | 0 | 0 | 0 | 0 | 0 | 0 | 0 | 0 | 0 | 0 | 0 | 0 | 0.25 | 0 | 0 | 0 | 0 | 0 | 0.25 | 0 | 0 | 0 | 0 | 0 | 0 | 0 | 0 | 0.25 | 0 | 0 | 0 | 0 | 0.25 | 8.2265 | 4.25 | 3.1754 | 82.7 | 2.0797 | 2050.193 | 2098.8145 | 1777.043 | 1825.6645 |  | FALSE
1236 | MoNbTaV | BCC | 504 | 1525 | 2400 | 21 |  |  | ANNEAL | 10.3390/e18050189 | 0 | 1 | 0 | 0 | 0 | 0 | 0 | 0 | 0 | 0 | 0 | 0 | 0 | 0 | 0 | 0 | 0 | 0 | 0 | 0.25 | 0 | 0.25 | 0 | 0 | 0 | 0 | 0 | 0 | 0 | 0.25 | 0 | 0.25 | 0 | 0 | 0 | 0 | 10.4125 | 5.25 | 3.1149 | 103.375 | 412.5333 | 2553.9377 | 2736.495 | 2280.7877 | 2463.345 |  | FALSE
1237 | MoNbTaVW | BCC | 536 | 1246 | 1270 | 2 |  |  | CAST | 10.1016/j.intermet.2011.01.004 | 0 | 1 | 0 | 0 | 0 | 0 | 0 | 0 | 0 | 0 | 0 | 0 | 0 | 0 | 0 | 0 | 0 | 0 | 0 | 0.2 | 0 | 0.2 | 0 | 0 | 0 | 0 | 0 | 0 | 0 | 0.2 | 0 | 0.2 | 0.2 | 0 | 0 | 0 | 12.18 | 5.4 | 2.7917 | 95.16 | 518.4181 | 2730.6075 | 2938.2449 | 2457.4575 | 2665.0949 |  | FALSE
1238 | MoNbTaW | BCC | 454 | 1058 | 1211 | 2 |  |  | CAST | 10.1016/j.intermet.2011.01.004 | 0 | 1 | 0 | 0 | 0 | 0 | 0 | 0 | 0 | 0 | 0 | 0 | 0 | 0 | 0 | 0 | 0 | 0 | 0 | 0.25 | 0 | 0.25 | 0 | 0 | 0 | 0 | 0 | 0 | 0 | 0.25 | 0 | 0 | 0.25 | 0 | 0 | 0 | 13.6975 | 5.5 | 2.6517 | 87.15 | 214.5953 | 3077.2689 | 3137.1135 | 2804.1189 | 2863.9635 |  | FALSE
1239 | Mo0.3NbTiVZr | BCC |  | 1289 |  |  |  |  | ANNEAL | 10.1016/j.matdes.2015.06.072 | 0 | 1 | 0 | 0 | 0 | 0 | 0 | 0 | 0 | 0 | 0 | 0 | 0 | 0 | 0 | 0 | 0 | 0 | 0 | 0.06986 | 0 | 0.23253 | 0 | 0 | 0 | 0 | 0 | 0 | 0 | 0 | 0.23253 | 0.23253 | 0 | 0 | 0 | 0.23253 | 6.6957 | 4.6048 | 3.0956 | 95.9063 | 270.8108 | 1759.391 | 2041.8417 | 1486.241 | 1768.6917 |  | FALSE
1240 | Mo0.5NbTiVZr | BCC |  | 1473 |  |  |  |  | ANNEAL | 10.1016/j.matdes.2015.06.072 | 0 | 1 | 0 | 0 | 0 | 0 | 0 | 0 | 0 | 0 | 0 | 0 | 0 | 0 | 0 | 0 | 0 | 0 | 0 | 0.11111 | 0 | 0.22222 | 0 | 0 | 0 | 0 | 0 | 0 | 0 | 0 | 0.22222 | 0.22222 | 0 | 0 | 0 | 0.22222 | 6.8547 | 4.6667 | 3.0501 | 94.5667 | 344.6112 | 1765.9847 | 2092.914 | 1492.8347 | 1819.764 |  | FALSE
1241 | Mo0.7NbTiVZr | BCC |  | 1706 |  |  |  |  | ANNEAL | 10.1016/j.matdes.2015.06.072 | 0 | 1 | 0 | 0 | 0 | 0 | 0 | 0 | 0 | 0 | 0 | 0 | 0 | 0 | 0 | 0 | 0 | 0 | 0 | 0.14885 | 0 | 0.21279 | 0 | 0 | 0 | 0 | 0 | 0 | 0 | 0 | 0.21279 | 0.21279 | 0 | 0 | 0 | 0.21279 | 7.0001 | 4.7233 | 3.0096 | 93.3411 | 412.9132 | 1774.9168 | 2135.7634 | 1501.7668 | 1862.6134 |  | FALSE
1242 | MoNb0.769Ti0.769V0.769Zr0.769 | BCC |  | 1496 |  |  |  |  | ANNEAL | 10.1016/j.matdes.2015.06.072 | 0 | 1 | 0 | 0 | 0 | 0 | 0 | 0 | 0 | 0 | 0 | 0 | 0 | 0 | 0 | 0 | 0 | 0 | 0 | 0.24476 | 0 | 0.18881 | 0 | 0 | 0 | 0 | 0 | 0 | 0 | 0 | 0.18881 | 0.18881 | 0 | 0 | 0 | 0.18881 | 7.3697 | 4.8671 | 2.9108 | 90.2266 | 580.8048 | 1810.5514 | 2238.6091 | 1537.4014 | 1965.4591 |  | FALSE
1243 | MoNb0.667Ti0.667V0.667Zr0.667 | BCC |  | 1603 |  |  |  |  | ANNEAL | 10.1016/j.matdes.2015.06.072 | 0 | 1 | 0 | 0 | 0 | 0 | 0 | 0 | 0 | 0 | 0 | 0 | 0 | 0 | 0 | 0 | 0 | 0 | 0 | 0.27273 | 0 | 0.18182 | 0 | 0 | 0 | 0 | 0 | 0 | 0 | 0 | 0.18182 | 0.18182 | 0 | 0 | 0 | 0.18182 | 7.4775 | 4.9091 | 2.883 | 89.3182 | 626.372 | 1824.3844 | 2267.9694 | 1551.2344 | 1994.8194 |  | FALSE
1244 | MoNb0.588Ti0.588V0.588Zr0.588 | BCC |  | 1645 |  |  |  |  | ANNEAL | 10.1016/j.matdes.2015.06.072 | 0 | 1 | 0 | 0 | 0 | 0 | 0 | 0 | 0 | 0 | 0 | 0 | 0 | 0 | 0 | 0 | 0 | 0 | 0 | 0.2986 | 0 | 0.17535 | 0 | 0 | 0 | 0 | 0 | 0 | 0 | 0 | 0.17535 | 0.17535 | 0 | 0 | 0 | 0.17535 | 7.5771 | 4.9479 | 2.8578 | 88.4781 | 666.5426 | 1838.5094 | 2294.9854 | 1565.3594 | 2021.8354 |  | FALSE
1245 | MoNb0.5Ti0.5V0.5Zr0.5 | BCC |  | 1765 |  |  |  |  | ANNEAL | 10.1016/j.matdes.2015.06.072 | 0 | 1 | 0 | 0 | 0 | 0 | 0 | 0 | 0 | 0 | 0 | 0 | 0 | 0 | 0 | 0 | 0 | 0 | 0 | 0.33267 | 0 | 0.16683 | 0 | 0 | 0 | 0 | 0 | 0 | 0 | 0 | 0.16683 | 0.16683 | 0 | 0 | 0 | 0.16683 | 7.7084 | 4.999 | 2.8252 | 87.3716 | 716.0831 | 1859.0182 | 2330.3517 | 1585.8682 | 2057.2017 |  | FALSE
1246 | MoNbTiVZr | BCC |  | 1779 |  |  |  |  | ANNEAL | 10.1016/j.matdes.2015.06.072 | 0 | 1 | 0 | 0 | 0 | 0 | 0 | 0 | 0 | 0 | 0 | 0 | 0 | 0 | 0 | 0 | 0 | 0 | 0 | 0.2 | 0 | 0.2 | 0 | 0 | 0 | 0 | 0 | 0 | 0 | 0 | 0.2 | 0.2 | 0 | 0 | 0 | 0.2 | 7.1972 | 4.8 | 2.9561 | 91.68 | 504.1878 | 1791.6162 | 2191.2068 | 1518.4662 | 1918.0568 |  | FALSE
1247 | MoNbTiV0.3Zr | BCC |  | 1455 |  |  |  |  | ANNEAL | 10.1016/j.matdes.2015.06.072 | 0 | 1 | 0 | 0 | 0 | 0 | 0 | 0 | 0 | 0 | 0 | 0 | 0 | 0 | 0 | 0 | 0 | 0 | 0 | 0.23253 | 0 | 0.23253 | 0 | 0 | 0 | 0 | 0 | 0 | 0 | 0 | 0.23253 | 0.06986 | 0 | 0 | 0 | 0.23253 | 7.3741 | 4.7675 | 2.8805 | 85.9018 | 407.7001 | 1863.6529 | 2240.6346 | 1590.5029 | 1967.4846 |  | FALSE
1248 | Mo0.1NbTiV0.3Zr | BCC |  | 932 |  |  |  |  | ANNEAL | 10.1016/j.matdes.2015.06.072 | 0 | 1 | 0 | 0 | 0 | 0 | 0 | 0 | 0 | 0 | 0 | 0 | 0 | 0 | 0 | 0 | 0 | 0 | 0 | 0.029029 | 0 | 0.29429 | 0 | 0 | 0 | 0 | 0 | 0 | 0 | 0 | 0.29429 | 0.088088 | 0 | 0 | 0 | 0.29429 | 6.6036 | 4.4404 | 3.0807 | 91.2471 | 91.3464 | 1865.3125 | 2059.5239 | 1592.1625 | 1786.3739 |  | FALSE
1249 | Mo0.3NbTiV0.3Zr | BCC |  | 1312 |  |  |  |  | ANNEAL | 10.1016/j.matdes.2015.06.072 | 0 | 1 | 0 | 0 | 0 | 0 | 0 | 0 | 0 | 0 | 0 | 0 | 0 | 0 | 0 | 0 | 0 | 0 | 0 | 0.083 | 0 | 0.278 | 0 | 0 | 0 | 0 | 0 | 0 | 0 | 0 | 0.278 | 0.083 | 0 | 0 | 0 | 0.278 | 6.8081 | 4.527 | 3.0251 | 89.8197 | 163.1663 | 1860.0545 | 2110.2647 | 1586.9045 | 1837.1147 |  | FALSE
1250 | Mo0.5NbTiV0.3Zr | BCC |  | 1301 |  |  |  |  | ANNEAL | 10.1016/j.matdes.2015.06.072 | 0 | 1 | 0 | 0 | 0 | 0 | 0 | 0 | 0 | 0 | 0 | 0 | 0 | 0 | 0 | 0 | 0 | 0 | 0 | 0.132 | 0 | 0.263 | 0 | 0 | 0 | 0 | 0 | 0 | 0 | 0 | 0.263 | 0.079 | 0 | 0 | 0 | 0.263 | 6.9934 | 4.606 | 2.9764 | 88.5477 | 238.8147 | 1857.3275 | 2152.7069 | 1584.1775 | 1879.5569 |  | FALSE
1251 | Mo0.7NbTiV0.3Zr | BCC |  | 1436 |  |  |  |  | ANNEAL | 10.1016/j.matdes.2015.06.072 | 0 | 1 | 0 | 0 | 0 | 0 | 0 | 0 | 0 | 0 | 0 | 0 | 0 | 0 | 0 | 0 | 0 | 0 | 0 | 0.175 | 0 | 0.25 | 0 | 0 | 0 | 0 | 0 | 0 | 0 | 0 | 0.25 | 0.075 | 0 | 0 | 0 | 0.25 | 7.1562 | 4.675 | 2.9346 | 87.4125 | 309.5185 | 1858.0621 | 2189.9252 | 1584.9121 | 1916.7752 |  | FALSE
1252 | MoNb0.769Ti0.769V0.231Zr0.769 | BCC |  | 1603 |  |  |  |  | ANNEAL | 10.1016/j.matdes.2015.06.072 | 0 | 1 | 0 | 0 | 0 | 0 | 0 | 0 | 0 | 0 | 0 | 0 | 0 | 0 | 0 | 0 | 0 | 0 | 0 | 0.28328 | 0 | 0.21722 | 0 | 0 | 0 | 0 | 0 | 0 | 0 | 0 | 0.21722 | 0.065065 | 0 | 0 | 0 | 0.21722 | 7.5663 | 4.8488 | 2.8341 | 84.5592 | 493.9269 | 1873.8925 | 2286.727 | 1600.7425 | 2013.577 |  | FALSE
1253 | MoNb0.667Ti0.667V0.2Zr0.667 | BCC |  | 1576 |  |  |  |  | ANNEAL | 10.1016/j.matdes.2015.06.072 | 0 | 1 | 0 | 0 | 0 | 0 | 0 | 0 | 0 | 0 | 0 | 0 | 0 | 0 | 0 | 0 | 0 | 0 | 0 | 0.31263 | 0 | 0.20842 | 0 | 0 | 0 | 0 | 0 | 0 | 0 | 0 | 0.20842 | 0.062124 | 0 | 0 | 0 | 0.20842 | 7.6775 | 4.8958 | 2.8078 | 83.7764 | 542.3728 | 1882.2469 | 2313.9464 | 1609.0969 | 2040.7964 |  | FALSE
1254 | NbTiV0.3Zr | BCC |  | 866 |  |  |  |  | ANNEAL | 10.1016/j.matdes.2015.06.072 | 0 | 1 | 0 | 0 | 0 | 0 | 0 | 0 | 0 | 0 | 0 | 0 | 0 | 0 | 0 | 0 | 0 | 0 | 0 | 0 | 0 | 0.303 | 0 | 0 | 0 | 0 | 0 | 0 | 0 | 0 | 0.303 | 0.091 | 0 | 0 | 0 | 0.303 | 6.4936 | 4.394 | 3.1114 | 92.0217 | 59.369 | 1868.7867 | 2027.1204 | 1595.6367 | 1753.9704 |  | FALSE
1255 | NbTiVZr | BCC |  | 1104 |  |  |  |  | ANNEAL | 10.1016/j.matdes.2015.06.072 | 0 | 1 | 0 | 0 | 0 | 0 | 0 | 0 | 0 | 0 | 0 | 0 | 0 | 0 | 0 | 0 | 0 | 0 | 0 | 0 | 0 | 0.25 | 0 | 0 | 0 | 0 | 0 | 0 | 0 | 0 | 0.25 | 0.25 | 0 | 0 | 0 | 0.25 | 6.4265 | 4.5 | 3.1754 | 98.175 | 154.0341 | 1754.8595 | 1924.2376 | 1481.7095 | 1651.0876 |  | FALSE
1256 | MoNbTiV0.25Zr | BCC |  | 1776 | 3893 | 30 |  |  | CAST | 10.1007/s11837-012-0366-5 | 0 | 1 | 0 | 0 | 0 | 0 | 0 | 0 | 0 | 0 | 0 | 0 | 0 | 0 | 0 | 0 | 0 | 0 | 0 | 0.23524 | 0 | 0.23524 | 0 | 0 | 0 | 0 | 0 | 0 | 0 | 0 | 0.23524 | 0.059059 | 0 | 0 | 0 | 0.23524 | 7.3887 | 4.7648 | 2.8743 | 85.4222 | 397.3284 | 1871.3589 | 2245.0989 | 1598.2089 | 1971.9489 |  | FALSE
1257 | MoNbTiV0.5Zr | BCC |  | 1647 | 3307 | 28 |  |  | CAST | 10.1007/s11837-012-0366-5 | 0 | 1 | 0 | 0 | 0 | 0 | 0 | 0 | 0 | 0 | 0 | 0 | 0 | 0 | 0 | 0 | 0 | 0 | 0 | 0.22222 | 0 | 0.22222 | 0 | 0 | 0 | 0 | 0 | 0 | 0 | 0 | 0.22222 | 0.11111 | 0 | 0 | 0 | 0.22222 | 7.318 | 4.7778 | 2.9041 | 87.7333 | 444.0735 | 1836.645 | 2224.1173 | 1563.495 | 1950.9673 |  | FALSE
1258 | MoNbTiV0.75Zr | BCC |  | 1708 | 3929 | 29 |  |  | CAST | 10.1007/s11837-012-0366-5 | 0 | 1 | 0 | 0 | 0 | 0 | 0 | 0 | 0 | 0 | 0 | 0 | 0 | 0 | 0 | 0 | 0 | 0 | 0 | 0.21058 | 0 | 0.21058 | 0 | 0 | 0 | 0 | 0 | 0 | 0 | 0 | 0.21058 | 0.15768 | 0 | 0 | 0 | 0.21058 | 7.2547 | 4.7894 | 2.9311 | 89.8012 | 478.7624 | 1810.8639 | 2206.4348 | 1537.7139 | 1933.2848 |  | FALSE
1259 | MoNbTiVZr | BCC |  | 1786 | 3828 | 26 |  |  | CAST | 10.1007/s11837-012-0366-5 | 0 | 1 | 0 | 0 | 0 | 0 | 0 | 0 | 0 | 0 | 0 | 0 | 0 | 0 | 0 | 0 | 0 | 0 | 0 | 0.2 | 0 | 0.2 | 0 | 0 | 0 | 0 | 0 | 0 | 0 | 0 | 0.2 | 0.2 | 0 | 0 | 0 | 0.2 | 7.1972 | 4.8 | 2.9561 | 91.68 | 504.1878 | 1791.6162 | 2191.2068 | 1518.4662 | 1918.0568 |  | FALSE
1260 | Mo0.667Nb0.667Ti0.667VZr0.667 | BCC |  | 1735 | 3300 | 20 |  |  | CAST | 10.1007/s11837-012-0366-5 | 0 | 1 | 0 | 0 | 0 | 0 | 0 | 0 | 0 | 0 | 0 | 0 | 0 | 0 | 0 | 0 | 0 | 0 | 0 | 0.18182 | 0 | 0.18182 | 0 | 0 | 0 | 0 | 0 | 0 | 0 | 0 | 0.18182 | 0.27273 | 0 | 0 | 0 | 0.18182 | 7.0984 | 4.8182 | 3 | 94.9091 | 533.8055 | 1766.5834 | 2166.7961 | 1493.4334 | 1893.6461 |  | FALSE
1261 | Mo0.5Nb0.5Ti0.5VZr0.5 | BCC |  | 1538 | 3176 | 23 |  |  | CAST | 10.1007/s11837-012-0366-5 | 0 | 1 | 0 | 0 | 0 | 0 | 0 | 0 | 0 | 0 | 0 | 0 | 0 | 0 | 0 | 0 | 0 | 0 | 0 | 0.16683 | 0 | 0.16683 | 0 | 0 | 0 | 0 | 0 | 0 | 0 | 0 | 0.16683 | 0.33267 | 0 | 0 | 0 | 0.16683 | 7.0169 | 4.8332 | 3.037 | 97.5704 | 544.389 | 1751.9179 | 2148.3208 | 1478.7679 | 1875.1708 |  | FALSE
1262 | Mo0.333Nb0.333Ti0.333VZr0.333 | BCC |  | 1418 | 2508 | 24 |  |  | CAST | 10.1007/s11837-012-0366-5 | 0 | 1 | 0 | 0 | 0 | 0 | 0 | 0 | 0 | 0 | 0 | 0 | 0 | 0 | 0 | 0 | 0 | 0 | 0 | 0.14286 | 0 | 0.14286 | 0 | 0 | 0 | 0 | 0 | 0 | 0 | 0 | 0.14286 | 0.42857 | 0 | 0 | 0 | 0.14286 | 6.8866 | 4.8571 | 3.098 | 101.8286 | 534.5953 | 1735.8837 | 2122.2221 | 1462.7337 | 1849.0721 |  | FALSE
1263 | MoNbTiZr | BCC |  | 1592 | 3450 | 34 |  |  | CAST | 10.1007/s11837-012-0366-5 | 0 | 1 | 0 | 0 | 0 | 0 | 0 | 0 | 0 | 0 | 0 | 0 | 0 | 0 | 0 | 0 | 0 | 0 | 0 | 0.25 | 0 | 0.25 | 0 | 0 | 0 | 0 | 0 | 0 | 0 | 0 | 0.25 | 0 | 0 | 0 | 0 | 0.25 | 7.469 | 4.75 | 2.8413 | 82.8 | 334.6822 | 1917.73 | 2270.5896 | 1644.58 | 1997.4396 |  | FALSE
1264 | CoFeMo0.2NiV | FCC+Sec. | 267 | [5 empty] | CAST | 10.1016/j.jallcom.2015.07.185 | 1 | 0 | 0 | 1 | 0 | 0 | 0 | 0 | 0 | 0.238 | 0 | 0 | 0.238 | 0 | 0 | 0 | 0 | 0 | 0 | 0.048 | 0 | 0 | 0 | 0.238 | 0 | 0 | 0 | 0 | 0 | 0 | 0 | 0.238 | 0 | 0 | 0 | 0 | 8.0599 | 7.904 | 2.4778 | 72.8876 | 99.6297 | 1466.2299 | 1653.6371 | 1193.0799 | 1380.4871 |  | FALSE
1265 | CoFeMo0.4NiV | FCC+Sec. | 402 | [5 empty] | CAST | 10.1016/j.jallcom.2015.07.185 | 1 | 0 | 0 | 1 | 0 | 0 | 0 | 0 | 0 | 0.22723 | 0 | 0 | 0.22723 | 0 | 0 | 0 | 0 | 0 | 0 | 0.091091 | 0 | 0 | 0 | 0.22723 | 0 | 0 | 0 | 0 | 0 | 0 | 0 | 0.22723 | 0 | 0 | 0 | 0 | 8.1604 | 7.8178 | 2.4692 | 72.5623 | 192.3527 | 1460.7057 | 1823.1835 | 1187.5557 | 1550.0335 |  | FALSE
1266 | CoFeMo0.6NiV | FCC+Sec. | 557 | [5 empty] | CAST | 10.1016/j.jallcom.2015.07.185 | 1 | 0 | 0 | 1 | 0 | 0 | 0 | 0 | 0 | 0.21743 | 0 | 0 | 0.21743 | 0 | 0 | 0 | 0 | 0 | 0 | 0.13026 | 0 | 0 | 0 | 0.21743 | 0 | 0 | 0 | 0 | 0 | 0 | 0 | 0.21743 | 0 | 0 | 0 | 0 | 8.2518 | 7.7395 | 2.4614 | 72.2665 | 291.0367 | 1456.1541 | 1930.3437 | 1183.0041 | 1657.1937 |  | FALSE
1267 | CoFeMo0.8NiV | FCC+Sec. | 606 | [5 empty] | CAST | 10.1016/j.jallcom.2015.07.185 | 1 | 0 | 0 | 1 | 0 | 0 | 0 | 0 | 0 | 0.20821 | 0 | 0 | 0.20821 | 0 | 0 | 0 | 0 | 0 | 0 | 0.16717 | 0 | 0 | 0 | 0.20821 | 0 | 0 | 0 | 0 | 0 | 0 | 0 | 0.20821 | 0 | 0 | 0 | 0 | 8.3378 | 7.6657 | 2.454 | 71.9879 | 391.0109 | 1452.3821 | 2008.0187 | 1179.2321 | 1734.8687 |  | FALSE
1268 | Co0.833Fe0.833Mo0.833NiV0.833 | FCC+Sec. | 602 | [5 empty] | CAST | 10.1016/j.jallcom.2015.07.185 | 1 | 0 | 0 | 1 | 0 | 0 | 0 | 0 | 0 | 0.19219 | 0 | 0 | 0.19219 | 0 | 0 | 0 | 0 | 0 | 0 | 0.19219 | 0 | 0 | 0 | 0.23123 | 0 | 0 | 0 | 0 | 0 | 0 | 0 | 0.19219 | 0 | 0 | 0 | 0 | 8.4337 | 7.6937 | 2.4414 | 71.3832 | 457.3696 | 1450.5224 | 2023.4722 | 1177.3724 | 1750.3222 |  | FALSE
1269 | Co0.714Fe0.714Mo0.714NiV0.714 | FCC+Sec. | 538 | [5 empty] | CAST | 10.1016/j.jallcom.2015.07.185 | 1 | 0 | 0 | 1 | 0 | 0 | 0 | 0 | 0 | 0.18519 | 0 | 0 | 0.18519 | 0 | 0 | 0 | 0 | 0 | 0 | 0.18519 | 0 | 0 | 0 | 0.25926 | 0 | 0 | 0 | 0 | 0 | 0 | 0 | 0.18519 | 0 | 0 | 0 | 0 | 8.451 | 7.7778 | 2.4359 | 71.063 | 432.7352 | 1451.4699 | 1986.4489 | 1178.3199 | 1713.2989 |  | FALSE
1270 | Co0.625Fe0.625Mo0.625NiV0.625 | FCC+Sec. | 520 | [5 empty] | CAST | 10.1016/j.jallcom.2015.07.185 | 1 | 0 | 0 | 1 | 0 | 0 | 0 | 0 | 0 | 0.17864 | 0 | 0 | 0.17864 | 0 | 0 | 0 | 0 | 0 | 0 | 0.17864 | 0 | 0 | 0 | 0.28543 | 0 | 0 | 0 | 0 | 0 | 0 | 0 | 0.17864 | 0 | 0 | 0 | 0 | 8.4671 | 7.8563 | 2.4308 | 70.764 | 407.8612 | 1472.8039 | 1950.904 | 1199.6539 | 1677.754 |  | FALSE
1271 | Co0.556Fe0.556Mo0.556NiV0.556 | FCC+Sec. | 510 | [5 empty] | CAST | 10.1016/j.jallcom.2015.07.185 | 1 | 0 | 0 | 1 | 0 | 0 | 0 | 0 | 0 | 0.17234 | 0 | 0 | 0.17234 | 0 | 0 | 0 | 0 | 0 | 0 | 0.17234 | 0 | 0 | 0 | 0.31062 | 0 | 0 | 0 | 0 | 0 | 0 | 0 | 0.17234 | 0 | 0 | 0 | 0 | 8.4827 | 7.9319 | 2.4259 | 70.4762 | 382.2812 | 1492.5801 | 1915.6316 | 1219.4301 | 1642.4816 |  | FALSE
1272 | Co0.5Fe0.5Mo0.5NiV0.5 | FCC+Sec. | 382 | [5 empty] | CAST | 10.1016/j.jallcom.2015.07.185 | 1 | 0 | 0 | 1 | 0 | 0 | 0 | 0 | 0 | 0.16683 | 0 | 0 | 0.16683 | 0 | 0 | 0 | 0 | 0 | 0 | 0.16683 | 0 | 0 | 0 | 0.33267 | 0 | 0 | 0 | 0 | 0 | 0 | 0 | 0.16683 | 0 | 0 | 0 | 0 | 8.4963 | 7.998 | 2.4216 | 70.2243 | 358.6483 | 1508.6475 | 1883.7806 | 1235.4975 | 1610.6306 |  | FALSE
1273 | CoFeMoNiV | FCC+Sec. | 625 | [5 empty] | CAST | 10.1016/j.jallcom.2015.07.185 | 1 | 0 | 0 | 1 | 0 | 0 | 0 | 0 | 0 | 0.2 | 0 | 0 | 0.2 | 0 | 0 | 0 | 0 | 0 | 0 | 0.2 | 0 | 0 | 0 | 0.2 | 0 | 0 | 0 | 0 | 0 | 0 | 0 | 0.2 | 0 | 0 | 0 | 0 | 8.4144 | 7.6 | 2.4475 | 71.74 | 482.2893 | 1449.4747 | 2063.6794 | 1176.3247 | 1790.5294 |  | FALSE
1274 | CoFeNiV | FCC | 238 | [5 empty] | CAST | 10.1016/j.jallcom.2015.07.185 | 1 | 0 | 0 | 0 | 0 | 0 | 0 | 0 | 0 | 0.25 | 0 | 0 | 0.25 | 0 | 0 | 0 | 0 | 0 | 0 | 0 | 0 | 0 | 0 | 0.25 | 0 | 0 | 0 | 0 | 0 | 0 | 0 | 0.25 | 0 | 0 | 0 | 0 | 7.948 | 8 | 2.4875 | 73.25 | 27.3235 | 1471.7777 | 1538.1268 | 1198.6277 | 1264.9768 |  | FALSE
1275 | Al0.125CoCrCuFeMnNiTiV | FCC+BCC |  | 1862 | 2431 | 1 |  |  | CAST | 10.1016/j.msea.2006.11.049 | 1 | 1 | 0 | 0 | 0 | 0.015015 | 0 | 0 | 0 | 0.12312 | 0.12312 | 0.12312 | 0.12312 | 0 | 0 | 0 | 0 | 0 | 0.12312 | 0 | 0 | 0 | 0 | 0.12312 | 0 | 0 | 0 | 0 | 0 | 0 | 0.12312 | 0.12312 | 0 | 0 | 0 | 0 | 7.4129 | 7.4324 | 2.3609 | 75.5402 | 153.1517 | 1243.3533 | 1444.391 | 970.2033 | 1171.241 |  | FALSE
1276 | Al0.25CoCrCuFeMnNiTiV | BCC |  | 1465 | 2016 | 2 |  |  | CAST | 10.1016/j.msea.2006.11.049 | 0 | 1 | 0 | 0 | 0 | 0.03006 | 0 | 0 | 0 | 0.12124 | 0.12124 | 0.12124 | 0.12124 | 0 | 0 | 0 | 0 | 0 | 0.12124 | 0 | 0 | 0 | 0 | 0.12124 | 0 | 0 | 0 | 0 | 0 | 0 | 0.12124 | 0.12124 | 0 | 0 | 0 | 0 | 7.3409 | 7.3647 | 2.3688 | 75.0921 | 157.0823 | 1240.5965 | 1453.8523 | 967.4465 | 1180.7023 |  | FALSE
1277 | Al0.667CoCrCuFeMnNiTiV | BCC+Sec. |  | 1461 | 1461 | 1 |  |  | CAST | 10.1016/j.msea.2006.11.049 | 0 | 1 | 0 | 1 | 0 | 0.077232 | 0 | 0 | 0 | 0.11535 | 0.11535 | 0.11535 | 0.11535 | 0 | 0 | 0 | 0 | 0 | 0.11535 | 0 | 0 | 0 | 0 | 0.11535 | 0 | 0 | 0 | 0 | 0 | 0 | 0.11535 | 0.11535 | 0 | 0 | 0 | 0 | 7.1152 | 7.1525 | 2.3939 | 73.687 | 159.943 | 1221.7082 | 1481.3102 | 948.5582 | 1208.1602 |  | FALSE
1278 | CoCrCuFeMnNiTiV | FCC+BCC+Sec. |  | 1312 | 1312 | 1 |  |  | CAST | 10.1016/j.msea.2006.11.049 | 1 | 1 | 0 | 1 | 0 | 0 | 0 | 0 | 0 | 0.125 | 0.125 | 0.125 | 0.125 | 0 | 0 | 0 | 0 | 0 | 0.125 | 0 | 0 | 0 | 0 | 0.125 | 0 | 0 | 0 | 0 | 0 | 0 | 0.125 | 0.125 | 0 | 0 | 0 | 0 | 7.4848 | 7.5 | 2.353 | 75.9875 | 147.6344 | 1236.8444 | 1434.6295 | 963.6944 | 1161.4795 |  | FALSE
1279 | CuMnNiZn0.333 | FCC | 147 | 215 |  | 60 |  |  | CAST | 10.1016/j.jallcom.2015.07.285 | 1 | 0 | 0 | 0 | 0 | 0 | 0 | 0 | 0 | 0 | 0 | 0.3 | 0 | 0 | 0 | 0 | 0 | 0 | 0.3 | 0 | 0 | 0 | 0 | 0.3 | 0 | 0 | 0 | 0 | 0 | 0 | 0 | 0 | 0 | 0 | 0.1 | 0 | [5 empty] | 1250.9592 | 1285.804 | 977.8092 | 1012.654 |  | FALSE
1280 | CuMnNiZn0.25 | FCC | 109 | 140 |  | 65 |  |  | CAST | 10.1016/j.jallcom.2015.07.285 | 1 | 0 | 0 | 0 | 0 | 0 | 0 | 0 | 0 | 0 | 0 | 0.30769 | 0 | 0 | 0 | 0 | 0 | 0 | 0.30769 | 0 | 0 | 0 | 0 | 0.30769 | 0 | 0 | 0 | 0 | 0 | 0 | 0 | 0 | 0 | 0 | 0.076923 | 0 | [5 empty] | 1261.6994 | 1293.3899 | 988.5494 | 1020.2399 |  | FALSE
1281 | Al0.111CuMnNi | FCC+Sec. | 241 | 515 |  | 40 |  |  | CAST | 10.1016/j.jallcom.2015.07.285 | 1 | 0 | 0 | 1 | 0 | 0.036036 | 0 | 0 | 0 | 0 | 0 | 0.32132 | 0 | 0 | 0 | 0 | 0 | 0 | 0.32132 | 0 | 0 | 0 | 0 | 0.32132 | 0 | 0 | 0 | 0 | 0 | 0 | 0 | 0 | 0 | 0 | 0 | 0 | 8.2389 | 9.1051 | 2.6775 | 90.6066 |  | 1261.1121 | 1291.5307 | 987.9621 | 1018.3807 |  | FALSE
1282 | CuMnNiSn0.111 | FCC+Sec. | 318 | 630 |  | 20 |  |  | CAST | 10.1016/j.jallcom.2015.07.285 | 1 | 0 | 0 | 1 | 0 | 0 | 0 | 0 | 0 | 0 | 0 | 0.32132 | 0 | 0 | 0 | 0 | 0 | 0 | 0.32132 | 0 | 0 | 0 | 0 | 0.32132 | 0 | 0 | 0 | 0 | 0.036036 | 0 | 0 | 0 | 0 | 0 | 0 | 0 | [5 empty] | 1195.4284 | 1273.9348 | 922.2784 | 1000.7848 |  | FALSE
1283 | Al0.053CuMnNi | FCC | 166 | 330 |  | 45 |  |  | CAST | 10.1016/j.jallcom.2015.07.285 | 1 | 0 | 0 | 0 | 0 | 0.016983 | 0 | 0 | 0 | 0 | 0 | 0.32767 | 0 | 0 | 0 | 0 | 0 | 0 | 0.32767 | 0 | 0 | 0 | 0 | 0.32767 | 0 | 0 | 0 | 0 | 0 | 0 | 0 | 0 | 0 | 0 | 0 | 0 | 8.3484 | 9.2258 | 2.6718 | 91.4843 |  | 1280.7278 | 1307.09 | 1007.5778 | 1033.94 |  | FALSE
1284 | CuMnNiSn0.053 | FCC+Sec. | 205 | 380 |  | 63 |  |  | CAST | 10.1016/j.jallcom.2015.07.285 | 1 | 0 | 0 | 1 | 0 | 0 | 0 | 0 | 0 | 0 | 0 | 0.32767 | 0 | 0 | 0 | 0 | 0 | 0 | 0.32767 | 0 | 0 | 0 | 0 | 0.32767 | 0 | 0 | 0 | 0 | 0.016983 | 0 | 0 | 0 | 0 | 0 | 0 | 0 | [5 empty] | 1243.4539 | 1297.771 | 970.3039 | 1024.621 |  | FALSE
1285 | AlCo0.5Cr0.5Cu0.5Fe0.5Ni0.5 | BCC |  | 116 |  |  |  |  | CAST | 10.1007/s11661-005-0218-9 | 0 | 1 | 0 | 0 | 0 | 0.28571 | 0 | 0 | 0 | 0.14286 | 0.14286 | 0.14286 | 0.14286 | 0 | 0 | 0 | 0 | 0 | 0 | 0 | 0 | 0 | 0 | 0.14286 | 0 | 0 | 0 | 0 | 0 | 0 | 0 | 0 | 0 | 0 | 0 | 0 | 6.7417 | 7.1429 | 2.3002 | 47.2429 | 98.0209 | 1238.7783 | 1723.0763 | 965.6283 | 1449.9263 |  | FALSE
1286 | AlCrMoNbTi | BCC | [6 empty] | CAST | 10.1016/j.jallcom.2015.11.050 | 0 | 1 | 0 | 0 | 0 | 0.2 | 0 | 0 | 0 | 0 | 0.2 | 0 | 0 | 0 | 0 | 0 | 0 | 0 | 0 | 0.2 | 0 | 0.2 | 0 | 0 | 0 | 0 | 0 | 0 | 0 | 0 | 0.2 | 0 | 0 | 0 | 0 | 0 | 6.6412 | 4.8 | 2.4139 | 67.68 | 308.0492 | 1907.6775 | 2094.475 | 1634.5275 | 1821.325 |  | FALSE
1287 | AlCrMoNbTi | BCC |  | 930 |  |  |  |  | ANNEAL | 10.1007/s11661-017-4386-1 | 0 | 1 | 0 | 0 | 0 | 0.2 | 0 | 0 | 0 | 0 | 0.2 | 0 | 0 | 0 | 0 | 0 | 0 | 0 | 0 | 0.2 | 0 | 0.2 | 0 | 0 | 0 | 0 | 0 | 0 | 0 | 0 | 0.2 | 0 | 0 | 0 | 0 | 0 | 6.6412 | 4.8 | 2.4139 | 67.68 | 308.0492 | 1907.6775 | 2094.475 | 1634.5275 | 1821.325 |  | FALSE
1288 | AlCrMoTi | BCC |  | 1070 |  |  |  |  | ANNEAL | 10.1007/s11661-017-4386-1 | 0 | 1 | 0 | 0 | 0 | 0.25 | 0 | 0 | 0 | 0 | 0.25 | 0 | 0 | 0 | 0 | 0 | 0 | 0 | 0 | 0.25 | 0 | 0 | 0 | 0 | 0 | 0 | 0 | 0 | 0 | 0 | 0.25 | 0 | 0 | 0 | 0 | 0 | 6.159 | 4.75 | 2.1358 | 53.15 | 329.2229 | 1927.7908 | 2200.7924 | 1654.6408 | 1927.6424 |  | FALSE
1289 | AlMoNbTi | BCC |  | 520 |  |  |  |  | ANNEAL | 10.1007/s11661-017-4386-1 | 0 | 1 | 0 | 0 | 0 | 0.25 | 0 | 0 | 0 | 0 | 0 | 0 | 0 | 0 | 0 | 0 | 0 | 0 | 0 | 0.25 | 0 | 0.25 | 0 | 0 | 0 | 0 | 0 | 0 | 0 | 0 | 0.25 | 0 | 0 | 0 | 0 | 0 | 6.514 | 4.5 | 2.8925 | 78.325 | 12.001 | 2188.9285 | 2336.8362 | 1915.7785 | 2063.6862 |  | FALSE
1290 | AlNbTiVZr | B2+Laves+Sec. |  | 1155 | 1385 |  |  |  | ANNEAL | 10.1016/j.msea.2017.08.019 | 0 | 0 | 0 | 1 | 0 | 0.2 | 0 | 0 | 0 | 0 | 0 | 0 | 0 | 0 | 0 | 0 | 0 | 0 | 0 | 0 | 0 | 0.2 | 0 | 0 | 0 | 0 | 0 | 0 | 0 | 0 | 0.2 | 0.2 | 0 | 0 | 0 | 0.2 | 5.6812 | 4.2 | 3.1389 | 87.78 | 60.1684 | 1743.6958 | 2016.0121 | 1470.5458 | 1742.8621 |  | FALSE
1291 | AlNbTiVZr0.1 | B2+Sec. |  | 975 | 1085 |  |  |  | ANNEAL | 10.1016/j.msea.2017.08.019 | 0 | 0 | 0 | 1 | 0 | 0.244 | 0 | 0 | 0 | 0 | 0 | 0 | 0 | 0 | 0 | 0 | 0 | 0 | 0 | 0 | 0 | 0.244 | 0 | 0 | 0 | 0 | 0 | 0 | 0 | 0 | 0.244 | 0.244 | 0 | 0 | 0 | 0.024 | 5.4967 | 4.244 | 3.2259 | 92.9896 | 26.1828 | 1734.5217 | 2046.5394 | 1461.3717 | 1773.3894 |  | FALSE
1292 | AlNbTiVZr0.25 | B2+Sec. |  | 1065 | 1260 |  |  |  | ANNEAL | 10.1016/j.msea.2017.08.019 | 0 | 0 | 0 | 1 | 0 | 0.23524 | 0 | 0 | 0 | 0 | 0 | 0 | 0 | 0 | 0 | 0 | 0 | 0 | 0 | 0 | 0 | 0.23524 | 0 | 0 | 0 | 0 | 0 | 0 | 0 | 0 | 0.23524 | 0.23524 | 0 | 0 | 0 | 0.059059 | 5.5334 | 4.2352 | 3.2082 | 91.9519 | 36.8035 | 1753.8127 | 2027.1563 | 1480.6627 | 1754.0063 |  | FALSE
1293 | AlNbTiVZr0.5 | B2+Laves+Sec. |  | 1135 | 1425 |  |  |  | ANNEAL | 10.1016/j.msea.2017.08.019 | 0 | 0 | 0 | 1 | 0 | 0.22222 | 0 | 0 | 0 | 0 | 0 | 0 | 0 | 0 | 0 | 0 | 0 | 0 | 0 | 0 | 0 | 0.22222 | 0 | 0 | 0 | 0 | 0 | 0 | 0 | 0 | 0.22222 | 0.22222 | 0 | 0 | 0 | 0.11111 | 5.588 | 4.2222 | 3.1823 | 90.4111 | 49.3878 | 1775.7993 | 2016.7131 | 1502.6493 | 1743.5631 |  | FALSE
1294 | Al0.667Nb0.667Ti0.667V0.667Zr | B2+Laves+Sec. |  | 1195 | 1195 |  |  |  | ANNEAL | 10.1016/j.msea.2017.08.019 | 0 | 0 | 0 | 1 | 0 | 0.18182 | 0 | 0 | 0 | 0 | 0 | 0 | 0 | 0 | 0 | 0 | 0 | 0 | 0 | 0 | 0 | 0.18182 | 0 | 0 | 0 | 0 | 0 | 0 | 0 | 0 | 0.18182 | 0.18182 | 0 | 0 | 0 | 0.27273 | 5.7575 | 4.1818 | 3.1042 | 85.6273 | 59.4918 | 1681.0961 | 1998.7848 | 1407.9461 | 1725.6348 |  | FALSE
1295 | CoCrMoNb | BCC+Laves |  |  | 1419.6 |  |  |  | CAST | 10.1007/s11665-017-2799-z | 0 | 1 | 0 | 1 | 0 | 0 | 0 | 0 | 0 | 0.25 | 0.25 | 0 | 0 | 0 | 0 | 0 | 0 | 0 | 0 | 0.25 | 0 | 0.25 | 0 | 0 | 0 | 0 | 0 | 0 | 0 | 0 | 0 | 0 | 0 | 0 | 0 | 0 | 8.725 | 6.5 | 2.2982 | 66 | 1168.7235 | 1766.0305 | 1929.9968 | 1492.8805 | 1656.8468 |  | FALSE
1296 | CoCrMoNbTi | BCC+Laves |  |  | 1096.8 |  |  |  | CAST | 10.1007/s11665-017-2799-z | 0 | 1 | 0 | 1 | 0 | 0 | 0 | 0 | 0 | 0.2 | 0.2 | 0 | 0 | 0 | 0 | 0 | 0 | 0 | 0 | 0.2 | 0 | 0.2 | 0 | 0 | 0 | 0 | 0 | 0 | 0 | 0 | 0.2 | 0 | 0 | 0 | 0 | 0 | 7.8812 | 6 | 2.3262 | 67.92 | 773.4837 | 1560.278 | 1984.6304 | 1287.128 | 1711.4804 |  | FALSE
1297 | CoCrMoNbTi0.2 | BCC+Laves |  |  | 1905.6 |  |  |  | CAST | 10.1007/s11665-017-2799-z | 0 | 1 | 0 | 1 | 0 | 0 | 0 | 0 | 0 | 0.238 | 0.238 | 0 | 0 | 0 | 0 | 0 | 0 | 0 | 0 | 0.238 | 0 | 0.238 | 0 | 0 | 0 | 0 | 0 | 0 | 0 | 0 | 0.048 | 0 | 0 | 0 | 0 | 0 | 8.5225 | 6.38 | 2.3049 | 66.4608 | 1074.6795 | 1653.4003 | 1953.6951 | 1380.2503 | 1680.5451 |  | FALSE
1298 | CoCrMoNbTi0.4 | BCC |  |  | 1771.3 |  |  |  | CAST | 10.1007/s11665-017-2799-z | 0 | 1 | 0 | 0 | 0 | 0 | 0 | 0 | 0 | 0.22723 | 0.22723 | 0 | 0 | 0 | 0 | 0 | 0 | 0 | 0 | 0.22723 | 0 | 0.22723 | 0 | 0 | 0 | 0 | 0 | 0 | 0 | 0 | 0.091091 | 0 | 0 | 0 | 0 | 0 | 8.3407 | 6.2723 | 2.3109 | 66.8745 | 989.2614 | 1636.7302 | 1967.8087 | 1363.5802 | 1694.6587 |  | FALSE
1299 | CoCrMoNbTi0.5 | BCC+Laves |  |  | 1609.2 |  |  |  | CAST | 10.1007/s11665-017-2799-z | 0 | 1 | 0 | 1 | 0 | 0 | 0 | 0 | 0 | 0.22222 | 0.22222 | 0 | 0 | 0 | 0 | 0 | 0 | 0 | 0 | 0.22222 | 0 | 0.22222 | 0 | 0 | 0 | 0 | 0 | 0 | 0 | 0 | 0.11111 | 0 | 0 | 0 | 0 | 0 | 8.2562 | 6.2222 | 2.3137 | 67.0667 | 949.4411 | 1631.8811 | 1972.4709 | 1358.7311 | 1699.3209 |  | FALSE
1300 | CrHfNbTiZr | BCC+Laves |  | 1457 | 1908 |  |  |  | ANNEAL | 10.1016/j.ijrmhm.2014.07.009 | 0 | 1 | 0 | 1 | 0 | 0 | 0 | 0 | 0 | 0 | 0.2 | 0 | 0 | 0 | 0 | 0.2 | 0 | 0 | 0 | 0 | 0 | 0.2 | 0 | 0 | 0 | 0 | 0 | 0 | 0 | 0 | 0.2 | 0 | 0 | 0 | 0 | 0.2 | 8.0112 | 4.6 | 2.5736 | 71.18 | 280.1231 | 1645.6707 | 1834.8117 | 1372.5207 | 1561.6617 |  | FALSE
1301 | CrHfNbTiZr | BCC+Laves |  | 1375 | 2130 | 3 |  |  | CAST | 10.1016/j.ijrmhm.2014.07.009 | 0 | 1 | 0 | 1 | 0 | 0 | 0 | 0 | 0 | 0 | 0.2 | 0 | 0 | 0 | 0 | 0.2 | 0 | 0 | 0 | 0 | 0 | 0.2 | 0 | 0 | 0 | 0 | 0 | 0 | 0 | 0 | 0.2 | 0 | 0 | 0 | 0 | 0.2 | 8.0112 | 4.6 | 2.5736 | 71.18 | 280.1231 | 1645.6707 | 1834.8117 | 1372.5207 | 1561.6617 |  | FALSE
1302 | HfNbTiVZr | BCC+Laves |  | 1157 | 1468 |  |  |  | ANNEAL | 10.1016/j.ijrmhm.2014.07.009 | 0 | 1 | 0 | 1 | 0 | 0 | 0 | 0 | 0 | 0 | 0 | 0 | 0 | 0 | 0 | 0.2 | 0 | 0 | 0 | 0 | 0 | 0.2 | 0 | 0 | 0 | 0 | 0 | 0 | 0 | 0 | 0.2 | 0.2 | 0 | 0 | 0 | 0.2 | 7.8032 | 4.4 | 3.2381 | 91.6 | 105.79 | 1769.1857 | 1908.926 | 1496.0357 | 1635.776 |  | FALSE
1303 | HfNbTiVZr | BCC+Laves |  | 1170 | 1463 | 29.6 |  |  | CAST | 10.1016/j.ijrmhm.2014.07.009 | 0 | 1 | 0 | 1 | 0 | 0 | 0 | 0 | 0 | 0 | 0 | 0 | 0 | 0 | 0 | 0.2 | 0 | 0 | 0 | 0 | 0 | 0.2 | 0 | 0 | 0 | 0 | 0 | 0 | 0 | 0 | 0.2 | 0.2 | 0 | 0 | 0 | 0.2 | 7.8032 | 4.4 | 3.2381 | 91.6 | 105.79 | 1769.1857 | 1908.926 | 1496.0357 | 1635.776 |  | FALSE
1304 | CrTaTi0.17VW | BCC+Laves | 715 | 2034 |  | 1.5 |  |  | POWDER | 10.1016/j.matchemphys.2017.06.054 | 0 | 1 | 0 | 1 | 0 | 0 | 0 | 0 | 0 | 0 | 0.23976 | 0 | 0 | 0 | 0 | 0 | 0 | 0 | 0 | 0 | 0 | 0 | 0 | 0 | 0 | 0 | 0 | 0 | 0 | 0.23976 | 0.040959 | 0.23976 | 0.23976 | 0 | 0 | 0 | 11.9808 | 5.4386 | 2.1769 | 77.2783 | 1009.9964 | 2271.6016 | 2766.4605 | 1998.4516 | 2493.3105 |  | FALSE
1305 | CrTaTi0.3VW | BCC+Laves | 780 | 2050 |  | 1.5 |  |  | POWDER | 10.1016/j.matchemphys.2017.06.054 | 0 | 1 | 0 | 1 | 0 | 0 | 0 | 0 | 0 | 0 | 0.23253 | 0 | 0 | 0 | 0 | 0 | 0 | 0 | 0 | 0 | 0 | 0 | 0 | 0 | 0 | 0 | 0 | 0 | 0 | 0.23253 | 0.06986 | 0.23253 | 0.23253 | 0 | 0 | 0 | 11.7555 | 5.3952 | 2.1843 | 77.2277 | 953.2837 | 2233.7436 | 2740.0875 | 1960.5936 | 2466.9375 |  | FALSE
1306 | CrTaVW | BCC+Laves | 715 | 2327 |  | 1.5 |  |  | POWDER | 10.1016/j.matchemphys.2017.06.054 | 0 | 1 | 0 | 1 | 0 | 0 | 0 | 0 | 0 | 0 | 0.25 | 0 | 0 | 0 | 0 | 0 | 0 | 0 | 0 | 0 | 0 | 0 | 0 | 0 | 0 | 0 | 0 | 0 | 0 | 0.25 | 0 | 0.25 | 0.25 | 0 | 0 | 0 | 12.3 | 5.5 | 2.1667 | 77.35 | 1090.6027 | 2334.5523 | 2805.0566 | 2061.4023 | 2531.9066 |  | FALSE
1307 | Hf0.26NbTaTi0.578Zr0.416 | BCC |  | 795 |  |  |  |  | CAST | 10.1080/14786435.2015.1028506 | 0 | 1 | 0 | 0 | 0 | 0 | 0 | 0 | 0 | 0 | 0 | 0 | 0 | 0 | 0 | 0.08 | 0 | 0 | 0 | 0 | 0 | 0.307 | 0 | 0 | 0 | 0 | 0 | 0 | 0 | 0.307 | 0.178 | 0 | 0 | 0 | 0 | 0.128 | 10.4562 | 4.614 | 3.1695 | 94.6098 | 62.9768 | 2223.4831 | 2548.3082 | 1950.3331 | 2275.1582 |  | FALSE
1308 | Hf0.5Mo0.5NbSi0.1TiZr | BCC+Sec. | 442 | 1350 | 2150 |  |  |  | CAST | 10.1016/j.jallcom.2015.11.091 | 0 | 1 | 0 | 1 | 0 | 0 | 0 | 0 | 0 | 0 | 0 | 0 | 0 | 0 | 0 | 0.122 | 0 | 0 | 0 | 0.122 | 0 | 0.244 | 0 | 0 | 0 | 0 | 0 | 0.024 | 0 | 0 | 0.244 | 0 | 0 | 0 | 0 | 0.244 | [5 empty] | 1686.5041 | 2129.6534 | 1413.3541 | 1856.5034 |  | FALSE
1309 | Hf0.5Mo0.5NbSi0.3TiZr | BCC+Sec. | 494 | 1370 | 1950 |  |  |  | CAST | 10.1016/j.jallcom.2015.11.091 | 0 | 1 | 0 | 1 | 0 | 0 | 0 | 0 | 0 | 0 | 0 | 0 | 0 | 0 | 0 | 0.11588 | 0 | 0 | 0 | 0.11588 | 0 | 0.23277 | 0 | 0 | 0 | 0 | 0 | 0.06993 | 0 | 0 | 0.23277 | 0 | 0 | 0 | 0 | 0.23277 | [5 empty] | 1687.2131 | 2050.9381 | 1414.0631 | 1777.7881 |  | FALSE
1310 | Hf0.5Mo0.5NbSi0.5TiZr | BCC+Sec. | 524 | 1600 | 1900 |  |  |  | CAST | 10.1016/j.jallcom.2015.11.091 | 0 | 1 | 0 | 1 | 0 | 0 | 0 | 0 | 0 | 0 | 0 | 0 | 0 | 0 | 0 | 0.11111 | 0 | 0 | 0 | 0.11111 | 0 | 0.22222 | 0 | 0 | 0 | 0 | 0 | 0.11111 | 0 | 0 | 0.22222 | 0 | 0 | 0 | 0 | 0.22222 | [5 empty] | 1693.673 | 1947.4909 | 1420.523 | 1674.3409 |  | FALSE
1311 | Hf0.5Mo0.5NbSi0.7TiZr | BCC+Sec. | 580 | 1550 | 1900 |  |  |  | CAST | 10.1016/j.jallcom.2015.11.091 | 0 | 1 | 0 | 1 | 0 | 0 | 0 | 0 | 0 | 0 | 0 | 0 | 0 | 0 | 0 | 0.106 | 0 | 0 | 0 | 0.106 | 0 | 0.213 | 0 | 0 | 0 | 0 | 0 | 0.149 | 0 | 0 | 0.213 | 0 | 0 | 0 | 0 | 0.213 | [5 empty] | 1720.39 | 1944.2024 | 1447.24 | 1671.0524 |  | FALSE
1312 | Hf0.5Mo0.5NbSi0.9TiZr | BCC+Sec. | 640 | 1650 | 2000 |  |  |  | CAST | 10.1016/j.jallcom.2015.11.091 | 0 | 1 | 0 | 1 | 0 | 0 | 0 | 0 | 0 | 0 | 0 | 0 | 0 | 0 | 0 | 0.102 | 0 | 0 | 0 | 0.102 | 0 | 0.204 | 0 | 0 | 0 | 0 | 0 | 0.184 | 0 | 0 | 0.204 | 0 | 0 | 0 | 0 | 0.204 | [5 empty] | 1771.2535 | 2033.9731 | 1498.1035 | 1760.8231 |  | FALSE
1313 | Hf0.5Nb0.667Ta0.333TiZr0.833 | BCC |  | 2250 |  |  |  |  | WROUGHT | 10.1016/j.msea.2017.10.073 | 0 | 1 | 0 | 0 | 0 | 0 | 0 | 0 | 0 | 0 | 0 | 0 | 0 | 0 | 0 | 0.15 | 0 | 0 | 0 | 0 | 0 | 0.2 | 0 | 0 | 0 | 0 | 0 | 0 | 0 | 0.1 | 0.3 | 0 | 0 | 0 | 0 | 0.25 | 8.3613 | 4.3 | 3.0111 | 83.14 | 12.9719 | 2030.8065 | 2139.0413 | 1757.6565 | 1865.8913 |  | FALSE
1314 | HfMo0.5NbSi0.3TiV0.5 | BCC+Sec. |  | 398 | 430 |  |  |  | CAST | 10.1016/j.jallcom.2016.10.014 | 0 | 1 | 0 | 1 | 0 | 0 | 0 | 0 | 0 | 0 | 0 | 0 | 0 | 0 | 0 | 0.23277 | 0 | 0 | 0 | 0.11588 | 0 | 0.23277 | 0 | 0 | 0 | 0 | 0 | 0.06993 | 0 | 0 | 0.23277 | 0.11588 | 0 | 0 | 0 | 0 | [5 empty] | 1558.6393 | 2102.5191 | 1285.4893 | 1829.3691 |  | FALSE
1315 | HfMo0.5NbSi0.5TiV0.5 | BCC+Sec. |  | 614 | 696 |  |  |  | CAST | 10.1016/j.jallcom.2016.10.014 | 0 | 1 | 0 | 1 | 0 | 0 | 0 | 0 | 0 | 0 | 0 | 0 | 0 | 0 | 0 | 0.22222 | 0 | 0 | 0 | 0.11111 | 0 | 0.22222 | 0 | 0 | 0 | 0 | 0 | 0.11111 | 0 | 0 | 0.22222 | 0.11111 | 0 | 0 | 0 | 0 | [5 empty] | 1534.7224 | 2002.2692 | 1261.5724 | 1729.1192 |  | FALSE
1316 | HfMo0.5NbSi0.7TiV0.5 | BCC+Sec. |  | 673 | 741 |  |  |  | CAST | 10.1016/j.jallcom.2016.10.014 | 0 | 1 | 0 | 1 | 0 | 0 | 0 | 0 | 0 | 0 | 0 | 0 | 0 | 0 | 0 | 0.213 | 0 | 0 | 0 | 0.106 | 0 | 0.213 | 0 | 0 | 0 | 0 | 0 | 0.149 | 0 | 0 | 0.213 | 0.106 | 0 | 0 | 0 | 0 | [5 empty] | 1581.6677 | 1888.8074 | 1308.5177 | 1615.6574 |  | FALSE
1317 | HfMo0.5NbTiV0.5 | BCC |  | 368 | 394 |  |  |  | CAST | 10.1016/j.jallcom.2016.10.014 | 0 | 1 | 0 | 0 | 0 | 0 | 0 | 0 | 0 | 0 | 0 | 0 | 0 | 0 | 0 | 0.25 | 0 | 0 | 0 | 0.125 | 0 | 0.25 | 0 | 0 | 0 | 0 | 0 | 0 | 0 | 0 | 0.25 | 0.125 | 0 | 0 | 0 | 0 | 8.6453 | 4.625 | 3.1754 | 90.7875 | 226.2487 | 2016.6733 | 2206.2867 | 1743.5233 | 1933.1367 |  | FALSE
1318 | Hf0.787Nb0.142Ta0.142TiZr0.787 | BCC |  | 540 | 995 |  |  |  | WROUGHT | 10.1080/21663831.2016.1221861 | 0 | 1 | 0 | 0 | 0 | 0 | 0 | 0 | 0 | 0 | 0 | 0 | 0 | 0 | 0 | 0.275 | 0 | 0 | 0 | 0 | 0 | 0.05 | 0 | 0 | 0 | 0 | 0 | 0 | 0 | 0.05 | 0.35 | 0 | 0 | 0 | 0 | 0.275 | 8.2934 | 4.1 | 2.8769 | 73.075 |  | 1997.3468 | 2031.4139 | 1724.1968 | 1758.2639 |  | FALSE
1319 | Al0.25NbTaTiZr | BCC+B2 |  | 366 | 408 |  |  |  | OTHER | 10.1016/j.matdes.2017.11.033 | 0 | 1 | 0 | 1 | 0 | 0.059059 | 0 | 0 | 0 | 0 | 0 | 0 | 0 | 0 | 0 | 0 | 0 | 0 | 0 | 0 | 0 | 0.23524 | 0 | 0 | 0 | 0 | 0 | 0 | 0 | 0.23524 | 0.23524 | 0 | 0 | 0 | 0 | 0.23524 | 8.6952 | 4.4114 | 3 | 87.4838 | 49.0444 | 2132.956 | 2353.6096 | 1859.806 | 2080.4596 |  | FALSE
1320 | Al0.5Mo0.5NbTa0.5TiZr | BCC+B2 |  | 579 | 646 |  |  |  | OTHER | 10.1016/j.matdes.2017.11.033 | 0 | 1 | 0 | 1 | 0 | 0.11111 | 0 | 0 | 0 | 0 | 0 | 0 | 0 | 0 | 0 | 0 | 0 | 0 | 0 | 0.11111 | 0 | 0.22222 | 0 | 0 | 0 | 0 | 0 | 0 | 0 | 0.11111 | 0.22222 | 0 | 0 | 0 | 0 | 0.22222 | 7.6513 | 4.4444 | 2.9275 | 81.9667 | 120.8548 | 2070.7713 | 2301.6473 | 1797.6213 | 2028.4973 |  | FALSE
1321 | AlMo0.5NbTa0.5TiZr0.5 | B2 |  | 935 | 1019 |  |  |  | OTHER | 10.1016/j.matdes.2017.11.033 | 0 | 0 | 0 | 1 | 0 | 0.22222 | 0 | 0 | 0 | 0 | 0 | 0 | 0 | 0 | 0 | 0 | 0 | 0 | 0 | 0.11111 | 0 | 0.22222 | 0 | 0 | 0 | 0 | 0 | 0 | 0 | 0.11111 | 0.22222 | 0 | 0 | 0 | 0 | 0.11111 | 7.2269 | 4.3333 | 2.9513 | 79.9778 | 57.8038 | 2101.1274 | 2290.6553 | 1827.9774 | 2017.5053 |  | FALSE
1322 | AlNbTa0.5TiZr0.5 | B2 |  | 535 | 542 |  |  |  | OTHER | 10.1016/j.matdes.2017.11.033 | 0 | 0 | 0 | 1 | 0 | 0.25 | 0 | 0 | 0 | 0 | 0 | 0 | 0 | 0 | 0 | 0 | 0 | 0 | 0 | 0 | 0 | 0.25 | 0 | 0 | 0 | 0 | 0 | 0 | 0 | 0.125 | 0.25 | 0 | 0 | 0 | 0 | 0.125 | 6.8453 | 4.125 | 3.0565 | 81.7625 | 7.5809 | 2163.8354 | 2230.0149 | 1890.6854 | 1956.8649 |  | FALSE
1323 | HfNbSi0.5TiVZr | BCC+Laves+Sec. |  | 1273 | 1335 | 14.5 |  |  | ANNEAL | 10.4028/www.scientific.net/MSF.849.76 | 0 | 1 | 0 | 1 | 0 | 0 | 0 | 0 | 0 | 0 | 0 | 0 | 0 | 0 | 0 | 0.18182 | 0 | 0 | 0 | 0 | 0 | 0.18182 | 0 | 0 | 0 | 0 | 0 | 0.090909 | 0 | 0 | 0.18182 | 0.18182 | 0 | 0 | 0 | 0.18182 | [5 empty] | 1545.2188 | 1734.7031 | 1272.0688 | 1461.5531 |  | FALSE
1324 | HfNbSi0.5TiVZr | BCC+Laves+Sec. |  | 920 | 1252 | 50 |  |  | CAST | 10.4028/www.scientific.net/MSF.849.76 | 0 | 1 | 0 | 1 | 0 | 0 | 0 | 0 | 0 | 0 | 0 | 0 | 0 | 0 | 0 | 0.18182 | 0 | 0 | 0 | 0 | 0 | 0.18182 | 0 | 0 | 0 | 0 | 0 | 0.090909 | 0 | 0 | 0.18182 | 0.18182 | 0 | 0 | 0 | 0.18182 | [5 empty] | 1545.2188 | 1734.7031 | 1272.0688 | 1461.5531 |  | FALSE
1325 | HfNbTaTiZr | BCC | 309 | 830 | 840 | 9.2 |  |  | WROUGHT | 10.1016/j.actamat.2017.09.035 | 0 | 1 | 0 | 0 | 0 | 0 | 0 | 0 | 0 | 0 | 0 | 0 | 0 | 0 | 0 | 0.2 | 0 | 0 | 0 | 0 | 0 | 0.2 | 0 | 0 | 0 | 0 | 0 | 0 | 0 | 0.2 | 0.2 | 0 | 0 | 0 | 0 | 0.2 | 9.9192 | 4.4 | 3.0913 | 85.12 | 33.2629 | 2124.3037 | 2300.0929 | 1851.1537 | 2026.9429 |  | FALSE
1326 | Al0.2MoTaTiV | BCC |  | 1021 | 1249 |  |  |  | CAST | 10.4028/www.scientific.net/MSF.898.638 | 0 | 1 | 0 | 0 | 0 | 0.048 | 0 | 0 | 0 | 0 | 0 | 0 | 0 | 0 | 0 | 0 | 0 | 0 | 0 | 0.238 | 0 | 0 | 0 | 0 | 0 | 0 | 0 | 0 | 0 | 0.238 | 0.238 | 0.238 | 0 | 0 | 0 | 0 | 9.0751 | 4.904 | 2.7103 | 88.683 | 234.0513 | 2385.372 | 2551.5744 | 2112.222 | 2278.4244 |  | FALSE
1327 | Al0.6MoTaTiV | BCC |  | 962 | 1033 |  |  |  | CAST | 10.4028/www.scientific.net/MSF.898.638 | 0 | 1 | 0 | 0 | 0 | 0.13026 | 0 | 0 | 0 | 0 | 0 | 0 | 0 | 0 | 0 | 0 | 0 | 0 | 0 | 0.21743 | 0 | 0 | 0 | 0 | 0 | 0 | 0 | 0 | 0 | 0.21743 | 0.21743 | 0.21743 | 0 | 0 | 0 | 0 | 8.5242 | 4.7395 | 2.7333 | 85.0121 | 173.1999 | 2346.4845 | 2503.432 | 2073.3345 | 2230.282 |  | FALSE
1328 | AlMoTaTiV | BCC |  |  | 735 |  |  |  | CAST | 10.4028/www.scientific.net/MSF.898.638 | 0 | 1 | 0 | 0 | 0 | 0.2 | 0 | 0 | 0 | 0 | 0 | 0 | 0 | 0 | 0 | 0 | 0 | 0 | 0 | 0.2 | 0 | 0 | 0 | 0 | 0 | 0 | 0 | 0 | 0 | 0.2 | 0.2 | 0.2 | 0 | 0 | 0 | 0 | 8.0572 | 4.6 | 2.7531 | 81.9 | 128.7471 | 2233.7174 | 2437.0027 | 1960.5674 | 2163.8527 |  | FALSE
1329 | MoTaTiV | BCC |  | 1221 | 1454 |  |  |  | CAST | 10.4028/www.scientific.net/MSF.898.638 | 0 | 1 | 0 | 0 | 0 | 0 | 0 | 0 | 0 | 0 | 0 | 0 | 0 | 0 | 0 | 0 | 0 | 0 | 0 | 0.25 | 0 | 0 | 0 | 0 | 0 | 0 | 0 | 0 | 0 | 0.25 | 0.25 | 0.25 | 0 | 0 | 0 | 0 | 9.3965 | 5 | 2.697 | 90.825 | 273.6279 | 2357.7255 | 2564.6746 | 2084.5755 | 2291.5246 |  | FALSE
1330 | HfNbTaZr | BCC+HCP | 571 | 2310 |  | 0.3 |  |  | ANNEAL | 10.1016/j.actamat.2016.01.018 | 0 | 1 | 1 | 0 | 0 | 0 | 0 | 0 | 0 | 0 | 0 | 0 | 0 | 0 | 0 | 0.25 | 0 | 0 | 0 | 0 | 0 | 0.25 | 0 | 0 | 0 | 0 | 0 | 0 | 0 | 0.25 | 0 | 0 | 0 | 0 | 0 | 0.25 | 11.2725 | 4.5 | 3.303 | 87.5 | 46.2187 | 2256.7268 | 2426.318 | 1983.5768 | 2153.168 |  | FALSE
1331 | HfNbTaZr | BCC | 365 | 1315 | 1800 | 21.6 |  |  | CAST | 10.1016/j.actamat.2016.01.018 | 0 | 1 | 0 | 0 | 0 | 0 | 0 | 0 | 0 | 0 | 0 | 0 | 0 | 0 | 0 | 0.25 | 0 | 0 | 0 | 0 | 0 | 0.25 | 0 | 0 | 0 | 0 | 0 | 0 | 0 | 0.25 | 0 | 0 | 0 | 0 | 0 | 0.25 | 11.2725 | 4.5 | 3.303 | 87.5 | 46.2187 | 2256.7268 | 2426.318 | 1983.5768 | 2153.168 |  | FALSE
1332 | HfTa0.4TiZr | BCC+HCP |  | 400 | 1100 |  |  |  | CAST | 10.1002/adma.201701678 | 0 | 1 | 1 | 0 | 0 | 0 | 0 | 0 | 0 | 0 | 0 | 0 | 0 | 0 | 0 | 0.294 | 0 | 0 | 0 | 0 | 0 | 0 | 0 | 0 | 0 | 0 | 0 | 0 | 0 | 0.118 | 0.294 | 0 | 0 | 0 | 0 | 0.294 | 9.1242 | 4.118 | 2.8502 | 71.4564 |  | 2032.4914 | 2071.3093 | 1759.3414 | 1798.1593 |  | FALSE
1333 | HfTa0.5TiZr | BCC+HCP |  | 700 | 1100 |  |  |  | CAST | 10.1002/adma.201701678 | 0 | 1 | 1 | 0 | 0 | 0 | 0 | 0 | 0 | 0 | 0 | 0 | 0 | 0 | 0 | 0.28571 | 0 | 0 | 0 | 0 | 0 | 0 | 0 | 0 | 0 | 0 | 0 | 0 | 0 | 0.14286 | 0.28571 | 0 | 0 | 0 | 0 | 0.28571 | 9.3374 | 4.1429 | 2.8485 | 72.1143 |  | 2040.3584 | 2081.5468 | 1767.2084 | 1808.3968 |  | FALSE
1334 | HfTa0.6TiZr | BCC+HCP |  | 800 | 1100 |  |  |  | CAST | 10.1002/adma.201701678 | 0 | 1 | 1 | 0 | 0 | 0 | 0 | 0 | 0 | 0 | 0 | 0 | 0 | 0 | 0 | 0.27772 | 0 | 0 | 0 | 0 | 0 | 0 | 0 | 0 | 0 | 0 | 0 | 0 | 0 | 0.16683 | 0.27772 | 0 | 0 | 0 | 0 | 0.27772 | 9.5431 | 4.1668 | 2.8469 | 72.7489 |  | 2048.4141 | 2094.3668 | 1775.2641 | 1821.2168 |  | FALSE
1335 | HfTaTiZr | BCC |  | 1500 | 1500 |  |  |  | CAST | 10.1002/adma.201701678 | 0 | 1 | 0 | 0 | 0 | 0 | 0 | 0 | 0 | 0 | 0 | 0 | 0 | 0 | 0 | 0.25 | 0 | 0 | 0 | 0 | 0 | 0 | 0 | 0 | 0 | 0 | 0 | 0 | 0 | 0.25 | 0.25 | 0 | 0 | 0 | 0 | 0.25 | 10.2565 | 4.25 | 2.8413 | 74.95 | 1.5772 | 2079.0803 | 2166.2547 | 1805.9303 | 1893.1047 |  | FALSE
1336 | MoNbTaTi0.25W | BCC | 478.3 | 1109 | 1197 |  |  |  | CAST | 10.1016/j.msea.2017.12.004 | 0 | 1 | 0 | 0 | 0 | 0 | 0 | 0 | 0 | 0 | 0 | 0 | 0 | 0 | 0 | 0 | 0 | 0 | 0 | 0.23524 | 0 | 0.23524 | 0 | 0 | 0 | 0 | 0 | 0 | 0 | 0.23524 | 0.059059 | 0 | 0.23524 | 0 | 0 | 0 | 13.1547 | 5.4114 | 2.6386 | 86.4679 | 178.5557 | 2925.4889 | 3072.8546 | 2652.3389 | 2799.7046 |  | FALSE
1337 | MoNbTaTi0.5W | BCC | 481.2 | 1211 | 1578 |  |  |  | CAST | 10.1016/j.msea.2017.12.004 | 0 | 1 | 0 | 0 | 0 | 0 | 0 | 0 | 0 | 0 | 0 | 0 | 0 | 0 | 0 | 0 | 0 | 0 | 0 | 0.22222 | 0 | 0.22222 | 0 | 0 | 0 | 0 | 0 | 0 | 0 | 0.22222 | 0.11111 | 0 | 0.22222 | 0 | 0 | 0 | 12.6762 | 5.3333 | 2.6272 | 85.8667 | 149.6515 | 2818.8466 | 3017.8415 | 2545.6966 | 2744.6915 |  | FALSE
1338 | MoNbTaTi0.75W | BCC | 495.6 | 1304 | 1593 |  |  |  | CAST | 10.1016/j.msea.2017.12.004 | 0 | 1 | 0 | 0 | 0 | 0 | 0 | 0 | 0 | 0 | 0 | 0 | 0 | 0 | 0 | 0 | 0 | 0 | 0 | 0.21058 | 0 | 0.21058 | 0 | 0 | 0 | 0 | 0 | 0 | 0 | 0.21058 | 0.15768 | 0 | 0.21058 | 0 | 0 | 0 | 12.2481 | 5.2635 | 2.617 | 85.3287 | 126.0744 | 2740.8704 | 2969.1365 | 2467.7204 | 2695.9865 |  | FALSE
1339 | MoNbTaTiW | BCC | 507.5 | 1455 | 1910 |  |  |  | CAST | 10.1016/j.msea.2017.12.004 | 0 | 1 | 0 | 0 | 0 | 0 | 0 | 0 | 0 | 0 | 0 | 0 | 0 | 0 | 0 | 0 | 0 | 0 | 0 | 0.2 | 0 | 0.2 | 0 | 0 | 0 | 0 | 0 | 0 | 0 | 0.2 | 0.2 | 0 | 0.2 | 0 | 0 | 0 | 11.8592 | 5.2 | 2.6078 | 84.84 | 106.5289 | 2680.1587 | 2924.9777 | 2407.0087 | 2651.8277 |  | FALSE
1340 | MoNbTaTiV | BCC |  | 1400 | 2450 |  |  |  | CAST | 10.1016/j.jallcom.2016.11.188 | 0 | 1 | 0 | 0 | 0 | 0 | 0 | 0 | 0 | 0 | 0 | 0 | 0 | 0 | 0 | 0 | 0 | 0 | 0 | 0.2 | 0 | 0.2 | 0 | 0 | 0 | 0 | 0 | 0 | 0 | 0.2 | 0.2 | 0.2 | 0 | 0 | 0 | 0 | 9.2312 | 5 | 2.9561 | 97.82 | 225.8446 | 2385.7313 | 2570.1758 | 2112.5813 | 2297.0258 |  | FALSE
1341 | MoNbTaTiVW | BCC |  | 973 | 1590 |  |  |  | CAST | 10.1016/j.intermet.2017.01.007 | 0 | 1 | 0 | 0 | 0 | 0 | 0 | 0 | 0 | 0 | 0 | 0 | 0 | 0 | 0 | 0 | 0 | 0 | 0 | 0.16667 | 0 | 0.16667 | 0 | 0 | 0 | 0 | 0 | 0 | 0 | 0.16667 | 0.16667 | 0.16667 | 0.16667 | 0 | 0 | 0 | 10.901 | 5.1667 | 2.7279 | 91.9 | 320.5483 | 2528.8656 | 2781.1507 | 2255.7156 | 2508.0007 |  | FALSE
1342 | MoNbTaTiZr | BCC+BCC |  | 1390 |  |  |  |  | CAST | 10.1016/j.msec.2016.12.057 | 0 | 1 | 0 | 0 | 0 | 0 | 0 | 0 | 0 | 0 | 0 | 0 | 0 | 0 | 0 | 0 | 0 | 0 | 0 | 0.2 | 0 | 0.2 | 0 | 0 | 0 | 0 | 0 | 0 | 0 | 0.2 | 0.2 | 0 | 0 | 0 | 0 | 0.2 | 9.3132 | 4.8 | 2.8312 | 85.2 | 293.4299 | 2030.5672 | 2470.5205 | 1757.4172 | 2197.3705 |  | FALSE
1343 | MoNbTaTiZr | BCC+BCC |  | 1100 | 1200 |  |  |  | ANNEAL | 10.1016/j.scriptamat.2016.10.028 | 0 | 1 | 0 | 0 | 0 | 0 | 0 | 0 | 0 | 0 | 0 | 0 | 0 | 0 | 0 | 0 | 0 | 0 | 0 | 0.2 | 0 | 0.2 | 0 | 0 | 0 | 0 | 0 | 0 | 0 | 0.2 | 0.2 | 0 | 0 | 0 | 0 | 0.2 | 9.3132 | 4.8 | 2.8312 | 85.2 | 293.4299 | 2030.5672 | 2470.5205 | 1757.4172 | 2197.3705 |  | FALSE
1344 | MoNbTaVW | BCC |  | 2612 | 3472 |  |  |  | POWDER | 10.1016/j.msea.2017.12.021 | 0 | 1 | 0 | 0 | 0 | 0 | 0 | 0 | 0 | 0 | 0 | 0 | 0 | 0 | 0 | 0 | 0 | 0 | 0 | 0.2 | 0 | 0.2 | 0 | 0 | 0 | 0 | 0 | 0 | 0 | 0.2 | 0 | 0.2 | 0.2 | 0 | 0 | 0 | 12.18 | 5.4 | 2.7917 | 95.16 | 518.4181 | 2730.6075 | 2938.2449 | 2457.4575 | 2665.0949 |  | FALSE
1345 | NbTaTiVW | BCC |  | 1420 | 1800 | 20 |  |  | CAST | 10.1016/j.msea.2016.07.102 | 0 | 1 | 0 | 0 | 0 | 0 | 0 | 0 | 0 | 0 | 0 | 0 | 0 | 0 | 0 | 0 | 0 | 0 | 0 | 0 | 0 | 0.2 | 0 | 0 | 0 | 0 | 0 | 0 | 0 | 0.2 | 0.2 | 0.2 | 0.2 | 0 | 0 | 0 | 11.0252 | 5 | 2.8312 | 97.14 | 270.6499 | 2424.1619 | 2752.621 | 2151.0119 | 2479.471 |  | FALSE
1346 | NbTaVW | BCC |  | 1530 | 1700 | 12 |  |  | CAST | 10.1016/j.msea.2016.07.102 | 0 | 1 | 0 | 0 | 0 | 0 | 0 | 0 | 0 | 0 | 0 | 0 | 0 | 0 | 0 | 0 | 0 | 0 | 0 | 0 | 0 | 0.25 | 0 | 0 | 0 | 0 | 0 | 0 | 0 | 0.25 | 0 | 0.25 | 0.25 | 0 | 0 | 0 | 12.655 | 5.25 | 2.9454 | 102.525 | 497.9559 | 2662.5528 | 2953.6348 | 2389.4028 | 2680.4848 |  | FALSE
1347 | Al0.25Cr0.5Nb0.5TiV0.25 | BCC+Laves |  | 930 |  |  |  |  | ANNEAL | 10.1016/j.matlet.2016.11.030 | 0 | 1 | 0 | 1 | 0 | 0.1 | 0 | 0 | 0 | 0 | 0.2 | 0 | 0 | 0 | 0 | 0 | 0 | 0 | 0 | 0 | 0 | 0.2 | 0 | 0 | 0 | 0 | 0 | 0 | 0 | 0 | 0.4 | 0.1 | 0 | 0 | 0 | 0 | 5.8274 | 4.6 | 2.4757 | 77.76 | 114.5531 | 1854.3265 | 1918.2044 | 1581.1765 | 1645.0544 |  | FALSE
1348 | Al0.25Cr0.5Nb0.5TiV0.25 | BCC |  | 1240 |  |  |  |  | CAST | 10.1016/j.matlet.2016.11.030 | 0 | 1 | 0 | 0 | 0 | 0.1 | 0 | 0 | 0 | 0 | 0.2 | 0 | 0 | 0 | 0 | 0 | 0 | 0 | 0 | 0 | 0 | 0.2 | 0 | 0 | 0 | 0 | 0 | 0 | 0 | 0 | 0.4 | 0.1 | 0 | 0 | 0 | 0 | 5.8274 | 4.6 | 2.4757 | 77.76 | 114.5531 | 1854.3265 | 1918.2044 | 1581.1765 | 1645.0544 |  | FALSE
1349 | AlCr0.5NbTiV | BCC |  | 1005 | 1045 |  |  |  | ANNEAL | 10.1016/j.jallcom.2015.08.224 | 0 | 1 | 0 | 0 | 0 | 0.22222 | 0 | 0 | 0 | 0 | 0.11111 | 0 | 0 | 0 | 0 | 0 | 0 | 0 | 0 | 0 | 0 | 0.22222 | 0 | 0 | 0 | 0 | 0 | 0 | 0 | 0 | 0.22222 | 0.22222 | 0 | 0 | 0 | 0 | 5.658 | 4.4444 | 2.8582 | 86.0778 | 76.0715 | 1953.2259 | 2001.1659 | 1680.0759 | 1728.0159 |  | FALSE
1350 | Al0.667CrNb0.667Ti0.667V0.667 | BCC+Laves |  | 1370 | 1480 |  |  |  | ANNEAL | 10.1016/j.jallcom.2015.08.224 | 0 | 1 | 0 | 1 | 0 | 0.18182 | 0 | 0 | 0 | 0 | 0.27273 | 0 | 0 | 0 | 0 | 0 | 0 | 0 | 0 | 0 | 0 | 0.18182 | 0 | 0 | 0 | 0 | 0 | 0 | 0 | 0 | 0.18182 | 0.18182 | 0 | 0 | 0 | 0 | 5.9293 | 4.7273 | 2.4305 | 74.9909 | 209.9135 | 1888.4774 | 1936.4855 | 1615.3274 | 1663.3355 |  | FALSE
1351 | AlCrNbTiV | BCC+Laves |  | 1015 | 1060 |  |  |  | ANNEAL | 10.1016/j.jallcom.2015.08.224 | 0 | 1 | 0 | 1 | 0 | 0.2 | 0 | 0 | 0 | 0 | 0.2 | 0 | 0 | 0 | 0 | 0 | 0 | 0 | 0 | 0 | 0 | 0.2 | 0 | 0 | 0 | 0 | 0 | 0 | 0 | 0 | 0.2 | 0.2 | 0 | 0 | 0 | 0 | 5.8072 | 4.6 | 2.6078 | 79.98 | 145.1241 | 1905.0747 | 1954.3558 | 1631.9247 | 1681.2058 |  | FALSE
1352 | Al0.3CoCrFeNi | FCC+B2+Sec. |  | 900 | 1074 | 25 |  |  | WROUGHT | 10.1016/j.scriptamat.2018.08.048 | 1 | 0 | 0 | 1 | 0 | 0.06986 | 0 | 0 | 0 | 0.23253 | 0.23253 | 0 | 0.23253 | 0 | 0 | 0 | 0 | 0 | 0 | 0 | 0 | 0 | 0 | 0.23253 | 0 | 0 | 0 | 0 | 0 | 0 | 0 | 0 | 0 | 0 | 0 | 0 | 7.8232 | 7.8832 | 2.019 | 47.6185 | 109.5545 | 1650.7019 | 1675.669 | 1377.5519 | 1402.519 |  | FALSE
1353 | Cr0.5FeMn0.625Ni0.375 | FCC+BCC |  | 219 |  |  |  |  | CAST | 10.1016/j.jallcom.2018.08.093 | 1 | 1 | 0 | 0 | 0 | 0 | 0 | 0 | 0 | 0 | 0.2 | 0 | 0.4 | 0 | 0 | 0 | 0 | 0 | 0.25 | 0 | 0 | 0 | 0 | 0.15 | 0 | 0 | 0 | 0 | 0 | 0 | 0 | 0 | 0 | 0 | 0 | 0 | 7.7833 | 7.65 | 2.0751 | 78.43 | 0.14763 | 1554.0459 | 1595.2232 | 1280.8959 | 1322.0732 |  | FALSE
1354 | Al0.05Cr0.5FeMn0.625Ni0.375 | FCC+BCC |  | 354 |  |  |  |  | CAST | 10.1016/j.jallcom.2018.08.093 | 1 | 1 | 0 | 0 | 0 | 0.02 | 0 | 0 | 0 | 0 | 0.196 | 0 | 0.392 | 0 | 0 | 0 | 0 | 0 | 0.245 | 0 | 0 | 0 | 0 | 0.147 | 0 | 0 | 0 | 0 | 0 | 0 | 0 | 0 | 0 | 0 | 0 | 0 | 7.6816 | 7.557 | 2.0886 | 77.7854 | 38.1386 | 1573.6669 | 1690.4414 | 1300.5169 | 1417.2914 |  | FALSE
1355 | Al0.15Cr0.5FeMn0.625Ni0.375 | FCC+BCC |  | 550 |  |  |  |  | CAST | 10.1016/j.jallcom.2018.08.093 | 1 | 1 | 0 | 0 | 0 | 0.056943 | 0 | 0 | 0 | 0 | 0.18881 | 0 | 0.37662 | 0 | 0 | 0 | 0 | 0 | 0.23576 | 0 | 0 | 0 | 0 | 0.14186 | 0 | 0 | 0 | 0 | 0 | 0 | 0 | 0 | 0 | 0 | 0 | 0 | 7.4941 | 7.3856 | 2.1137 | 76.5913 | 143.2241 | 1592.7723 | 1786.8437 | 1319.6223 | 1513.6937 |  | FALSE
1356 | Al0.25Cr0.5FeMn0.625Ni0.375 | B2+BCC |  | 994 |  |  |  |  | CAST | 10.1016/j.jallcom.2018.08.093 | 0 | 1 | 0 | 1 | 0 | 0.091 | 0 | 0 | 0 | 0 | 0.182 | 0 | 0.364 | 0 | 0 | 0 | 0 | 0 | 0.227 | 0 | 0 | 0 | 0 | 0.136 | 0 | 0 | 0 | 0 | 0 | 0 | 0 | 0 | 0 | 0 | 0 | 0 | 7.3203 | 7.226 | 2.1371 | 75.4608 | 226.9009 | 1656.7803 | 1841.9758 | 1383.6303 | 1568.8258 |  | FALSE
1357 | Al0.35Cr0.5FeMn0.625Ni0.375 | B2+BCC |  | 942 |  |  |  |  | CAST | 10.1016/j.jallcom.2018.08.093 | 0 | 1 | 0 | 1 | 0 | 0.123 | 0 | 0 | 0 | 0 | 0.175 | 0 | 0.351 | 0 | 0 | 0 | 0 | 0 | 0.219 | 0 | 0 | 0 | 0 | 0.132 | 0 | 0 | 0 | 0 | 0 | 0 | 0 | 0 | 0 | 0 | 0 | 0 | 7.1589 | 7.08 | 2.1606 | 74.4533 | 284.4773 | 1703.4603 | 1875.8632 | 1430.3103 | 1602.7132 |  | FALSE
1358 | CoCrFeMnNi | FCC |  | 370 | 670 | 56 |  |  | WROUGHT | 10.1016/j.actamat.2013.06.018 | 1 | 0 | 0 | 0 | 0 | 0 | 0 | 0 | 0 | 0.2 | 0.2 | 0 | 0.2 | 0 | 0 | 0 | 0 | 0 | 0.2 | 0 | 0 | 0 | 0 | 0.2 | 0 | 0 | 0 | 0 | 0 | 0 | 0 | 0 | 0 | 0 | 0 | 0 | 8.0604 | 8 | 2.1201 | 71.54 | 0.024971 | 1556.5591 | 1594.8756 | 1283.4091 | 1321.7256 |  | FALSE
1359 | Co0.2Cr0.2FeMn0.6 | FCC+HCP |  | 250 | 730 | 50 |  |  | ANNEAL | 10.1016/j.actamat.2017.03.069 | 1 | 0 | 1 | 0 | 0 | 0 | 0 | 0 | 0 | 0.1 | 0.1 | 0 | 0.5 | 0 | 0 | 0 | 0 | 0 | 0.3 | 0 | 0 | 0 | 0 | 0 | 0 | 0 | 0 | 0 | 0 | 0 | 0 | 0 | 0 | 0 | 0 | 0 | 7.783 | 7.6 | 2.2112 | 85.19 | 0.07732 | 1603.0456 | 1628.8851 | 1329.8956 | 1355.7351 |  | FALSE
1360 | Co0.2Cr0.2FeMn0.6 | FCC+HCP |  | 330 | 870 | 75 |  |  | WROUGHT | 10.1016/j.actamat.2017.03.069 | 1 | 0 | 1 | 0 | 0 | 0 | 0 | 0 | 0 | 0.1 | 0.1 | 0 | 0.5 | 0 | 0 | 0 | 0 | 0 | 0.3 | 0 | 0 | 0 | 0 | 0 | 0 | 0 | 0 | 0 | 0 | 0 | 0 | 0 | 0 | 0 | 0 | 0 | 7.783 | 7.6 | 2.2112 | 85.19 | 0.07732 | 1603.0456 | 1628.8851 | 1329.8956 | 1355.7351 |  | FALSE
1361 | Al0.304CoCrFeNi | FCC+B2 |  | 860 | 1050 | 48 |  |  |  | 10.1016/j.matlet.2017.04.072 | 1 | 0 | 0 | 1 | 0 | 0.071071 | 0 | 0 | 0 | 0.23223 | 0.23223 | 0 | 0.23223 | 0 | 0 | 0 | 0 | 0 | 0 | 0 | 0 | 0 | 0 | 0.23223 | 0 | 0 | 0 | 0 | 0 | 0 | 0 | 0 | 0 | 0 | 0 | 0 | 7.8165 | 7.8769 | 2.0199 | 47.6166 | 111.5431 | 1649.2034 | 1674.7079 | 1376.0534 | 1401.5579 |  | FALSE
1362 | Al0.304CoCrFeNi | FCC+BCC | [6 empty] | WROUGHT | 10.1016/j.matlet.2017.04.072 | 1 | 1 | 0 | 0 | 0 | 0.071071 | 0 | 0 | 0 | 0.23223 | 0.23223 | 0 | 0.23223 | 0 | 0 | 0 | 0 | 0 | 0 | 0 | 0 | 0 | 0 | 0.23223 | 0 | 0 | 0 | 0 | 0 | 0 | 0 | 0 | 0 | 0 | 0 | 0 | 7.8165 | 7.8769 | 2.0199 | 47.6166 | 111.5431 | 1649.2034 | 1674.7079 | 1376.0534 | 1401.5579 |  | FALSE
1363 | Al0.304CoCrFeNi | FCC+BCC | [6 empty] | ANNEAL | 10.1016/j.actamat.2017.03.066 | 1 | 1 | 0 | 0 | 0 | 0.071071 | 0 | 0 | 0 | 0.23223 | 0.23223 | 0 | 0.23223 | 0 | 0 | 0 | 0 | 0 | 0 | 0 | 0 | 0 | 0 | 0.23223 | 0 | 0 | 0 | 0 | 0 | 0 | 0 | 0 | 0 | 0 | 0 | 0 | 7.8165 | 7.8769 | 2.0199 | 47.6166 | 111.5431 | 1649.2034 | 1674.7079 | 1376.0534 | 1401.5579 |  | FALSE
1364 | Al0.304CoCrFeNi | FCC+L12 |  | 175 | 335 | 58 |  |  | CAST | 10.1016/j.jallcom.2008.12.088 | 1 | 0 | 0 | 1 | 0 | 0.071071 | 0 | 0 | 0 | 0.23223 | 0.23223 | 0 | 0.23223 | 0 | 0 | 0 | 0 | 0 | 0 | 0 | 0 | 0 | 0 | 0.23223 | 0 | 0 | 0 | 0 | 0 | 0 | 0 | 0 | 0 | 0 | 0 | 0 | 7.8165 | 7.8769 | 2.0199 | 47.6166 | 111.5431 | 1649.2034 | 1674.7079 | 1376.0534 | 1401.5579 |  | FALSE
1365 | Al0.515Cr0.515FeNi | FCC+BCC+B2 |  | 796 | 1437 | 15.7 |  |  | CAST | 10.1016/j.matlet.2016.01.096 | 1 | 1 | 0 | 1 | 0 | 0.17 | 0 | 0 | 0 | 0 | 0.17 | 0 | 0.33 | 0 | 0 | 0 | 0 | 0 | 0 | 0 | 0 | 0 | 0 | 0.33 | 0 | 0 | 0 | 0 | 0 | 0 | 0 | 0 | 0 | 0 | 0 | 0 | 7.2126 | 7.47 | 2.0883 | 51.193 | 279.5708 | 1539.2083 | 1557.5042 | 1266.0583 | 1284.3542 |  | FALSE
1366 | Al0.511Co0.511Cr0.511Fe0.511Ni | L12+B2 |  | 545 | 1030 | 16.5 |  |  |  | 10.1016/j.actamat.2016.11.016 | 0 | 0 | 0 | 1 | 0 | 0.16783 | 0 | 0 | 0 | 0.16783 | 0.16783 | 0 | 0.16783 | 0 | 0 | 0 | 0 | 0 | 0 | 0 | 0 | 0 | 0 | 0.32867 | 0 | 0 | 0 | 0 | 0 | 0 | 0 | 0 | 0 | 0 | 0 | 0 | 7.3962 | 7.6503 | 2.1471 | 49.8615 | 102.4945 | 1602.8081 | 1628.7492 | 1329.6581 | 1355.5992 |  | FALSE
1367 | Al0.465Co0.465Cr0.465Fe0.465Ni | L12+B2 |  | 545 | 1050 | 16.5 |  |  |  | 10.1016/j.actamat.2016.11.016 | 0 | 0 | 0 | 1 | 0 | 0.16267 | 0 | 0 | 0 | 0.16267 | 0.16267 | 0 | 0.16267 | 0 | 0 | 0 | 0 | 0 | 0 | 0 | 0 | 0 | 0 | 0.3493 | 0 | 0 | 0 | 0 | 0 | 0 | 0 | 0 | 0 | 0 | 0 | 0 | 7.4426 | 7.7226 | 2.1515 | 50.253 | 82.9539 | 1602.6216 | 1616.5009 | 1329.4716 | 1343.3509 |  | FALSE
1368 | Al0.451Co0.451Cr0.451Fe0.451Ni | L12+B2 |  | 545 | 1110 | 20 |  |  |  | 10.1016/j.actamat.2016.11.016 | 0 | 0 | 0 | 1 | 0 | 0.16084 | 0 | 0 | 0 | 0.16084 | 0.16084 | 0 | 0.16084 | 0 | 0 | 0 | 0 | 0 | 0 | 0 | 0 | 0 | 0 | 0.35664 | 0 | 0 | 0 | 0 | 0 | 0 | 0 | 0 | 0 | 0 | 0 | 0 | 7.4592 | 7.7483 | 2.153 | 50.3923 | 76.0869 | 1602.5593 | 1611.9677 | 1329.4093 | 1338.8177 |  | FALSE
1369 | Al0.343Co0.514Cr0.514FeNi0.514 | BCC+B2 |  | 866 | 1223 | 7.9 |  |  | CAST | 10.1016/j.scriptamat.2016.04.014 | 0 | 1 | 0 | 1 | 0 | 0.119 | 0 | 0 | 0 | 0.178 | 0.178 | 0 | 0.347 | 0 | 0 | 0 | 0 | 0 | 0 | 0 | 0 | 0 | 0 | 0.178 | 0 | 0 | 0 | 0 | 0 | 0 | 0 | 0 | 0 | 0 | 0 | 0 | 7.4961 | 7.583 | 2.0722 | 48.9082 | 234.5873 | 1608.5527 | 1631.3368 | 1335.4027 | 1358.1868 |  | FALSE
1370 | CoCr0.429Fe0.571Mo0.286Ni0.571 | FCC |  | 350 | 720 | 21.9 |  |  | CAST | 10.1016/j.scriptamat.2017.05.019 | 1 | 0 | 0 | 0 | 0 | 0 | 0 | 0 | 0 | 0.35 | 0.15 | 0 | 0.2 | 0 | 0 | 0 | 0 | 0 | 0 | 0.1 | 0 | 0 | 0 | 0.2 | 0 | 0 | 0 | 0 | 0 | 0 | 0 | 0 | 0 | 0 | 0 | 0 | 8.5719 | 8.25 | 2.1021 | 50.605 | 157.9839 | 1703.2051 | 2007.2614 | 1430.0551 | 1734.1114 |  | FALSE
1371 | CoCr0.429Fe0.571Mo0.286Ni0.571 | FCC+Sec. |  | 1311 | 1410 | 12.1 |  |  | WROUGHT | 10.1016/j.scriptamat.2017.05.019 | 1 | 0 | 0 | 1 | 0 | 0 | 0 | 0 | 0 | 0.35 | 0.15 | 0 | 0.2 | 0 | 0 | 0 | 0 | 0 | 0 | 0.1 | 0 | 0 | 0 | 0.2 | 0 | 0 | 0 | 0 | 0 | 0 | 0 | 0 | 0 | 0 | 0 | 0 | 8.5719 | 8.25 | 2.1021 | 50.605 | 157.9839 | 1703.2051 | 2007.2614 | 1430.0551 | 1734.1114 |  | FALSE
1372 | CoCrFeMo0.083Ni |  |  | 198.8 | 479 | 51.1 |  |  | CAST | 10.1016/j.actamat.2016.06.063 | 0 | 0 | 0 | 0 | 0 | 0 | 0 | 0 | 0 | 0.245 | 0.245 | 0 | 0.245 | 0 | 0 | 0 | 0 | 0 | 0 | 0.02 | 0 | 0 | 0 | 0.245 | 0 | 0 | 0 | 0 | 0 | 0 | 0 | 0 | 0 | 0 | 0 | 0 | 8.2494 | 8.205 | 1.974 | 48.0845 | 13.2789 | 1697.5894 | 1707.4421 | 1424.4394 | 1434.2921 |  | FALSE
1373 | CoCrFeMo0.208Ni |  |  | 254.7 | 589.6 | 55.1 |  |  | CAST | 10.1016/j.actamat.2016.06.063 | 0 | 0 | 0 | 0 | 0 | 0 | 0 | 0 | 0 | 0.23776 | 0.23776 | 0 | 0.23776 | 0 | 0 | 0 | 0 | 0 | 0 | 0.048951 | 0 | 0 | 0 | 0.23776 | 0 | 0 | 0 | 0 | 0 | 0 | 0 | 0 | 0 | 0 | 0 | 0 | 8.3094 | 8.1399 | 1.9824 | 48.6049 | 62.3859 | 1695.8847 | 1801.0896 | 1422.7347 | 1527.9396 |  | FALSE
1374 | CoCrFeMo0.304Ni | FCC+Sec. |  | 305.3 | 709.7 | 49.3 |  |  | CAST | 10.1016/j.actamat.2016.06.063 | 1 | 0 | 0 | 1 | 0 | 0 | 0 | 0 | 0 | 0.23223 | 0.23223 | 0 | 0.23223 | 0 | 0 | 0 | 0 | 0 | 0 | 0.071071 | 0 | 0 | 0 | 0.23223 | 0 | 0 | 0 | 0 | 0 | 0 | 0 | 0 | 0 | 0 | 0 | 0 | 8.3553 | 8.0901 | 1.9889 | 49.0025 | 114.7478 | 1693.7252 | 1893.2592 | 1420.5752 | 1620.1092 |  | FALSE
1375 | CoCrFeMo0.304Ni | FCC+Sec. |  | 815.5 | 1186.5 | 18.9 |  |  | WROUGHT | 10.1016/j.actamat.2016.06.063 | 1 | 0 | 0 | 1 | 0 | 0 | 0 | 0 | 0 | 0.23223 | 0.23223 | 0 | 0.23223 | 0 | 0 | 0 | 0 | 0 | 0 | 0.071071 | 0 | 0 | 0 | 0.23223 | 0 | 0 | 0 | 0 | 0 | 0 | 0 | 0 | 0 | 0 | 0 | 0 | 8.3553 | 8.0901 | 1.9889 | 49.0025 | 114.7478 | 1693.7252 | 1893.2592 | 1420.5752 | 1620.1092 |  | FALSE
1376 | C0.02CoCrFeMnNi | FCC+Sec. |  | 446 | 723 | 15 |  |  | WROUGHT | 10.1080/02670836.2017.1342367 | 1 | 0 | 0 | 1 | 0 | 0 | 0 | 0.004004 | 0 | 0.1992 | 0.1992 | 0 | 0.1992 | 0 | 0 | 0 | 0 | 0 | 0.1992 | 0 | 0 | 0 | 0 | 0.1992 | 0 | 0 | 0 | 0 | 0 | 0 | 0 | 0 | 0 | 0 | 0 | 0 | [5 empty] | 1524.9794 | 1589.0522 | 1251.8294 | 1315.9022 |  | FALSE
1377 | Al0.167CoCrFeNiTi0.083 | FCC |  | 210 | 503 | 70 |  |  | ANNEAL | 10.1016/j.actamat.2015.08.076 | 1 | 0 | 0 | 0 | 0 | 0.039039 | 0 | 0 | 0 | 0.23524 | 0.23524 | 0 | 0.23524 | 0 | 0 | 0 | 0 | 0 | 0 | 0 | 0 | 0 | 0 | 0.23524 | 0 | 0 | 0 | 0 | 0 | 0 | 0.02002 | 0 | 0 | 0 | 0 | 0 | 7.9189 | 7.96 | 2.0044 | 48.2235 | 93.4684 | 1556.0048 | 1663.9783 | 1282.8548 | 1390.8283 |  | FALSE
1378 | Al0.167CoCrFeNiTi0.083 | FCC+L12+Sec. |  | 645 | 1094 | 39 |  |  | WROUGHT | 10.1016/j.actamat.2015.08.076 | 1 | 0 | 0 | 1 | 0 | 0.039039 | 0 | 0 | 0 | 0.23524 | 0.23524 | 0 | 0.23524 | 0 | 0 | 0 | 0 | 0 | 0 | 0 | 0 | 0 | 0 | 0.23524 | 0 | 0 | 0 | 0 | 0 | 0 | 0.02002 | 0 | 0 | 0 | 0 | 0 | 7.9189 | 7.96 | 2.0044 | 48.2235 | 93.4684 | 1556.0048 | 1663.9783 | 1282.8548 | 1390.8283 |  | FALSE
1379 | Al0.242Co0.515Cr0.515Cu0.242Fe0.515Ni |  | 168 | [5 empty] | ANNEAL | 10.1016/j.ultramic.2015.06.009 | 0 | 0 | 0 | 0 | 0 | 0.08 | 0 | 0 | 0 | 0.17 | 0.17 | 0.08 | 0.17 | 0 | 0 | 0 | 0 | 0 | 0 | 0 | 0 | 0 | 0 | 0.33 | 0 | 0 | 0 | 0 | 0 | 0 | 0 | 0 | 0 | 0 | 0 | 0 | 7.9395 | 8.33 | 2.1306 | 49.957 | 52.0819 | [5 empty] | FALSE
1380 | Al0.229Co0.486Cr0.4Cu0.229Fe0.486Mo0.003NiTi0.029W0.003 |  | 231 | [5 empty] | CAST | 10.1016/j.ultramic.2015.06.009 | 0 | 0 | 0 | 0 | 0 | 0.07992 | 0 | 0 | 0 | 0.16983 | 0.13986 | 0.07992 | 0.16983 | 0 | 0 | 0 | 0 | 0 | 0 | 0.000999 | 0 | 0 | 0 | 0.34865 | 0 | 0 | 0 | 0 | 0 | 0 | 0.00999 | 0 | 0.000999 | 0 | 0 | 0 | 7.9609 | 8.3836 | 2.1685 | 51.2262 | 40.4463 | 1277.385 | 1605.1156 | 1004.235 | 1331.9656 |  | FALSE
1381 | Al0.229Co0.486Cr0.4Cu0.229Fe0.486Mo0.003NiTi0.029W0.003 |  | 178 | [5 empty] | ANNEAL | 10.1016/j.ultramic.2015.06.009 | 0 | 0 | 0 | 0 | 0 | 0.07992 | 0 | 0 | 0 | 0.16983 | 0.13986 | 0.07992 | 0.16983 | 0 | 0 | 0 | 0 | 0 | 0 | 0.000999 | 0 | 0 | 0 | 0.34865 | 0 | 0 | 0 | 0 | 0 | 0 | 0.00999 | 0 | 0.000999 | 0 | 0 | 0 | 7.9609 | 8.3836 | 2.1685 | 51.2262 | 40.4463 | 1277.385 | 1605.1156 | 1004.235 | 1331.9656 |  | FALSE
1382 | Al0.278Co0.694Cr0.222Fe0.417NiTi0.167 |  | 343 | [5 empty] | CAST | 10.1007/s11837-015-1484-7 | 0 | 0 | 0 | 0 | 0 | 0.1 | 0 | 0 | 0 | 0.25 | 0.08 | 0 | 0.15 | 0 | 0 | 0 | 0 | 0 | 0 | 0 | 0 | 0 | 0 | 0.36 | 0 | 0 | 0 | 0 | 0 | 0 | 0.06 | 0 | 0 | 0 | 0 | 0 | 7.7253 | 8.07 | 2.2473 | 53.92 | 0.21424 | 1474.1773 | 1590.0488 | 1201.0273 | 1316.8988 |  | FALSE
1383 | Al0.278Co0.694Cr0.222Fe0.417NiTi0.167 |  | 341 | [5 empty] | ANNEAL | 10.1007/s11837-015-1484-7 | 0 | 0 | 0 | 0 | 0 | 0.1 | 0 | 0 | 0 | 0.25 | 0.08 | 0 | 0.15 | 0 | 0 | 0 | 0 | 0 | 0 | 0 | 0 | 0 | 0 | 0.36 | 0 | 0 | 0 | 0 | 0 | 0 | 0.06 | 0 | 0 | 0 | 0 | 0 | 7.7253 | 8.07 | 2.2473 | 53.92 | 0.21424 | 1474.1773 | 1590.0488 | 1201.0273 | 1316.8988 |  | FALSE
1384 | Al0.885CrFeNi | BCC+B2 |  | 770 |  | 37.1 |  |  | CAST | 10.1016/j.msea.2016.11.019 | 0 | 1 | 0 | 1 | 0 | 0.22823 | 0 | 0 | 0 | 0 | 0.25726 | 0 | 0.25726 | 0 | 0 | 0 | 0 | 0 | 0 | 0 | 0 | 0 | 0 | 0.25726 | 0 | 0 | 0 | 0 | 0 | 0 | 0 | 0 | 0 | 0 | 0 | 0 | 6.7729 | 6.8589 | 2.0309 | 47.4606 | 350.0685 | 1608.5419 | 1652.9618 | 1335.3919 | 1379.8118 |  | FALSE
1385 | AlCr0.889Fe0.889Ni0.889 | BCC+B2 |  | 1044 |  | 27.1 |  |  | CAST | 10.1016/j.msea.2016.11.019 | 0 | 1 | 0 | 1 | 0 | 0.27327 | 0 | 0 | 0 | 0 | 0.24224 | 0 | 0.24224 | 0 | 0 | 0 | 0 | 0 | 0 | 0 | 0 | 0 | 0 | 0.24224 | 0 | 0 | 0 | 0 | 0 | 0 | 0 | 0 | 0 | 0 | 0 | 0 | 6.5352 | 6.6336 | 2.0717 | 47.387 | 336.3952 | 1642.6953 | 1654.5692 | 1369.5453 | 1381.4192 |  | FALSE
1386 | AlCr0.828Fe0.828Ni0.828 | BCC+B2 |  | 906.8 |  | 31.4 |  |  | CAST | 10.1016/j.msea.2016.11.019 | 0 | 1 | 0 | 1 | 0 | 0.28671 | 0 | 0 | 0 | 0 | 0.23776 | 0 | 0.23776 | 0 | 0 | 0 | 0 | 0 | 0 | 0 | 0 | 0 | 0 | 0.23776 | 0 | 0 | 0 | 0 | 0 | 0 | 0 | 0 | 0 | 0 | 0 | 0 | 6.4643 | 6.5664 | 2.0842 | 47.365 | 328.5739 | 1649.2869 | 1662.1642 | 1376.1369 | 1389.0142 |  | FALSE
1387 | AlCr0.767Fe0.767Ni0.767 | BCC+B2 |  | 1122.8 |  | 24.7 |  |  | CAST | 10.1016/j.msea.2016.11.019 | 0 | 1 | 0 | 1 | 0 | 0.3033 | 0 | 0 | 0 | 0 | 0.23223 | 0 | 0.23223 | 0 | 0 | 0 | 0 | 0 | 0 | 0 | 0 | 0 | 0 | 0.23223 | 0 | 0 | 0 | 0 | 0 | 0 | 0 | 0 | 0 | 0 | 0 | 0 | 6.3767 | 6.4835 | 2.0997 | 47.3379 | 316.9262 | 1654.9398 | 1669.9573 | 1381.7898 | 1396.8073 |  | FALSE
1388 | Al0.5Cr0.5FeNi | BCC+B2 |  |  |  | 17 |  |  | CAST | 10.1016/j.matlet.2016.01.096 | 0 | 1 | 0 | 1 | 0 | 0.167 | 0 | 0 | 0 | 0 | 0.167 | 0 | 0.333 | 0 | 0 | 0 | 0 | 0 | 0 | 0 | 0 | 0 | 0 | 0.333 | 0 | 0 | 0 | 0 | 0 | 0 | 0 | 0 | 0 | 0 | 0 | 0 | 7.2334 | 7.497 | 2.0898 | 51.3343 | 275.7065 | 1539.5021 | 1552.4554 | 1266.3521 | 1279.3054 |  | FALSE
1389 | Al0.545Cr0.545Fe0.515NiTi0.273 | BCC+B2+L12 |  |  |  | 16.3 |  |  | CAST | 10.1016/j.jmst.2014.09.011 | 0 | 1 | 0 | 1 | 0 | 0.18919 | 0 | 0 | 0 | 0 | 0.18919 | 0 | 0.17918 | 0 | 0 | 0 | 0 | 0 | 0 | 0 | 0 | 0 | 0 | 0.34735 | 0 | 0 | 0 | 0 | 0 | 0 | 0.095095 | 0 | 0 | 0 | 0 | 0 | 6.797 | 6.99 | 2.12 | 52.4205 | 188.1878 | 1406.6002 | 1522.6041 | 1133.4502 | 1249.4541 |  | FALSE
1390 | Al0.545Cr0.545Fe0.515NiTi0.273 | BCC+B2+L12 |  |  |  | 19.8 |  |  | ANNEAL | 10.1016/j.jmst.2014.09.011 | 0 | 1 | 0 | 1 | 0 | 0.18919 | 0 | 0 | 0 | 0 | 0.18919 | 0 | 0.17918 | 0 | 0 | 0 | 0 | 0 | 0 | 0 | 0 | 0 | 0 | 0.34735 | 0 | 0 | 0 | 0 | 0 | 0 | 0.095095 | 0 | 0 | 0 | 0 | 0 | 6.797 | 6.99 | 2.12 | 52.4205 | 188.1878 | 1406.6002 | 1522.6041 | 1133.4502 | 1249.4541 |  | FALSE
1391 | CrFeNiV0.5W | FCC+BCC+Sec. |  |  |  | 7.3 |  |  | CAST | 10.1007/s11665-015-1767-8 | 1 | 1 | 0 | 1 | 0 | 0 | 0 | 0 | 0 | 0 | 0.22222 | 0 | 0.22222 | 0 | 0 | 0 | 0 | 0 | 0 | 0 | 0 | 0 | 0 | 0.22222 | 0 | 0 | 0 | 0 | 0 | 0 | 0 | 0.11111 | 0.22222 | 0 | 0 | 0 | 10.2749 | 7.2222 | 1.9767 | 59.8667 | 816.2891 | 1562.3598 | 2178.027 | 1289.2098 | 1904.877 |  | FALSE
1392 | Al0.515Cr0.515Cu0.515Fe0.515Ni | FCC+BCC+B2 |  |  |  | 30 |  |  | CAST | 10.1016/j.msea.2015.09.089 | 1 | 1 | 0 | 1 | 0 | 0.16817 | 0 | 0 | 0 | 0 | 0.16817 | 0.16817 | 0.16817 | 0 | 0 | 0 | 0 | 0 | 0 | 0 | 0 | 0 | 0 | 0.32733 | 0 | 0 | 0 | 0 | 0 | 0 | 0 | 0 | 0 | 0 | 0 | 0 | 7.4032 | 7.982 | 2.1889 | 49.836 | 95.3418 | [5 empty] | FALSE
1393 | CoCrFeMnNiV0.263 | FCC+Sec. |  | 200 |  | 75 |  |  | ANNEAL | 10.1134/S0031918X17060084 | 1 | 0 | 0 | 1 | 0 | 0 | 0 | 0 | 0 | 0.19 | 0.19 | 0 | 0.19 | 0 | 0 | 0 | 0 | 0 | 0.19 | 0 | 0 | 0 | 0 | 0.19 | 0 | 0 | 0 | 0 | 0 | 0 | 0 | 0.05 | 0 | 0 | 0 | 0 | 7.9629 | 7.85 | 2.1653 | 74.323 | 2.9497 | 1526.8959 | 1563.9039 | 1253.7459 | 1290.7539 |  | FALSE
1394 | CoCrFeMnNiV0.765 | FCC+Sec. |  | 780 |  | 8 |  |  | ANNEAL | 10.1134/S0031918X17060084 | 1 | 0 | 0 | 1 | 0 | 0 | 0 | 0 | 0 | 0.17335 | 0.17335 | 0 | 0.17335 | 0 | 0 | 0 | 0 | 0 | 0.17335 | 0 | 0 | 0 | 0 | 0.17335 | 0 | 0 | 0 | 0 | 0 | 0 | 0 | 0.13327 | 0 | 0 | 0 | 0 | 7.8005 | 7.6002 | 2.2445 | 78.9576 | 16.0655 | 1485.0643 | 1522.0274 | 1211.9143 | 1248.8774 |  | FALSE
1395 | Al0.511Co0.511Cr0.511Fe0.511Ni | FCC+B2 |  | 545 | 1030 | 16.5 |  |  | CAST | 10.1016/j.actamat.2016.11.016 | 1 | 0 | 0 | 1 | 0 | 0.16783 | 0 | 0 | 0 | 0.16783 | 0.16783 | 0 | 0.16783 | 0 | 0 | 0 | 0 | 0 | 0 | 0 | 0 | 0 | 0 | 0.32867 | 0 | 0 | 0 | 0 | 0 | 0 | 0 | 0 | 0 | 0 | 0 | 0 | 7.3962 | 7.6503 | 2.1471 | 49.8615 | 102.4945 | 1602.8081 | 1628.7492 | 1329.6581 | 1355.5992 |  | FALSE
1396 | Al0.465Co0.465Cr0.465Fe0.465Ni | FCC+B2 |  | 545 | 1050 | 16.5 |  |  | CAST | 10.1016/j.actamat.2016.11.016 | 1 | 0 | 0 | 1 | 0 | 0.16267 | 0 | 0 | 0 | 0.16267 | 0.16267 | 0 | 0.16267 | 0 | 0 | 0 | 0 | 0 | 0 | 0 | 0 | 0 | 0 | 0.3493 | 0 | 0 | 0 | 0 | 0 | 0 | 0 | 0 | 0 | 0 | 0 | 0 | 7.4426 | 7.7226 | 2.1515 | 50.253 | 82.9539 | 1602.6216 | 1616.5009 | 1329.4716 | 1343.3509 |  | FALSE
1397 | Al0.451Co0.451Cr0.451Fe0.451Ni | FCC+B2 |  | 545 | 1110 | 20 |  |  | CAST | 10.1016/j.actamat.2016.11.016 | 1 | 0 | 0 | 1 | 0 | 0.16084 | 0 | 0 | 0 | 0.16084 | 0.16084 | 0 | 0.16084 | 0 | 0 | 0 | 0 | 0 | 0 | 0 | 0 | 0 | 0 | 0.35664 | 0 | 0 | 0 | 0 | 0 | 0 | 0 | 0 | 0 | 0 | 0 | 0 | 7.4592 | 7.7483 | 2.153 | 50.3923 | 76.0869 | 1602.5593 | 1611.9677 | 1329.4093 | 1338.8177 |  | FALSE
1398 | Al0.108Co0.514Cr0.514Cu0.108Fe0.514Ni | FCC |  | 719 | 1048 | 30 |  |  | WROUGHT | 10.1016/j.msea.2017.04.111 | 1 | 0 | 0 | 0 | 0 | 0.039039 | 0 | 0 | 0 | 0.18619 | 0.18619 | 0.039039 | 0.18619 | 0 | 0 | 0 | 0 | 0 | 0 | 0 | 0 | 0 | 0 | 0.36336 | 0 | 0 | 0 | 0 | 0 | 0 | 0 | 0 | 0 | 0 | 0 | 0 | 8.1464 | 8.4625 | 2.0756 | 50.2883 | 25.4913 | [5 empty] | FALSE
1399 | Al0.242Co0.515Cr0.515Cu0.242Fe0.515Ni | Other |  | 357 | 459 | 9 |  |  | CAST | 10.1007/s11837-013-0756-3 | 0 | 0 | 0 | 1 | 0 | 0.08 | 0 | 0 | 0 | 0.17 | 0.17 | 0.08 | 0.17 | 0 | 0 | 0 | 0 | 0 | 0 | 0 | 0 | 0 | 0 | 0.33 | 0 | 0 | 0 | 0 | 0 | 0 | 0 | 0 | 0 | 0 | 0 | 0 | 7.9395 | 8.33 | 2.1306 | 49.957 | 52.0819 | [5 empty] | FALSE
1400 | Al0.5CoCrCuFeNi | Other |  | 1284 | 1344 | 7.6 |  |  | WROUGHT | 10.1016/j.actamat.2015.07.004 | 0 | 0 | 0 | 1 | 0 | 0.090909 | 0 | 0 | 0 | 0.18182 | 0.18182 | 0.18182 | 0.18182 | 0 | 0 | 0 | 0 | 0 | 0 | 0 | 0 | 0 | 0 | 0.18182 | 0 | 0 | 0 | 0 | 0 | 0 | 0 | 0 | 0 | 0 | 0 | 0 | 7.844 | 8.2727 | 2.1576 | 47.5273 | 87.8917 | [5 empty] | FALSE
1401 | AlCoCrCuFeNi | BCC+Sec. |  | 1040 | 1170 | 1 |  |  | WROUGHT | 10.1016/j.msea.2011.11.045 | 0 | 1 | 0 | 1 | 0 | 0.16667 | 0 | 0 | 0 | 0.16667 | 0.16667 | 0.16667 | 0.16667 | 0 | 0 | 0 | 0 | 0 | 0 | 0 | 0 | 0 | 0 | 0.16667 | 0 | 0 | 0 | 0 | 0 | 0 | 0 | 0 | 0 | 0 | 0 | 0 | 7.4153 | 7.8333 | 2.2112 | 47.4167 | 125.0978 | [5 empty] | FALSE
1402 | AlCoCrFeNi | BCC+B2+FCC+Sec. |  | 295 | 393 | 12 |  |  | OTHER | 10.1016/j.msea.2015.08.078 | 1 | 1 | 0 | 1 | 0 | 0.2 | 0 | 0 | 0 | 0.2 | 0.2 | 0 | 0.2 | 0 | 0 | 0 | 0 | 0 | 0 | 0 | 0 | 0 | 0 | 0.2 | 0 | 0 | 0 | 0 | 0 | 0 | 0 | 0 | 0 | 0 | 0 | 0 | 7.1064 | 7.2 | 2.1201 | 47.42 | 218.0089 | 1627.7522 | 1683.9479 | 1354.6022 | 1410.7979 |  | FALSE
1403 | CoCrFeNiTi0.2 | FCC |  | 700 | 1240 | 36 |  |  | WROUGHT | 10.1016/j.actamat.2018.11.049 | 1 | 0 | 0 | 0 | 0 | 0 | 0 | 0 | 0 | 0.238 | 0.238 | 0 | 0.238 | 0 | 0 | 0 | 0 | 0 | 0 | 0 | 0 | 0 | 0 | 0.238 | 0 | 0 | 0 | 0 | 0 | 0 | 0.048 | 0 | 0 | 0 | 0 | 0 | 8.0303 | 8.046 | 1.9873 | 49.063 | 76.1067 | 1437.2252 | 1636.9889 | 1164.0752 | 1363.8389 |  | FALSE
1404 | Al0.1CoCrFeNi | FCC |  | 1198 |  | 1.5 |  |  | WROUGHT | 10.1016/j.actamat.2018.12.012 | 1 | 0 | 0 | 0 | 0 | 0.024 | 0 | 0 | 0 | 0.244 | 0.244 | 0 | 0.244 | 0 | 0 | 0 | 0 | 0 | 0 | 0 | 0 | 0 | 0 | 0.244 | 0 | 0 | 0 | 0 | 0 | 0 | 0 | 0 | 0 | 0 | 0 | 0 | 8.0758 | 8.124 | 1.9854 | 47.6884 | 27.8034 | 1699.7164 | 1708.2633 | 1426.5664 | 1435.1133 |  | FALSE
1405 | Al0.5Cr0.5Fe0.5Ni | FCC+BCC+B2 |  | 774 | 1357 | 6.4 |  |  | CAST | 10.1016/j.jallcom.2018.08.176 | 1 | 1 | 0 | 1 | 0 | 0.2 | 0 | 0 | 0 | 0 | 0.2 | 0 | 0.2 | 0 | 0 | 0 | 0 | 0 | 0 | 0 | 0 | 0 | 0 | 0.4 | 0 | 0 | 0 | 0 | 0 | 0 | 0 | 0 | 0 | 0 | 0 | 0 | 7.108 | 7.4 | 2.0962 | 50.46 | 177.2529 | 1532.6233 | 1595.2159 | 1259.4733 | 1322.0659 |  | FALSE
1406 | Al0.429Cr0.476Fe0.476Ni | FCC+BCC+B2 |  | 610 | 1173 | 9.1 |  |  | CAST | 10.1016/j.jallcom.2018.08.176 | 1 | 1 | 0 | 1 | 0 | 0.18 | 0 | 0 | 0 | 0 | 0.2 | 0 | 0.2 | 0 | 0 | 0 | 0 | 0 | 0 | 0 | 0 | 0 | 0 | 0.42 | 0 | 0 | 0 | 0 | 0 | 0 | 0 | 0 | 0 | 0 | 0 | 0 | 7.2322 | 7.54 | 2.0868 | 50.788 | 162.116 | 1534.4989 | 1561.5533 | 1261.3489 | 1288.4033 |  | FALSE
1407 | Al0.364Cr0.455Fe0.455Ni | FCC+BCC+B2 |  | 479 | 956 | 12.7 |  |  | CAST | 10.1016/j.jallcom.2018.08.176 | 1 | 1 | 0 | 1 | 0 | 0.16 | 0 | 0 | 0 | 0 | 0.2 | 0 | 0.2 | 0 | 0 | 0 | 0 | 0 | 0 | 0 | 0 | 0 | 0 | 0.44 | 0 | 0 | 0 | 0 | 0 | 0 | 0 | 0 | 0 | 0 | 0 | 0 | 7.3563 | 7.68 | 2.0775 | 51.116 | 145.0619 | 1538.0916 | 1548.9415 | 1264.9416 | 1275.7915 |  | FALSE
1408 | Al0.304Cr0.435Fe0.435Ni | FCC+BCC+B2 |  | 461 | 835 | 30 |  |  | CAST | 10.1016/j.jallcom.2018.08.176 | 1 | 1 | 0 | 1 | 0 | 0.14 | 0 | 0 | 0 | 0 | 0.2 | 0 | 0.2 | 0 | 0 | 0 | 0 | 0 | 0 | 0 | 0 | 0 | 0 | 0.46 | 0 | 0 | 0 | 0 | 0 | 0 | 0 | 0 | 0 | 0 | 0 | 0 | 7.4805 | 7.82 | 2.0682 | 51.444 | 126.2616 | 1541.6405 | 1574.2457 | 1268.4905 | 1301.0957 |  | FALSE
1409 | Al0.25Cr0.417Fe0.417Ni | FCC |  | 441 | 757 | 45 |  |  | CAST | 10.1016/j.jallcom.2018.08.176 | 1 | 0 | 0 | 0 | 0 | 0.12 | 0 | 0 | 0 | 0 | 0.2 | 0 | 0.2 | 0 | 0 | 0 | 0 | 0 | 0 | 0 | 0 | 0 | 0 | 0.48 | 0 | 0 | 0 | 0 | 0 | 0 | 0 | 0 | 0 | 0 | 0 | 0 | 7.6046 | 7.96 | 2.059 | 51.772 | 105.9772 | 1554.993 | 1597.0724 | 1281.843 | 1323.9224 |  | FALSE
1410 | Al0.476Co0.476Cr0.476Fe0.476Ni | FCC+B2 |  | 1263 |  | 21.4 |  |  | WROUGHT | 10.1038/s41467-019-08460-2 | 1 | 0 | 0 | 1 | 0 | 0.164 | 0 | 0 | 0 | 0.164 | 0.164 | 0 | 0.164 | 0 | 0 | 0 | 0 | 0 | 0 | 0 | 0 | 0 | 0 | 0.344 | 0 | 0 | 0 | 0 | 0 | 0 | 0 | 0 | 0 | 0 | 0 | 0 | 7.4307 | 7.704 | 2.1503 | 50.1524 | 87.9484 | 1602.669 | 1619.7195 | 1329.519 | 1346.5695 |  | FALSE
1411 | NbTaTiV | BCC | 427.9 | 1108 |  | 28.3 |  |  | POWDER | 10.1016/j.jallcom.2018.10.230 | 0 | 1 | 0 | 0 | 0 | 0 | 0 | 0 | 0 | 0 | 0 | 0 | 0 | 0 | 0 | 0 | 0 | 0 | 0 | 0 | 0 | 0.25 | 0 | 0 | 0 | 0 | 0 | 0 | 0 | 0.25 | 0.25 | 0.25 | 0 | 0 | 0 | 0 | 8.969 | 4.75 | 3.1754 | 105.85 | 110.9007 | 2212.6155 | 2441.7193 | 1939.4655 | 2168.5693 |  | FALSE
1412 | Al0.3CoCrFeMnNi | FCC+BCC | 511 | 1836 |  |  |  |  | CAST | 10.1016/j.jallcom.2018.10.168 | 1 | 1 | 0 | 0 | 0 | 0.056886 | 0 | 0 | 0 | 0.18862 | 0.18862 | 0 | 0.18862 | 0 | 0 | 0 | 0 | 0 | 0.18862 | 0 | 0 | 0 | 0 | 0.18862 | 0 | 0 | 0 | 0 | 0 | 0 | 0 | 0 | 0 | 0 | 0 | 0 | 7.7555 | 7.7156 | 2.1575 | 70.0985 | 65.4801 | 1560.5131 | 1598.2848 | 1287.3631 | 1325.1348 |  | FALSE
1413 | Al0.5CoCrFeMnNi | FCC+BCC | 553 | 1932 |  |  |  |  | CAST | 10.1016/j.jallcom.2018.10.168 | 1 | 1 | 0 | 0 | 0 | 0.090909 | 0 | 0 | 0 | 0.18182 | 0.18182 | 0 | 0.18182 | 0 | 0 | 0 | 0 | 0 | 0.18182 | 0 | 0 | 0 | 0 | 0.18182 | 0 | 0 | 0 | 0 | 0 | 0 | 0 | 0 | 0 | 0 | 0 | 0 | 7.5731 | 7.5455 | 2.1804 | 69.2364 | 106.4661 | 1554.2155 | 1591.2952 | 1281.0655 | 1318.1452 |  | FALSE
1414 | Al0.7CoCrFeMnNi | FCC+BCC | 622 | 2230 |  |  |  |  | CAST | 10.1016/j.jallcom.2018.10.168 | 1 | 1 | 0 | 0 | 0 | 0.12325 | 0 | 0 | 0 | 0.17535 | 0.17535 | 0 | 0.17535 | 0 | 0 | 0 | 0 | 0 | 0.17535 | 0 | 0 | 0 | 0 | 0.17535 | 0 | 0 | 0 | 0 | 0 | 0 | 0 | 0 | 0 | 0 | 0 | 0 | 7.3997 | 7.3838 | 2.2026 | 68.4169 | 133.7811 | 1555.835 | 1608.3406 | 1282.685 | 1335.1906 |  | FALSE
1415 | AlCoCrFeMnNi | FCC+BCC | 684 | [5 empty] | CAST | 10.1016/j.jallcom.2018.10.168 | 1 | 1 | 0 | 0 | 0 | 0.16667 | 0 | 0 | 0 | 0.16667 | 0.16667 | 0 | 0.16667 | 0 | 0 | 0 | 0 | 0 | 0.16667 | 0 | 0 | 0 | 0 | 0.16667 | 0 | 0 | 0 | 0 | 0 | 0 | 0 | 0 | 0 | 0 | 0 | 0 | 7.167 | 7.1667 | 2.233 | 67.3167 | 151.8545 | 1574.1865 | 1648.4483 | 1301.0365 | 1375.2983 |  | FALSE
1416 | Al0.3CoCrFeNi | FCC | 117 | [5 empty] | CAST | 10.1016/j.matdes.2019.107698 | 1 | 0 | 0 | 0 | 0 | 0.06986 | 0 | 0 | 0 | 0.23253 | 0.23253 | 0 | 0.23253 | 0 | 0 | 0 | 0 | 0 | 0 | 0 | 0 | 0 | 0 | 0.23253 | 0 | 0 | 0 | 0 | 0 | 0 | 0 | 0 | 0 | 0 | 0 | 0 | 7.8232 | 7.8832 | 2.019 | 47.6185 | 109.5545 | 1650.7019 | 1675.669 | 1377.5519 | 1402.519 |  | FALSE
1417 | Al0.6CoCrFeNi | FCC+BCC+B2 | 228 | [5 empty] | CAST | 10.1016/j.matdes.2019.107698 | 1 | 1 | 0 | 1 | 0 | 0.13026 | 0 | 0 | 0 | 0.21743 | 0.21743 | 0 | 0.21743 | 0 | 0 | 0 | 0 | 0 | 0 | 0 | 0 | 0 | 0 | 0.21743 | 0 | 0 | 0 | 0 | 0 | 0 | 0 | 0 | 0 | 0 | 0 | 0 | 7.4905 | 7.5661 | 2.0649 | 47.5264 | 186.4322 | 1609.8351 | 1621.6485 | 1336.6851 | 1348.4985 |  | FALSE
1418 | Al0.9CoCrFeNi | FCC+BCC+B2 | 511 | [5 empty] | CAST | 10.1016/j.matdes.2019.107698 | 1 | 1 | 0 | 1 | 0 | 0.184 | 0 | 0 | 0 | 0.204 | 0.204 | 0 | 0.204 | 0 | 0 | 0 | 0 | 0 | 0 | 0 | 0 | 0 | 0 | 0.204 | 0 | 0 | 0 | 0 | 0 | 0 | 0 | 0 | 0 | 0 | 0 | 0 | 7.1945 | 7.284 | 2.1072 | 47.4444 | 215.6724 | 1617.1637 | 1667.8363 | 1344.0137 | 1394.6863 |  | FALSE
1419 | Al0.9CoCrFeNiTi0.5 | BCC+B2+Sec. | 623 | [5 empty] | CAST | 10.1016/j.matdes.2019.107698 | 0 | 1 | 0 | 1 | 0 | 0.167 | 0 | 0 | 0 | 0.185 | 0.185 | 0 | 0.185 | 0 | 0 | 0 | 0 | 0 | 0 | 0 | 0 | 0 | 0 | 0.185 | 0 | 0 | 0 | 0 | 0 | 0 | 0.093 | 0 | 0 | 0 | 0 | 0 | 6.9439 | 6.978 | 2.1351 | 50.0627 | 229.7689 | 1466.3664 | 1596.9223 | 1193.2164 | 1323.7723 |  | FALSE
1420 | CoCrFeMnMo0.042Ni | FCC |  | 225 |  |  |  |  | CAST | 10.1016/j.jmst.2018.10.009 | 1 | 0 | 0 | 0 | 0 | 0 | 0 | 0 | 0 | 0.1984 | 0.1984 | 0 | 0.1984 | 0 | 0 | 0 | 0 | 0 | 0.1984 | 0.008016 | 0 | 0 | 0 | 0.1984 | 0 | 0 | 0 | 0 | 0 | 0 | 0 | 0 | 0 | 0 | 0 | 0 | 8.0782 | 7.984 | 2.1214 | 71.4932 | 1.7494 | 1549.8698 | 1589.648 | 1276.7198 | 1316.498 |  | FALSE
1421 | CoCrFeMnMo0.087Ni | FCC+Sec. |  | 330 |  |  |  |  | CAST | 10.1016/j.jmst.2018.10.009 | 1 | 0 | 0 | 1 | 0 | 0 | 0 | 0 | 0 | 0.19661 | 0.19661 | 0 | 0.19661 | 0 | 0 | 0 | 0 | 0 | 0.19661 | 0.016966 | 0 | 0 | 0 | 0.19661 | 0 | 0 | 0 | 0 | 0 | 0 | 0 | 0 | 0 | 0 | 0 | 0 | 8.0981 | 7.9661 | 2.1229 | 71.4409 | 7.3748 | 1542.7402 | 1583.9163 | 1269.5902 | 1310.7663 |  | FALSE
1422 | CoCrFeMnMo0.136Ni | FCC+Sec. |  | 560 |  |  |  |  | CAST | 10.1016/j.jmst.2018.10.009 | 1 | 0 | 0 | 1 | 0 | 0 | 0 | 0 | 0 | 0.19481 | 0.19481 | 0 | 0.19481 | 0 | 0 | 0 | 0 | 0 | 0.19481 | 0.025974 | 0 | 0 | 0 | 0.19481 | 0 | 0 | 0 | 0 | 0 | 0 | 0 | 0 | 0 | 0 | 0 | 0 | 8.1181 | 7.9481 | 2.1244 | 71.3883 | 16.6293 | 1537.6586 | 1578.2622 | 1264.5086 | 1305.1122 |  | FALSE
1423 | CoCrFeMnMo0.19Ni | FCC+Sec. |  | 765 |  |  |  |  | CAST | 10.1016/j.jmst.2018.10.009 | 1 | 0 | 0 | 1 | 0 | 0 | 0 | 0 | 0 | 0.19261 | 0.19261 | 0 | 0.19261 | 0 | 0 | 0 | 0 | 0 | 0.19261 | 0.036926 | 0 | 0 | 0 | 0.19261 | 0 | 0 | 0 | 0 | 0 | 0 | 0 | 0 | 0 | 0 | 0 | 0 | 8.1424 | 7.9261 | 2.1262 | 71.3244 | 32.1004 | 1531.9418 | 1632.0778 | 1258.7918 | 1358.9278 |  | FALSE
1424 | AlCoCrNi | BCC+B2 | 1183 | 1750 |  | 16.7 |  |  | CAST | 10.1016/j.jallcom.2018.11.057 | 0 | 1 | 0 | 1 | 0 | 0.25 | 0 | 0 | 0 | 0.25 | 0.25 | 0 | 0 | 0 | 0 | 0 | 0 | 0 | 0 | 0 | 0 | 0 | 0 | 0.25 | 0 | 0 | 0 | 0 | 0 | 0 | 0 | 0 | 0 | 0 | 0 | 0 | 6.9145 | 7 | 2.1358 | 45.325 | 62.2331 | 1660.7655 | 1733.6214 | 1387.6155 | 1460.4714 |  | FALSE
1425 | C0.5CoCrFeMnNi | FCC |  | 520.9 | 791.4 | 40.3 |  |  | WROUGHT | 10.1016/j.msea.2019.01.050 | 1 | 0 | 0 | 0 | 0 | 0 | 0 | 0.090909 | 0 | 0.18182 | 0.18182 | 0 | 0.18182 | 0 | 0 | 0 | 0 | 0 | 0.18182 | 0 | 0 | 0 | 0 | 0.18182 | 0 | 0 | 0 | 0 | 0 | 0 | 0 | 0 | 0 | 0 | 0 | 0 | [5 empty] | 1437.5249 | 1546.163 | 1164.3749 | 1273.013 |  | FALSE
1426 | CCoCrFeMnNi | FCC |  | 643.8 | 887.6 | 31.9 |  |  | WROUGHT | 10.1016/j.msea.2019.01.050 | 1 | 0 | 0 | 0 | 0 | 0 | 0 | 0.16667 | 0 | 0.16667 | 0.16667 | 0 | 0.16667 | 0 | 0 | 0 | 0 | 0 | 0.16667 | 0 | 0 | 0 | 0 | 0.16667 | 0 | 0 | 0 | 0 | 0 | 0 | 0 | 0 | 0 | 0 | 0 | 0 | [5 empty] | 1355.9341 | 1622.9969 | 1082.7841 | 1349.8469 |  | FALSE
1427 | CoCr0.588Fe0.176Mo0.176Ni | FCC |  |  |  | 8 |  |  | WROUGHT | 10.1016/j.ijplas.2018.10.005 | 1 | 0 | 0 | 0 | 0 | 0 | 0 | 0 | 0 | 0.34 | 0.2 | 0 | 0.06 | 0 | 0 | 0 | 0 | 0 | 0 | 0.06 | 0 | 0 | 0 | 0.34 | 0 | 0 | 0 | 0 | 0 | 0 | 0 | 0 | 0 | 0 | 0 | 0 | 8.574 | 8.5 | 2.0735 | 49.71 | 34.9447 | 1673.4476 | 1692.253 | 1400.2976 | 1419.103 |  | FALSE
1428 | CrCuFeMnNi | Other |  | 545 | 690 | 5 |  |  | ANNEAL | 10.1016/j.matchemphys.2018.09.033 | 0 | 0 | 0 | 1 | 0 | 0 | 0 | 0 | 0 | 0 | 0.2 | 0.2 | 0.2 | 0 | 0 | 0 | 0 | 0 | 0.2 | 0 | 0 | 0 | 0 | 0.2 | 0 | 0 | 0 | 0 | 0 | 0 | 0 | 0 | 0 | 0 | 0 | 0 | 8.0724 | 8.4 | 2.1692 | 71.54 | 0.65669 | 1319.264 | 1474.8823 | 1046.114 | 1201.7323 |  | FALSE
1429 | CrMoNbTaVW | BCC+Laves+Sec. | 1072 | [5 empty] | POWDER | 10.1016/j.jallcom.2018.11.318 | 0 | 1 | 0 | 1 | 0 | 0 | 0 | 0 | 0 | 0 | 0.16667 | 0 | 0 | 0 | 0 | 0 | 0 | 0 | 0 | 0.16667 | 0 | 0.16667 | 0 | 0 | 0 | 0 | 0 | 0 | 0 | 0.16667 | 0 | 0.16667 | 0.16667 | 0 | 0 | 0 | 11.3417 | 5.5 | 2.419 | 83.4833 | 948.2393 | 2336.7231 | 2754.2565 | 2063.5731 | 2481.1065 |  | FALSE
1430 | CrMoNbTaVW |  | 704.6 | [5 empty] | CAST | 10.1016/j.calphad.2015.09.007 | 0 | 0 | 0 | 0 | 0 | 0 | 0 | 0 | 0 | 0 | 0.16667 | 0 | 0 | 0 | 0 | 0 | 0 | 0 | 0 | 0.16667 | 0 | 0.16667 | 0 | 0 | 0 | 0 | 0 | 0 | 0 | 0.16667 | 0 | 0.16667 | 0.16667 | 0 | 0 | 0 | 11.3417 | 5.5 | 2.419 | 83.4833 | 948.2393 | 2336.7231 | 2754.2565 | 2063.5731 | 2481.1065 |  | FALSE
1431 | AlCo0.667Cr0.667Cu0.667Fe0.667Ni0.667 | FCC+BCC | 498 | [5 empty] | CAST | 10.1016/j.vacuum.2018.12.009 | 1 | 1 | 0 | 0 | 0 | 0.23077 | 0 | 0 | 0 | 0.15385 | 0.15385 | 0.15385 | 0.15385 | 0 | 0 | 0 | 0 | 0 | 0 | 0 | 0 | 0 | 0 | 0.15385 | 0 | 0 | 0 | 0 | 0 | 0 | 0 | 0 | 0 | 0 | 0 | 0 | 7.0526 | 7.4615 | 2.2584 | 47.3231 | 120.4272 | [5 empty] | FALSE
1432 | CoNiV |  |  | 991 | 1359 | 38 |  |  | WROUGHT | 10.1002/adma.201807142 | 0 | 0 | 0 | 0 | 0 | 0 | 0 | 0 | 0 | 0.33333 | 0 | 0 | 0 | 0 | 0 | 0 | 0 | 0 | 0 | 0 | 0 | 0 | 0 | 0.33333 | 0 | 0 | 0 | 0 | 0 | 0 | 0 | 0.33333 | 0 | 0 | 0 | 0 | 7.9727 | 8 | 2.6667 | 79.0667 | 5.6147 | 1525.8435 | 1588.1356 | 1252.6935 | 1314.9856 |  | FALSE
1433 | Al0.544C0.001Co0.69FeNi0.69 | B2+L12 |  | 1202 |  | 32.6 |  |  | CAST | 10.1016/j.scriptamat.2018.09.008 | 0 | 0 | 0 | 1 | 0 | 0.186 | 0 | 0 | 0 | 0.236 | 0 | 0 | 0.342 | 0 | 0 | 0 | 0 | 0 | 0 | 0 | 0 | 0 | 0 | 0.236 | 0 | 0 | 0 | 0 | 0 | 0 | 0 | 0 | 0 | 0 | 0 | 0 | 7.3978 | 7.778 | 2.3448 | 53.6368 | 104.1914 | 1635.4909 | 1695.6158 | 1362.3409 | 1422.4658 |  | FALSE
1434 | Co0.5Cr0.5FeNi | FCC |  | 214 | 612 | 77.3 |  |  | WROUGHT | 10.1080/21663831.2018.1553803 | 1 | 0 | 0 | 0 | 0 | 0 | 0 | 0 | 0 | 0.167 | 0.167 | 0 | 0.333 | 0 | 0 | 0 | 0 | 0 | 0 | 0 | 0 | 0 | 0 | 0.333 | 0 | 0 | 0 | 0 | 0 | 0 | 0 | 0 | 0 | 0 | 0 | 0 | 8.2688 | 8.499 | 2.0323 | 51.5347 | 0.028444 | 1720.3921 | 1722.1451 | 1447.2421 | 1448.9951 |  | FALSE
1435 | Co0.875Cr0.625FeNi | FCC |  | 241 | 721 | 96.2 |  |  | WROUGHT | 10.1080/21663831.2018.1553803 | 1 | 0 | 0 | 0 | 0 | 0 | 0 | 0 | 0 | 0.24975 | 0.17882 | 0 | 0.28571 | 0 | 0 | 0 | 0 | 0 | 0 | 0 | 0 | 0 | 0 | 0.28571 | 0 | 0 | 0 | 0 | 0 | 0 | 0 | 0 | 0 | 0 | 0 | 0 | 8.2962 | 8.4635 | 2.0384 | 50.1551 | 0.021566 | 1727.9134 | 1729.2265 | 1454.7634 | 1456.0765 |  | FALSE
1436 | CoCr0.556Fe0.667Ni0.667 | FCC |  | 299 | 841 | 76.1 |  |  | WROUGHT | 10.1080/21663831.2018.1553803 | 1 | 0 | 0 | 0 | 0 | 0 | 0 | 0 | 0 | 0.346 | 0.192 | 0 | 0.231 | 0 | 0 | 0 | 0 | 0 | 0 | 0 | 0 | 0 | 0 | 0.231 | 0 | 0 | 0 | 0 | 0 | 0 | 0 | 0 | 0 | 0 | 0 | 0 | 8.3288 | 8.424 | 2.0462 | 48.57 | 0.015043 | 1733.2869 | 1734.3647 | 1460.1369 | 1461.2147 |  | FALSE
1437 | CoCr0.455Fe0.364Ni0.364 | FCC+HCP |  | 392 | 746 | 20.3 |  |  | WROUGHT | 10.1080/21663831.2018.1553803 | 1 | 0 | 1 | 0 | 0 | 0 | 0 | 0 | 0 | 0.458 | 0.208 | 0 | 0.167 | 0 | 0 | 0 | 0 | 0 | 0 | 0 | 0 | 0 | 0 | 0.167 | 0 | 0 | 0 | 0 | 0 | 0 | 0 | 0 | 0 | 0 | 0 | 0 | 8.366 | 8.376 | 2.0545 | 46.7028 | 0.0095451 | 1734.8204 | 1736.3489 | 1461.6704 | 1463.1989 |  | FALSE
1438 | CoCr0.385Fe0.154Ni0.154 | FCC+HCP |  | 482 | 857 | 13.3 |  |  | WROUGHT | 10.1080/21663831.2018.1553803 | 1 | 0 | 1 | 0 | 0 | 0 | 0 | 0 | 0 | 0.591 | 0.227 | 0 | 0.091 | 0 | 0 | 0 | 0 | 0 | 0 | 0 | 0 | 0 | 0 | 0.091 | 0 | 0 | 0 | 0 | 0 | 0 | 0 | 0 | 0 | 0 | 0 | 0 | 8.4101 | 8.319 | 2.0645 | 44.4855 | 0.0051702 | 1730.726 | 1733.607 | 1457.576 | 1460.457 |  | FALSE
1439 | HfNbTiZr | BCC | [6 empty] | WROUGHT | 10.1016/j.intermet.2019.04.003 | 0 | 1 | 0 | 0 | 0 | 0 | 0 | 0 | 0 | 0 | 0 | 0 | 0 | 0 | 0 | 0.25 | 0 | 0 | 0 | 0 | 0 | 0.25 | 0 | 0 | 0 | 0 | 0 | 0 | 0 | 0 | 0.25 | 0 | 0 | 0 | 0 | 0.25 | 8.2265 | 4.25 | 3.1754 | 82.7 | 2.0797 | 2050.193 | 2098.8145 | 1777.043 | 1825.6645 |  | FALSE
1440 | CoCrFeMnNi | [8 empty] | 10.1016/j.intermet.2014.11.005 | 0 | 0 | 0 | 0 | 0 | 0 | 0 | 0 | 0 | 0.2 | 0.2 | 0 | 0.2 | 0 | 0 | 0 | 0 | 0 | 0.2 | 0 | 0 | 0 | 0 | 0.2 | 0 | 0 | 0 | 0 | 0 | 0 | 0 | 0 | 0 | 0 | 0 | 0 | 8.0604 | 8 | 2.1201 | 71.54 | 0.024971 | 1556.5591 | 1594.8756 | 1283.4091 | 1321.7256 |  | FALSE
1441 | CoCrFeNi | [8 empty] | 10.1016/j.msea.2016.05.082 | 0 | 0 | 0 | 0 | 0 | 0 | 0 | 0 | 0 | 0.25 | 0.25 | 0 | 0.25 | 0 | 0 | 0 | 0 | 0 | 0 | 0 | 0 | 0 | 0 | 0.25 | 0 | 0 | 0 | 0 | 0 | 0 | 0 | 0 | 0 | 0 | 0 | 0 | 8.208 | 8.25 | 1.9682 | 47.725 | 0.048383 | 1719.1925 | 1722.313 | 1446.0425 | 1449.163 |  | FALSE
1442 | CoFeNi | [8 empty] | 10.1016/j.msea.2017.04.003 | 0 | 0 | 0 | 0 | 0 | 0 | 0 | 0 | 0 | 0.33333 | 0 | 0 | 0.33333 | 0 | 0 | 0 | 0 | 0 | 0 | 0 | 0 | 0 | 0 | 0.33333 | 0 | 0 | 0 | 0 | 0 | 0 | 0 | 0 | 0 | 0 | 0 | 0 | 8.5607 | 9 | 2.2573 | 55.2667 | 1.9149e-05 | 1731.6679 | 1731.9775 | 1458.5179 | 1458.8275 |  | FALSE
1443 | CoCrNi | [8 empty] | 10.1016/j.msea.2017.06.086 | 0 | 0 | 0 | 0 | 0 | 0 | 0 | 0 | 0 | 0.33333 | 0.33333 | 0 | 0 | 0 | 0 | 0 | 0 | 0 | 0 | 0 | 0 | 0 | 0 | 0.33333 | 0 | 0 | 0 | 0 | 0 | 0 | 0 | 0 | 0 | 0 | 0 | 0 | 8.3193 | 8.3333 | 1.9394 | 45.0333 | 0.012436 | 1707.1868 | 1713.1719 | 1434.0368 | 1440.0219 |  | FALSE
1444 | AlCo0.5CrFe0.147Ni0.294 |  | 699 | [6 empty] | 10.1016/j.actamat.2019.03.010 | 0 | 0 | 0 | 0 | 0 | 0.34 | 0 | 0 | 0 | 0.17 | 0.34 | 0 | 0.05 | 0 | 0 | 0 | 0 | 0 | 0 | 0 | 0 | 0 | 0 | 0.1 | 0 | 0 | 0 | 0 | 0 | 0 | 0 | 0 | 0 | 0 | 0 | 0 | 6.1465 | 5.99 | 2.0516 | 41.35 | 236.1079 | 1691.1025 | 1707.9787 | 1417.9525 | 1434.8287 |  | FALSE
1445 | AlCo0.298Cr0.319Cu0.106Fe0.277Ni0.128 |  | 728 | [6 empty] | 10.1016/j.actamat.2019.03.010 | 0 | 0 | 0 | 0 | 0 | 0.47 | 0 | 0 | 0 | 0.14 | 0.15 | 0.05 | 0.13 | 0 | 0 | 0 | 0 | 0 | 0 | 0 | 0 | 0 | 0 | 0.06 | 0 | 0 | 0 | 0 | 0 | 0 | 0 | 0 | 0 | 0 | 0 | 0 | 5.5936 | 5.76 | 2.3582 | 45.495 | 74.0481 | [5 empty] | FALSE
1446 | AlCo0.289Cr0.158Cu0.237Fe0.816Ni0.132 |  | 604 | [6 empty] | 10.1016/j.actamat.2019.03.010 | 0 | 0 | 0 | 0 | 0 | 0.38 | 0 | 0 | 0 | 0.11 | 0.06 | 0.09 | 0.31 | 0 | 0 | 0 | 0 | 0 | 0 | 0 | 0 | 0 | 0 | 0.05 | 0 | 0 | 0 | 0 | 0 | 0 | 0 | 0 | 0 | 0 | 0 | 0 | 6.1267 | 6.46 | 2.4006 | 48.97 | 187.5745 | [5 empty] | FALSE
1447 | AlCo0.278Cr0.861Cu0.167Fe0.25Ni0.222 |  | 790 | [6 empty] | 10.1016/j.actamat.2019.03.010 | 0 | 0 | 0 | 0 | 0 | 0.36 | 0 | 0 | 0 | 0.1 | 0.31 | 0.06 | 0.09 | 0 | 0 | 0 | 0 | 0 | 0 | 0 | 0 | 0 | 0 | 0.08 | 0 | 0 | 0 | 0 | 0 | 0 | 0 | 0 | 0 | 0 | 0 | 0 | 6.0374 | 6.02 | 2.0996 | 42.027 | 231.2488 | [5 empty] | FALSE
1448 | AlCo0.395Cr0.349Fe0.326Ni0.256 |  | 806 | [6 empty] | 10.1016/j.actamat.2019.03.010 | 0 | 0 | 0 | 0 | 0 | 0.43 | 0 | 0 | 0 | 0.17 | 0.15 | 0 | 0.14 | 0 | 0 | 0 | 0 | 0 | 0 | 0 | 0 | 0 | 0 | 0.11 | 0 | 0 | 0 | 0 | 0 | 0 | 0 | 0 | 0 | 0 | 0 | 0 | 5.8287 | 5.94 | 2.3155 | 46.387 | 89.8067 | 1642.1681 | 1771.7072 | 1369.0181 | 1498.5572 |  | FALSE
1449 | AlCo0.255Cr0.255Cu0.106Fe0.277Ni0.234 |  | 811 | [6 empty] | 10.1016/j.actamat.2019.03.010 | 0 | 0 | 0 | 0 | 0 | 0.47 | 0 | 0 | 0 | 0.12 | 0.12 | 0.05 | 0.13 | 0 | 0 | 0 | 0 | 0 | 0 | 0 | 0 | 0 | 0 | 0.11 | 0 | 0 | 0 | 0 | 0 | 0 | 0 | 0 | 0 | 0 | 0 | 0 | 5.6465 | 5.9 | 2.3994 | 46.924 | 29.0689 | [5 empty] | FALSE
1450 | AlCo0.442Cr0.442Fe0.256Ni0.186 |  | 855 | [6 empty] | 10.1016/j.actamat.2019.03.010 | 0 | 0 | 0 | 0 | 0 | 0.43 | 0 | 0 | 0 | 0.19 | 0.19 | 0 | 0.11 | 0 | 0 | 0 | 0 | 0 | 0 | 0 | 0 | 0 | 0 | 0.08 | 0 | 0 | 0 | 0 | 0 | 0 | 0 | 0 | 0 | 0 | 0 | 0 | 5.7893 | 5.82 | 2.271 | 44.787 | 114.1901 | 1624.3068 | 1749.8524 | 1351.1568 | 1476.7024 |  | FALSE
1451 | AlCo0.256Cr0.795Cu0.128Fe0.205Ni0.179 |  | 802 | [6 empty] | 10.1016/j.actamat.2019.03.010 | 0 | 0 | 0 | 0 | 0 | 0.39 | 0 | 0 | 0 | 0.1 | 0.31 | 0.05 | 0.08 | 0 | 0 | 0 | 0 | 0 | 0 | 0 | 0 | 0 | 0 | 0.07 | 0 | 0 | 0 | 0 | 0 | 0 | 0 | 0 | 0 | 0 | 0 | 0 | 5.861 | 5.82 | 2.1126 | 41.755 | 213.7702 | [5 empty] | FALSE
1452 | AlCo0.277Cr0.277Cu0.106Fe0.255Ni0.213 |  | 799 | [6 empty] | 10.1016/j.actamat.2019.03.010 | 0 | 0 | 0 | 0 | 0 | 0.47 | 0 | 0 | 0 | 0.13 | 0.13 | 0.05 | 0.12 | 0 | 0 | 0 | 0 | 0 | 0 | 0 | 0 | 0 | 0 | 0.1 | 0 | 0 | 0 | 0 | 0 | 0 | 0 | 0 | 0 | 0 | 0 | 0 | 5.6392 | 5.87 | 2.3888 | 46.465 | 33.6503 | [5 empty] | FALSE
1453 | AlCo0.465Cr0.512Fe0.186Ni0.163 |  | 857 | [6 empty] | 10.1016/j.actamat.2019.03.010 | 0 | 0 | 0 | 0 | 0 | 0.43 | 0 | 0 | 0 | 0.2 | 0.22 | 0 | 0.08 | 0 | 0 | 0 | 0 | 0 | 0 | 0 | 0 | 0 | 0 | 0.07 | 0 | 0 | 0 | 0 | 0 | 0 | 0 | 0 | 0 | 0 | 0 | 0 | 5.7675 | 5.75 | 2.2397 | 43.714 | 119.6604 | 1620.9287 | 1741.3801 | 1347.7787 | 1468.2301 |  | FALSE
1454 | AlCo0.298Cr0.404Cu0.106Fe0.213Ni0.106 |  | 855 | [6 empty] | 10.1016/j.actamat.2019.03.010 | 0 | 0 | 0 | 0 | 0 | 0.47 | 0 | 0 | 0 | 0.14 | 0.19 | 0.05 | 0.1 | 0 | 0 | 0 | 0 | 0 | 0 | 0 | 0 | 0 | 0 | 0.05 | 0 | 0 | 0 | 0 | 0 | 0 | 0 | 0 | 0 | 0 | 0 | 0 | 5.5543 | 5.66 | 2.3094 | 44.199 | 90.4221 | [5 empty] | FALSE
1455 | AlCo0.465Cr0.442Fe0.209Ni0.209 |  | 816 | [6 empty] | 10.1016/j.actamat.2019.03.010 | 0 | 0 | 0 | 0 | 0 | 0.43 | 0 | 0 | 0 | 0.2 | 0.19 | 0 | 0.09 | 0 | 0 | 0 | 0 | 0 | 0 | 0 | 0 | 0 | 0 | 0.09 | 0 | 0 | 0 | 0 | 0 | 0 | 0 | 0 | 0 | 0 | 0 | 0 | 5.8099 | 5.85 | 2.2775 | 44.771 | 91.4282 | 1637.1822 | 1766.3372 | 1364.0322 | 1493.1872 |  | FALSE
1456 | AlCo0.304Cr0.5Cu0.109Fe0.152Ni0.109 |  | 811 | [6 empty] | 10.1016/j.actamat.2019.03.010 | 0 | 0 | 0 | 0 | 0 | 0.46 | 0 | 0 | 0 | 0.14 | 0.23 | 0.05 | 0.07 | 0 | 0 | 0 | 0 | 0 | 0 | 0 | 0 | 0 | 0 | 0.05 | 0 | 0 | 0 | 0 | 0 | 0 | 0 | 0 | 0 | 0 | 0 | 0 | 5.5771 | 5.63 | 2.2569 | 43.067 | 106.9018 | [5 empty] | FALSE
1457 | AlCo0.318Cr0.5Cu0.114Fe0.205Ni0.136 |  | 790 | [6 empty] | 10.1016/j.actamat.2019.03.010 | 0 | 0 | 0 | 0 | 0 | 0.44 | 0 | 0 | 0 | 0.14 | 0.22 | 0.05 | 0.09 | 0 | 0 | 0 | 0 | 0 | 0 | 0 | 0 | 0 | 0 | 0.06 | 0 | 0 | 0 | 0 | 0 | 0 | 0 | 0 | 0 | 0 | 0 | 0 | 5.6981 | 5.77 | 2.2545 | 43.634 | 121.5364 | [5 empty] | FALSE
1458 | AlCo0.442Cr0.558Fe0.186Ni0.14 |  | 855 | [6 empty] | 10.1016/j.actamat.2019.03.010 | 0 | 0 | 0 | 0 | 0 | 0.43 | 0 | 0 | 0 | 0.19 | 0.24 | 0 | 0.08 | 0 | 0 | 0 | 0 | 0 | 0 | 0 | 0 | 0 | 0 | 0.06 | 0 | 0 | 0 | 0 | 0 | 0 | 0 | 0 | 0 | 0 | 0 | 0 | 5.7324 | 5.68 | 2.2122 | 43.116 | 142.0659 | 1607.8563 | 1720.225 | 1334.7063 | 1447.075 |  | FALSE
1459 | AlCo0.419Cr0.558Fe0.233Ni0.116 |  | 856 | [6 empty] | 10.1016/j.actamat.2019.03.010 | 0 | 0 | 0 | 0 | 0 | 0.43 | 0 | 0 | 0 | 0.18 | 0.24 | 0 | 0.1 | 0 | 0 | 0 | 0 | 0 | 0 | 0 | 0 | 0 | 0 | 0.05 | 0 | 0 | 0 | 0 | 0 | 0 | 0 | 0 | 0 | 0 | 0 | 0 | 5.7118 | 5.65 | 2.206 | 43.132 | 161.8072 | 1593.4256 | 1702.2119 | 1320.2756 | 1429.0619 |  | FALSE
1460 | AlCo0.298Cr0.426Cu0.106Fe0.191Ni0.106 |  | 859 | [6 empty] | 10.1016/j.actamat.2019.03.010 | 0 | 0 | 0 | 0 | 0 | 0.47 | 0 | 0 | 0 | 0.14 | 0.2 | 0.05 | 0.09 | 0 | 0 | 0 | 0 | 0 | 0 | 0 | 0 | 0 | 0 | 0.05 | 0 | 0 | 0 | 0 | 0 | 0 | 0 | 0 | 0 | 0 | 0 | 0 | 5.5471 | 5.64 | 2.2981 | 43.892 | 91.5351 | [5 empty] | FALSE
1461 | AlCo0.558Cr0.512Fe0.116Ni0.14 |  | 875 | [6 empty] | 10.1016/j.actamat.2019.03.010 | 0 | 0 | 0 | 0 | 0 | 0.43 | 0 | 0 | 0 | 0.24 | 0.22 | 0 | 0.05 | 0 | 0 | 0 | 0 | 0 | 0 | 0 | 0 | 0 | 0 | 0.06 | 0 | 0 | 0 | 0 | 0 | 0 | 0 | 0 | 0 | 0 | 0 | 0 | 5.7982 | 5.77 | 2.2527 | 43.31 | 92.3431 | 1641.0097 | 1760.2936 | 1367.8597 | 1487.1436 |  | FALSE
1462 | AlCo0.581Cr0.512Fe0.116Ni0.116 |  | 865 | [6 empty] | 10.1016/j.actamat.2019.03.010 | 0 | 0 | 0 | 0 | 0 | 0.43 | 0 | 0 | 0 | 0.25 | 0.22 | 0 | 0.05 | 0 | 0 | 0 | 0 | 0 | 0 | 0 | 0 | 0 | 0 | 0.05 | 0 | 0 | 0 | 0 | 0 | 0 | 0 | 0 | 0 | 0 | 0 | 0 | 5.7981 | 5.76 | 2.254 | 43.158 | 94.1994 | 1640.9172 | 1757.4658 | 1367.7672 | 1484.3158 |  | FALSE
1463 | AlCo0.558Cr0.535Fe0.116Ni0.116 |  | 868 | [6 empty] | 10.1016/j.actamat.2019.03.010 | 0 | 0 | 0 | 0 | 0 | 0.43 | 0 | 0 | 0 | 0.24 | 0.23 | 0 | 0.05 | 0 | 0 | 0 | 0 | 0 | 0 | 0 | 0 | 0 | 0 | 0.05 | 0 | 0 | 0 | 0 | 0 | 0 | 0 | 0 | 0 | 0 | 0 | 0 | 5.7806 | 5.73 | 2.2393 | 42.935 | 104.7965 | 1632.5473 | 1748.8784 | 1359.3973 | 1475.7284 |  | FALSE
1464 | AlCo0.535Cr0.488Fe0.186Ni0.116 |  | 863 | [6 empty] | 10.1016/j.actamat.2019.03.010 | 0 | 0 | 0 | 0 | 0 | 0.43 | 0 | 0 | 0 | 0.23 | 0.21 | 0 | 0.08 | 0 | 0 | 0 | 0 | 0 | 0 | 0 | 0 | 0 | 0 | 0.05 | 0 | 0 | 0 | 0 | 0 | 0 | 0 | 0 | 0 | 0 | 0 | 0 | 5.7848 | 5.76 | 2.2571 | 43.633 | 112.0872 | 1626.2358 | 1745.0546 | 1353.0858 | 1471.9046 |  | FALSE
1465 | AlCo0.255Cr0.426Cu0.106Fe0.234Ni0.106 |  | 843 | [6 empty] | 10.1016/j.actamat.2019.03.010 | 0 | 0 | 0 | 0 | 0 | 0.47 | 0 | 0 | 0 | 0.12 | 0.2 | 0.05 | 0.11 | 0 | 0 | 0 | 0 | 0 | 0 | 0 | 0 | 0 | 0 | 0.05 | 0 | 0 | 0 | 0 | 0 | 0 | 0 | 0 | 0 | 0 | 0 | 0 | 5.5265 | 5.62 | 2.2901 | 44.06 | 109.1337 | [5 empty] | FALSE
1466 | AlCo0.349Cr0.395Cu0.116Fe0.326Ni0.14 |  | 794 | [6 empty] | 10.1016/j.actamat.2019.03.010 | 0 | 0 | 0 | 0 | 0 | 0.43 | 0 | 0 | 0 | 0.15 | 0.17 | 0.05 | 0.14 | 0 | 0 | 0 | 0 | 0 | 0 | 0 | 0 | 0 | 0 | 0.06 | 0 | 0 | 0 | 0 | 0 | 0 | 0 | 0 | 0 | 0 | 0 | 0 | 5.7963 | 5.93 | 2.3057 | 45.181 | 120.3708 | [5 empty] | FALSE
1467 | AlCo0.238Cr0.714Cu0.119Fe0.167Ni0.143 |  | 783 | [6 empty] | 10.1016/j.actamat.2019.03.010 | 0 | 0 | 0 | 0 | 0 | 0.42 | 0 | 0 | 0 | 0.1 | 0.3 | 0.05 | 0.07 | 0 | 0 | 0 | 0 | 0 | 0 | 0 | 0 | 0 | 0 | 0.06 | 0 | 0 | 0 | 0 | 0 | 0 | 0 | 0 | 0 | 0 | 0 | 0 | 5.7027 | 5.67 | 2.1415 | 41.706 | 184.7318 | [5 empty] | FALSE
1468 | AlCo0.234Cr0.468Cu0.106Fe0.213Ni0.106 |  | 797 | [6 empty] | 10.1016/j.actamat.2019.03.010 | 0 | 0 | 0 | 0 | 0 | 0.47 | 0 | 0 | 0 | 0.11 | 0.22 | 0.05 | 0.1 | 0 | 0 | 0 | 0 | 0 | 0 | 0 | 0 | 0 | 0 | 0.05 | 0 | 0 | 0 | 0 | 0 | 0 | 0 | 0 | 0 | 0 | 0 | 0 | 5.5018 | 5.57 | 2.2641 | 43.53 | 119.3389 | [5 empty] | FALSE
1469 | AlCo0.277Cr0.426Cu0.106Fe0.213Ni0.106 |  | 805 | [6 empty] | 10.1016/j.actamat.2019.03.010 | 0 | 0 | 0 | 0 | 0 | 0.47 | 0 | 0 | 0 | 0.13 | 0.2 | 0.05 | 0.1 | 0 | 0 | 0 | 0 | 0 | 0 | 0 | 0 | 0 | 0 | 0.05 | 0 | 0 | 0 | 0 | 0 | 0 | 0 | 0 | 0 | 0 | 0 | 0 | 5.5368 | 5.63 | 2.2941 | 43.976 | 100.3111 | [5 empty] | FALSE
1470 | Al0.853Co0.647CrFe0.147Ni0.294 |  | 699 | [6 empty] | 10.1016/j.actamat.2019.03.010 | 0 | 0 | 0 | 0 | 0 | 0.29 | 0 | 0 | 0 | 0.22 | 0.34 | 0 | 0.05 | 0 | 0 | 0 | 0 | 0 | 0 | 0 | 0 | 0 | 0 | 0.1 | 0 | 0 | 0 | 0 | 0 | 0 | 0 | 0 | 0 | 0 | 0 | 0 | 6.4565 | 6.29 | 2.0347 | 41.41 | 241.399 | 1705.1755 | 1718.3719 | 1432.0255 | 1445.2219 |  | FALSE
1471 | AlCo0.149Cr0.34Cu0.191Fe0.34Ni0.106 |  | 749 | [6 empty] | 10.1016/j.actamat.2019.03.010 | 0 | 0 | 0 | 0 | 0 | 0.47 | 0 | 0 | 0 | 0.07 | 0.16 | 0.09 | 0.16 | 0 | 0 | 0 | 0 | 0 | 0 | 0 | 0 | 0 | 0 | 0.05 | 0 | 0 | 0 | 0 | 0 | 0 | 0 | 0 | 0 | 0 | 0 | 0 | 5.5476 | 5.77 | 2.3428 | 45.372 | 110.0566 | [5 empty] | FALSE
1472 | AlCo0.326Cr0.488Cu0.116Fe0.279Ni0.116 |  | 828 | [6 empty] | 10.1016/j.actamat.2019.03.010 | 0 | 0 | 0 | 0 | 0 | 0.43 | 0 | 0 | 0 | 0.14 | 0.21 | 0.05 | 0.12 | 0 | 0 | 0 | 0 | 0 | 0 | 0 | 0 | 0 | 0 | 0.05 | 0 | 0 | 0 | 0 | 0 | 0 | 0 | 0 | 0 | 0 | 0 | 0 | 5.7468 | 5.82 | 2.2549 | 43.969 | 144.5753 | [5 empty] | FALSE
1473 | AlCo0.383Cr0.319Cu0.106Fe0.213Ni0.106 |  | 849 | [6 empty] | 10.1016/j.actamat.2019.03.010 | 0 | 0 | 0 | 0 | 0 | 0.47 | 0 | 0 | 0 | 0.18 | 0.15 | 0.05 | 0.1 | 0 | 0 | 0 | 0 | 0 | 0 | 0 | 0 | 0 | 0 | 0.05 | 0 | 0 | 0 | 0 | 0 | 0 | 0 | 0 | 0 | 0 | 0 | 0 | 5.6243 | 5.78 | 2.3723 | 45.091 | 49.453 | [5 empty] | FALSE
1474 | AlCo0.426Cr0.383Cu0.106Fe0.106Ni0.106 | BCC+B2 | 883 | [6 empty] | 10.1016/j.actamat.2019.03.010 | 0 | 1 | 0 | 1 | 0 | 0.47 | 0 | 0 | 0 | 0.2 | 0.18 | 0.05 | 0.05 | 0 | 0 | 0 | 0 | 0 | 0 | 0 | 0 | 0 | 0 | 0.05 | 0 | 0 | 0 | 0 | 0 | 0 | 0 | 0 | 0 | 0 | 0 | 0 | 5.6231 | 5.74 | 2.3455 | 44.002 | 38.1577 | [5 empty] | FALSE
1475 | AlCo0.419Cr0.465Fe0.279Ni0.163 |  | 864 | [6 empty] | 10.1016/j.actamat.2019.03.010 | 0 | 0 | 0 | 0 | 0 | 0.43 | 0 | 0 | 0 | 0.18 | 0.2 | 0 | 0.12 | 0 | 0 | 0 | 0 | 0 | 0 | 0 | 0 | 0 | 0 | 0.07 | 0 | 0 | 0 | 0 | 0 | 0 | 0 | 0 | 0 | 0 | 0 | 0 | 5.7614 | 5.77 | 2.2536 | 44.496 | 137.5629 | 1609.9178 | 1730.9353 | 1336.7678 | 1457.7853 |  | FALSE
1476 | AlCo0.362Cr0.34Cu0.106Fe0.213Ni0.106 |  | 841 | [6 empty] | 10.1016/j.actamat.2019.03.010 | 0 | 0 | 0 | 0 | 0 | 0.47 | 0 | 0 | 0 | 0.17 | 0.16 | 0.05 | 0.1 | 0 | 0 | 0 | 0 | 0 | 0 | 0 | 0 | 0 | 0 | 0.05 | 0 | 0 | 0 | 0 | 0 | 0 | 0 | 0 | 0 | 0 | 0 | 0 | 5.6068 | 5.75 | 2.3563 | 44.868 | 59.7572 | [5 empty] | FALSE
1477 | AlCo0.457Cr0.391Cu0.109Fe0.109Ni0.109 |  | 840 | [6 empty] | 10.1016/j.actamat.2019.03.010 | 0 | 0 | 0 | 0 | 0 | 0.46 | 0 | 0 | 0 | 0.21 | 0.18 | 0.05 | 0.05 | 0 | 0 | 0 | 0 | 0 | 0 | 0 | 0 | 0 | 0 | 0.05 | 0 | 0 | 0 | 0 | 0 | 0 | 0 | 0 | 0 | 0 | 0 | 0 | 5.6851 | 5.8 | 2.3412 | 44.014 | 40.6407 | [5 empty] | FALSE
1478 | AlCo0.512Cr0.512Fe0.186Ni0.116 |  | 882 | [6 empty] | 10.1016/j.actamat.2019.03.010 | 0 | 0 | 0 | 0 | 0 | 0.43 | 0 | 0 | 0 | 0.22 | 0.22 | 0 | 0.08 | 0 | 0 | 0 | 0 | 0 | 0 | 0 | 0 | 0 | 0 | 0.05 | 0 | 0 | 0 | 0 | 0 | 0 | 0 | 0 | 0 | 0 | 0 | 0 | 5.7673 | 5.73 | 2.2424 | 43.41 | 122.7322 | 1618.2581 | 1736.1706 | 1345.1081 | 1463.0206 |  | FALSE
1479 | AlCo0.512Cr0.535Fe0.163Ni0.116 | BCC+B2 | 883 | [6 empty] | 10.1016/j.actamat.2019.03.010 | 0 | 1 | 0 | 1 | 0 | 0.43 | 0 | 0 | 0 | 0.22 | 0.23 | 0 | 0.07 | 0 | 0 | 0 | 0 | 0 | 0 | 0 | 0 | 0 | 0 | 0.05 | 0 | 0 | 0 | 0 | 0 | 0 | 0 | 0 | 0 | 0 | 0 | 0 | 5.7601 | 5.71 | 2.2317 | 43.103 | 123.6319 | 1617.5631 | 1734.473 | 1344.4131 | 1461.323 |  | FALSE
1480 | AlCo0.465Cr0.488Fe0.209Ni0.163 |  | 828 | [6 empty] | 10.1016/j.actamat.2019.03.010 | 0 | 0 | 0 | 0 | 0 | 0.43 | 0 | 0 | 0 | 0.2 | 0.21 | 0 | 0.09 | 0 | 0 | 0 | 0 | 0 | 0 | 0 | 0 | 0 | 0 | 0.07 | 0 | 0 | 0 | 0 | 0 | 0 | 0 | 0 | 0 | 0 | 0 | 0 | 5.7747 | 5.77 | 2.2505 | 44.021 | 118.5405 | 1620.5827 | 1743.36 | 1347.4327 | 1470.21 |  | FALSE
1481 | AlCo0.512Cr0.581Fe0.116Ni0.116 |  | 848 | [6 empty] | 10.1016/j.actamat.2019.03.010 | 0 | 0 | 0 | 0 | 0 | 0.43 | 0 | 0 | 0 | 0.22 | 0.25 | 0 | 0.05 | 0 | 0 | 0 | 0 | 0 | 0 | 0 | 0 | 0 | 0 | 0.05 | 0 | 0 | 0 | 0 | 0 | 0 | 0 | 0 | 0 | 0 | 0 | 0 | 5.7456 | 5.67 | 2.2105 | 42.489 | 125.2382 | 1619.8013 | 1731.1457 | 1346.6513 | 1457.9957 |  | FALSE
1482 | AlCo0.404Cr0.404Cu0.106Fe0.106Ni0.106 |  | 878 | [6 empty] | 10.1016/j.actamat.2019.03.010 | 0 | 0 | 0 | 0 | 0 | 0.47 | 0 | 0 | 0 | 0.19 | 0.19 | 0.05 | 0.05 | 0 | 0 | 0 | 0 | 0 | 0 | 0 | 0 | 0 | 0 | 0.05 | 0 | 0 | 0 | 0 | 0 | 0 | 0 | 0 | 0 | 0 | 0 | 0 | 5.6056 | 5.71 | 2.3298 | 43.779 | 47.6971 | [5 empty] | FALSE
1483 | AlCo0.674Cr0.419Fe0.116Ni0.116 |  | 782 | [6 empty] | 10.1016/j.actamat.2019.03.010 | 0 | 0 | 0 | 0 | 0 | 0.43 | 0 | 0 | 0 | 0.29 | 0.18 | 0 | 0.05 | 0 | 0 | 0 | 0 | 0 | 0 | 0 | 0 | 0 | 0 | 0.05 | 0 | 0 | 0 | 0 | 0 | 0 | 0 | 0 | 0 | 0 | 0 | 0 | 5.8681 | 5.88 | 2.3143 | 44.05 | 50.5227 | 1677.455 | 1790.0353 | 1404.305 | 1516.8853 |  | FALSE
1484 | Co0.986Cr0.952Fe0.933Mn0.914Ni | BCC |  | 1290 | 1415 | 1.1 |  |  | WROUGHT | 10.1016/j.msea.2019.01.112 | 0 | 1 | 0 | 0 | 0 | 0 | 0 | 0 | 0 | 0.206 | 0.199 | 0 | 0.195 | 0 | 0 | 0 | 0 | 0 | 0.191 | 0 | 0 | 0 | 0 | 0.209 | 0 | 0 | 0 | 0 | 0 | 0 | 0 | 0 | 0 | 0 | 0 | 0 | 8.0802 | 8.035 | 2.1188 | 70.5825 | 0.022009 | 1561.9837 | 1600.3512 | 1288.8337 | 1327.2012 |  | FALSE
1485 | MoNbTaVW | BCC |  | 1246 |  |  |  |  | OTHER | 10.1016/j.actamat.2019.06.032 | 0 | 1 | 0 | 0 | 0 | 0 | 0 | 0 | 0 | 0 | 0 | 0 | 0 | 0 | 0 | 0 | 0 | 0 | 0 | 0.2 | 0 | 0.2 | 0 | 0 | 0 | 0 | 0 | 0 | 0 | 0.2 | 0 | 0.2 | 0.2 | 0 | 0 | 0 | 12.18 | 5.4 | 2.7917 | 95.16 | 518.4181 | 2730.6075 | 2938.2449 | 2457.4575 | 2665.0949 |  | FALSE
1486 | MoNbTaW | BCC |  | 996 |  |  |  |  | OTHER | 10.1016/j.actamat.2019.06.032 | 0 | 1 | 0 | 0 | 0 | 0 | 0 | 0 | 0 | 0 | 0 | 0 | 0 | 0 | 0 | 0 | 0 | 0 | 0 | 0.25 | 0 | 0.25 | 0 | 0 | 0 | 0 | 0 | 0 | 0 | 0.25 | 0 | 0 | 0.25 | 0 | 0 | 0 | 13.6975 | 5.5 | 2.6517 | 87.15 | 214.5953 | 3077.2689 | 3137.1135 | 2804.1189 | 2863.9635 |  | FALSE
1487 | MoNbTi | BCC |  | 1100 |  |  |  |  | OTHER | 10.1016/j.actamat.2019.06.032 | 0 | 1 | 0 | 0 | 0 | 0 | 0 | 0 | 0 | 0 | 0 | 0 | 0 | 0 | 0 | 0 | 0 | 0 | 0 | 0.33333 | 0 | 0.33333 | 0 | 0 | 0 | 0 | 0 | 0 | 0 | 0 | 0.33333 | 0 | 0 | 0 | 0 | 0 | 7.7853 | 5 | 2.8582 | 89.0333 | 45.7464 | 2446.1412 | 2537.7558 | 2172.9912 | 2264.6058 |  | FALSE
1488 | NbTa0.3TiZr | BCC |  | 882 |  |  |  |  | OTHER | 10.1016/j.actamat.2019.06.032 | 0 | 1 | 0 | 0 | 0 | 0 | 0 | 0 | 0 | 0 | 0 | 0 | 0 | 0 | 0 | 0 | 0 | 0 | 0 | 0 | 0 | 0.303 | 0 | 0 | 0 | 0 | 0 | 0 | 0 | 0.091 | 0.303 | 0 | 0 | 0 | 0 | 0.303 | 7.4564 | 4.394 | 3.0478 | 89.0733 | 34.6151 | 2000.3082 | 2197.4701 | 1727.1582 | 1924.3201 |  | FALSE
1489 | NbTiZr | BCC |  | 975 |  |  |  |  | OTHER | 10.1016/j.actamat.2019.06.032 | 0 | 1 | 0 | 0 | 0 | 0 | 0 | 0 | 0 | 0 | 0 | 0 | 0 | 0 | 0 | 0 | 0 | 0 | 0 | 0 | 0 | 0.33333 | 0 | 0 | 0 | 0 | 0 | 0 | 0 | 0 | 0.33333 | 0 | 0 | 0 | 0 | 0.33333 | 6.532 | 4.3333 | 3.0758 | 88.5 | 20.3148 | 1964.0976 | 2097.7471 | 1690.9476 | 1824.5971 |  | FALSE
1490 | Al0.24NbTiVZr | BCC+Laves |  | 1240 |  |  |  |  | OTHER | 10.1016/j.actamat.2019.06.032 | 0 | 1 | 0 | 1 | 0 | 0.056943 | 0 | 0 | 0 | 0 | 0 | 0 | 0 | 0 | 0 | 0 | 0 | 0 | 0 | 0 | 0 | 0.23576 | 0 | 0 | 0 | 0 | 0 | 0 | 0 | 0 | 0.23576 | 0.23576 | 0 | 0 | 0 | 0.23576 | 6.2143 | 4.4146 | 3.165 | 95.2154 | 123.9059 | 1627.9945 | 1983.2408 | 1354.8445 | 1710.0908 |  | FALSE
1491 | CrNb0.333Ti0.333Zr0.333 | BCC+Laves |  | 1576 |  |  |  |  | OTHER | 10.1016/j.actamat.2019.06.032 | 0 | 1 | 0 | 1 | 0 | 0 | 0 | 0 | 0 | 0 | 0.4995 | 0 | 0 | 0 | 0 | 0 | 0 | 0 | 0 | 0 | 0 | 0.16683 | 0 | 0 | 0 | 0 | 0 | 0 | 0 | 0 | 0.16683 | 0 | 0 | 0 | 0 | 0.16683 | 6.8407 | 5.1658 | 1.9575 | 56.8317 | 934.6523 | 1637.2218 | 1817.6238 | 1364.0718 | 1544.4738 |  | FALSE
1492 | MoNbTiVZr | BCC+Laves |  | 1706 |  |  |  |  | OTHER | 10.1016/j.actamat.2019.06.032 | 0 | 1 | 0 | 1 | 0 | 0 | 0 | 0 | 0 | 0 | 0 | 0 | 0 | 0 | 0 | 0 | 0 | 0 | 0 | 0.2 | 0 | 0.2 | 0 | 0 | 0 | 0 | 0 | 0 | 0 | 0 | 0.2 | 0.2 | 0 | 0 | 0 | 0.2 | 7.1972 | 4.8 | 2.9561 | 91.68 | 504.1878 | 1791.6162 | 2191.2068 | 1518.4662 | 1918.0568 |  | FALSE
1493 | NbRe0.3TiZr | BCC+Laves |  | 1244 |  |  |  |  | OTHER | 10.1016/j.actamat.2019.06.032 | 0 | 1 | 0 | 1 | 0 | 0 | 0 | 0 | 0 | 0 | 0 | 0 | 0 | 0 | 0 | 0 | 0 | 0 | 0 | 0 | 0 | 0.303 | 0 | 0 | 0 | 0.091 | 0 | 0 | 0 | 0 | 0.303 | 0 | 0 | 0 | 0 | 0.303 | 7.8504 | 4.576 | 2.9666 | 100.6121 | 29.0806 | 1956.3064 | 2110.486 | 1683.1564 | 1837.336 |  | FALSE
1494 | NbTaTiVZr | BCC+BCC |  | 1395 |  |  |  |  | OTHER | 10.1016/j.actamat.2019.06.032 | 0 | 1 | 0 | 0 | 0 | 0 | 0 | 0 | 0 | 0 | 0 | 0 | 0 | 0 | 0 | 0 | 0 | 0 | 0 | 0 | 0 | 0.2 | 0 | 0 | 0 | 0 | 0 | 0 | 0 | 0.2 | 0.2 | 0.2 | 0 | 0 | 0 | 0.2 | 8.4792 | 4.6 | 3.0913 | 97.5 | 212.9221 | 1869.993 | 2223.9415 | 1596.843 | 1950.7915 |  | FALSE
1495 | CoCrNi |  |  | 600 | 1247 | 68 |  |  | ANNEAL | 10.1016/j.jmst.2018.12.002 | 0 | 0 | 0 | 0 | 0 | 0 | 0 | 0 | 0 | 0.33333 | 0.33333 | 0 | 0 | 0 | 0 | 0 | 0 | 0 | 0 | 0 | 0 | 0 | 0 | 0.33333 | 0 | 0 | 0 | 0 | 0 | 0 | 0 | 0 | 0 | 0 | 0 | 0 | 8.3193 | 8.3333 | 1.9394 | 45.0333 | 0.012436 | 1707.1868 | 1713.1719 | 1434.0368 | 1440.0219 |  | FALSE
1496 | Cr0.286Mo0.476NbTa0.024Ti0.31V0.286 | BCC+Sec. | 741 | 2680 |  |  |  |  | POWDER | 10.1016/j.ijrmhm.2019.02.009 | 0 | 1 | 0 | 1 | 0 | 0 | 0 | 0 | 0 | 0 | 0.12 | 0 | 0 | 0 | 0 | 0 | 0 | 0 | 0 | 0.2 | 0 | 0.42 | 0 | 0 | 0 | 0 | 0 | 0 | 0 | 0.01 | 0.13 | 0.12 | 0 | 0 | 0 | 0 | 7.9993 | 5.19 | 2.8842 | 95.028 | 395.831 | 2064.3314 | 2347.0234 | 1791.1814 | 2073.8734 |  | FALSE
1497 | CoCr0.053Ni | FCC | [6 empty] | WROUGHT | 10.1016/j.actamat.2019.04.017 | 1 | 0 | 0 | 0 | 0 | 0 | 0 | 0 | 0 | 0.487 | 0.026 | 0 | 0 | 0 | 0 | 0 | 0 | 0 | 0 | 0 | 0 | 0 | 0 | 0.487 | 0 | 0 | 0 | 0 | 0 | 0 | 0 | 0 | 0 | 0 | 0 | 0 | 8.8584 | 9.409 | 2.3301 | 54.2226 |  | 1740.8741 | 1741.1261 | 1467.7241 | 1467.9761 |  | FALSE
1498 | CoCr0.25Ni | FCC |  | 745 | 824 | 36 |  |  | WROUGHT | 10.1016/j.actamat.2019.04.017 | 1 | 0 | 0 | 0 | 0 | 0 | 0 | 0 | 0 | 0.44444 | 0.11111 | 0 | 0 | 0 | 0 | 0 | 0 | 0 | 0 | 0 | 0 | 0 | 0 | 0.44444 | 0 | 0 | 0 | 0 | 0 | 0 | 0 | 0 | 0 | 0 | 0 | 0 | 8.7091 | 9.1111 | 2.209 | 51.6778 |  | 1739.7639 | 1740.0928 | 1466.6139 | 1466.9428 |  | FALSE
1499 | Co0.25CrNi | FCC |  | 518 | 744 | 36 |  |  | WROUGHT | 10.1016/j.actamat.2019.04.017 | 1 | 0 | 0 | 0 | 0 | 0 | 0 | 0 | 0 | 0.11111 | 0.44444 | 0 | 0 | 0 | 0 | 0 | 0 | 0 | 0 | 0 | 0 | 0 | 0 | 0.44444 | 0 | 0 | 0 | 0 | 0 | 0 | 0 | 0 | 0 | 0 | 0 | 0 | 8.1258 | 8.1111 | 1.8095 | 44.2444 | 0.087301 | 1656.7549 | 1668.59 | 1383.6049 | 1395.44 |  | FALSE
1500 | AlCoNiTi | BCC+B2 | 672 | [5 empty] | POWDER | 10.1016/j.jallcom.2019.02.083 | 0 | 1 | 0 | 1 | 0 | 0.25 | 0 | 0 | 0 | 0.25 | 0 | 0 | 0 | 0 | 0 | 0 | 0 | 0 | 0 | 0 | 0 | 0 | 0 | 0.25 | 0 | 0 | 0 | 0 | 0 | 0 | 0.25 | 0 | 0 | 0 | 0 | 0 | 6.2535 | 6.5 | 2.5238 | 57.95 |  | 1688.3541 | 1858.4736 | 1415.2041 | 1585.3236 |  | FALSE
1501 | AlFeNiTi | BCC+B2 | 666 | [5 empty] | POWDER | 10.1016/j.jallcom.2019.02.083 | 0 | 1 | 0 | 1 | 0 | 0.25 | 0 | 0 | 0 | 0 | 0 | 0 | 0.25 | 0 | 0 | 0 | 0 | 0 | 0 | 0 | 0 | 0 | 0 | 0.25 | 0 | 0 | 0 | 0 | 0 | 0 | 0.25 | 0 | 0 | 0 | 0 | 0 | 5.997 | 6.25 | 2.4102 | 60.05 | 0.087762 | 1451.3805 | 1545.9889 | 1178.2305 | 1272.8389 |  | FALSE
1502 | AlCoFeNiTi | BCC+B2 | 667 | [5 empty] | POWDER | 10.1016/j.jallcom.2019.02.083 | 0 | 1 | 0 | 1 | 0 | 0.2 | 0 | 0 | 0 | 0.2 | 0 | 0 | 0.2 | 0 | 0 | 0 | 0 | 0 | 0 | 0 | 0 | 0 | 0 | 0.2 | 0 | 0 | 0 | 0 | 0 | 0 | 0.2 | 0 | 0 | 0 | 0 | 0 | 6.5776 | 6.8 | 2.4169 | 57.52 |  | 1423.4852 | 1669.3797 | 1150.3352 | 1396.2297 |  | FALSE
1503 | AlCrCuFeNi | FCC+BCC+B2 | 434 | [5 empty] | POWDER | 10.1016/j.jallcom.2019.01.341 | 1 | 1 | 0 | 1 | 0 | 0.2 | 0 | 0 | 0 | 0 | 0.2 | 0.2 | 0.2 | 0 | 0 | 0 | 0 | 0 | 0 | 0 | 0 | 0 | 0 | 0.2 | 0 | 0 | 0 | 0 | 0 | 0 | 0 | 0 | 0 | 0 | 0 | 0 | 7.1184 | 7.6 | 2.1692 | 47.42 | 195.2071 | [5 empty] | FALSE
1504 | Co0.5Fe0.5Mo0.1NiV0.25 | FCC |  | 419 |  |  |  |  | CAST | 10.1016/j.scriptamat.2019.02.038 | 1 | 0 | 0 | 0 | 0 | 0 | 0 | 0 | 0 | 0.21279 | 0 | 0 | 0.21279 | 0 | 0 | 0 | 0 | 0 | 0 | 0.042957 | 0 | 0 | 0 | 0.42557 | 0 | 0 | 0 | 0 | 0 | 0 | 0 | 0.10589 | 0 | 0 | 0 | 0 | 8.4489 | 8.6603 | 2.3612 | 64.8926 | 23.4508 | 1618.1434 | 1649.6427 | 1344.9934 | 1376.4927 |  | FALSE
1505 | Co0.318Cr0.227FeMo0.091Ni0.182 | FCC+Sec. |  | 443 | 840 | 61.6 |  |  | WROUGHT | 10.1016/j.jallcom.2018.12.040 | 1 | 0 | 0 | 1 | 0 | 0 | 0 | 0 | 0 | 0.175 | 0.125 | 0 | 0.55 | 0 | 0 | 0 | 0 | 0 | 0 | 0.05 | 0 | 0 | 0 | 0.1 | 0 | 0 | 0 | 0 | 0 | 0 | 0 | 0 | 0 | 0 | 0 | 0 | 8.1867 | 8.025 | 2.0341 | 51.6675 | 99.1686 | 1724.3645 | 1915.5909 | 1451.2145 | 1642.4409 |  | FALSE
1506 | Co0.327Cr0.227FeMo0.136Ni0.127 | FCC+Sec. |  | 711 | 1096 | 38.3 |  |  | WROUGHT | 10.1016/j.jallcom.2018.12.040 | 1 | 0 | 0 | 1 | 0 | 0 | 0 | 0 | 0 | 0.18 | 0.125 | 0 | 0.55 | 0 | 0 | 0 | 0 | 0 | 0 | 0.075 | 0 | 0 | 0 | 0.07 | 0 | 0 | 0 | 0 | 0 | 0 | 0 | 0 | 0 | 0 | 0 | 0 | 8.221 | 7.92 | 2.0347 | 51.669 | 179.766 | 1725.8479 | 2044.1993 | 1452.6979 | 1771.0493 |  | FALSE
1507 | CoCrFeMnNi | FCC | [6 empty] | POWDER | 10.1016/j.jallcom.2018.11.181 | 1 | 0 | 0 | 0 | 0 | 0 | 0 | 0 | 0 | 0.2 | 0.2 | 0 | 0.2 | 0 | 0 | 0 | 0 | 0 | 0.2 | 0 | 0 | 0 | 0 | 0.2 | 0 | 0 | 0 | 0 | 0 | 0 | 0 | 0 | 0 | 0 | 0 | 0 | 8.0604 | 8 | 2.1201 | 71.54 | 0.024971 | 1556.5591 | 1594.8756 | 1283.4091 | 1321.7256 |  | FALSE
1508 | MoNbRe0.5W | BCC | 473 | 896 |  | 10.4 |  |  | CAST | 10.1016/j.jallcom.2018.11.111 | 0 | 1 | 0 | 0 | 0 | 0 | 0 | 0 | 0 | 0 | 0 | 0 | 0 | 0 | 0 | 0 | 0 | 0 | 0 | 0.28571 | 0 | 0.28571 | 0 | 0 | 0 | 0.14286 | 0 | 0 | 0 | 0 | 0 | 0 | 0.28571 | 0 | 0 | 0 | 13.8886 | 5.8571 | 2.5355 | 104.1714 | 288.8915 | 2911.4319 | 2983.1493 | 2638.2819 | 2709.9993 |  | FALSE
1509 | C0.2MoNbRe0.5Ta0.2W | BCC+Sec. | 510 | 1074 |  | 12.1 |  |  | CAST | 10.1016/j.jallcom.2018.11.111 | 0 | 1 | 0 | 1 | 0 | 0 | 0 | 0.051102 | 0 | 0 | 0 | 0 | 0 | 0 | 0 | 0 | 0 | 0 | 0 | 0.25651 | 0 | 0.25651 | 0 | 0 | 0 | 0.12826 | 0 | 0 | 0 | 0.051102 | 0 | 0 | 0.25651 | 0 | 0 | 0 | [5 empty] | 2644.4521 | 2951.1085 | 2371.3021 | 2677.9585 |  | FALSE
1510 | C0.4MoNbRe0.5Ta0.4W | BCC+Sec. | 558 | 1144 |  | 12.7 |  |  | CAST | 10.1016/j.jallcom.2018.11.111 | 0 | 1 | 0 | 1 | 0 | 0 | 0 | 0.092907 | 0 | 0 | 0 | 0 | 0 | 0 | 0 | 0 | 0 | 0 | 0 | 0.23277 | 0 | 0.23277 | 0 | 0 | 0 | 0.11588 | 0 | 0 | 0 | 0.092907 | 0 | 0 | 0.23277 | 0 | 0 | 0 | [5 empty] | 2691.6814 | 2896.2619 | 2418.5314 | 2623.1119 |  | FALSE
1511 | C0.5MoNbRe0.5Ta0.5W | BCC+Sec. | 583 | 1202 |  | 14.2 |  |  | CAST | 10.1016/j.jallcom.2018.11.111 | 0 | 1 | 0 | 1 | 0 | 0 | 0 | 0.11111 | 0 | 0 | 0 | 0 | 0 | 0 | 0 | 0 | 0 | 0 | 0 | 0.22222 | 0 | 0.22222 | 0 | 0 | 0 | 0.11111 | 0 | 0 | 0 | 0.11111 | 0 | 0 | 0.22222 | 0 | 0 | 0 | [5 empty] | 2709.6228 | 2863.703 | 2436.4728 | 2590.553 |  | FALSE
1512 | C0.6MoNbRe0.5Ta0.6W | BCC+Sec. | 615 | 1241 |  | 13.8 |  |  | CAST | 10.1016/j.jallcom.2018.11.111 | 0 | 1 | 0 | 1 | 0 | 0 | 0 | 0.12787 | 0 | 0 | 0 | 0 | 0 | 0 | 0 | 0 | 0 | 0 | 0 | 0.21279 | 0 | 0.21279 | 0 | 0 | 0 | 0.10589 | 0 | 0 | 0 | 0.12787 | 0 | 0 | 0.21279 | 0 | 0 | 0 | [5 empty] | 2725.5289 | 2965.2031 | 2452.3789 | 2692.0531 |  | FALSE
1513 | Co0.286Cr0.429FeMn0.143Ni0.714V0.286 | FCC |  | 401 | 717 | 49 |  |  | WROUGHT | 10.1016/j.msea.2018.12.077 | 1 | 0 | 0 | 0 | 0 | 0 | 0 | 0 | 0 | 0.1 | 0.15 | 0 | 0.35 | 0 | 0 | 0 | 0 | 0 | 0.05 | 0 | 0 | 0 | 0 | 0.25 | 0 | 0 | 0 | 0 | 0 | 0 | 0 | 0.1 | 0 | 0 | 0 | 0 | 7.9299 | 7.95 | 2.134 | 64.745 | 15.4703 | 1564.5428 | 1606.6495 | 1291.3928 | 1333.4995 |  | FALSE
1514 | AlCo0.556Cr0.556Fe0.556Ni0.556Ti0.111 | BCC+B2 | 605.5 | 1324 |  | 10.02 |  |  | CAST | 10.1016/j.jallcom.2019.07.100 | 0 | 1 | 0 | 1 | 0 | 0.2997 | 0 | 0 | 0 | 0.16683 | 0.16683 | 0 | 0.16683 | 0 | 0 | 0 | 0 | 0 | 0 | 0 | 0 | 0 | 0 | 0.16683 | 0 | 0 | 0 | 0 | 0 | 0 | 0.032967 | 0 | 0 | 0 | 0 | 0 | 6.4352 | 6.5365 | 2.2194 | 48.1869 | 166.8336 | 1596.241 | 1737.6797 | 1323.091 | 1464.5297 |  | FALSE
1515 | AlCo0.667Cr0.667Fe0.667Ni0.667Ti0.333 | BCC+B2 | 641.7 | 1566 |  | 11.85 |  |  | CAST | 10.1016/j.jallcom.2019.07.100 | 0 | 1 | 0 | 1 | 0 | 0.24975 | 0 | 0 | 0 | 0.16683 | 0.16683 | 0 | 0.16683 | 0 | 0 | 0 | 0 | 0 | 0 | 0 | 0 | 0 | 0 | 0.16683 | 0 | 0 | 0 | 0 | 0 | 0 | 0.082917 | 0 | 0 | 0 | 0 | 0 | 6.5254 | 6.5864 | 2.2 | 49.6554 | 179.5742 | 1533.3584 | 1677.0085 | 1260.2084 | 1403.8585 |  | FALSE
1516 | AlCo0.833Cr0.833Fe0.833Ni0.833Ti0.667 | BCC+B2 | 639.6 | 1503 |  | 7.73 |  |  | CAST | 10.1016/j.jallcom.2019.07.100 | 0 | 1 | 0 | 1 | 0 | 0.1998 | 0 | 0 | 0 | 0.16683 | 0.16683 | 0 | 0.16683 | 0 | 0 | 0 | 0 | 0 | 0 | 0 | 0 | 0 | 0 | 0.16683 | 0 | 0 | 0 | 0 | 0 | 0 | 0.13287 | 0 | 0 | 0 | 0 | 0 | 6.6156 | 6.6364 | 2.1809 | 51.124 | 192.6591 | 1500.2973 | 1608.3247 | 1227.1473 | 1335.1747 |  | FALSE
1517 | Al0.667Co0.833Cr0.833Fe0.833Ni0.833Ti | BCC+B2+Laves | 856.9 | 1272 |  | 3.15 |  |  | CAST | 10.1016/j.jallcom.2019.07.100 | 0 | 1 | 0 | 1 | 0 | 0.13287 | 0 | 0 | 0 | 0.16683 | 0.16683 | 0 | 0.16683 | 0 | 0 | 0 | 0 | 0 | 0 | 0 | 0 | 0 | 0 | 0.16683 | 0 | 0 | 0 | 0 | 0 | 0 | 0.1998 | 0 | 0 | 0 | 0 | 0 | 6.7365 | 6.7033 | 2.1558 | 53.0918 | 210.7188 | 1478.6887 | 1542.6968 | 1205.5387 | 1269.5468 |  | FALSE
1518 | AlCoCrFeNi |  |  | 1300 |  | 24.2 |  |  |  | 10.1016/j.jallcom.2018.01.247 | 0 | 0 | 0 | 0 | 0 | 0.2 | 0 | 0 | 0 | 0.2 | 0.2 | 0 | 0.2 | 0 | 0 | 0 | 0 | 0 | 0 | 0 | 0 | 0 | 0 | 0.2 | 0 | 0 | 0 | 0 | 0 | 0 | 0 | 0 | 0 | 0 | 0 | 0 | 7.1064 | 7.2 | 2.1201 | 47.42 | 218.0089 | 1627.7522 | 1683.9479 | 1354.6022 | 1410.7979 |  | FALSE
1519 | Al0.8CoCrFeNiTi0.2 |  |  | 968 |  | 30.1 |  |  |  | 10.1016/j.jallcom.2018.01.247 | 0 | 0 | 0 | 0 | 0 | 0.16 | 0 | 0 | 0 | 0.2 | 0.2 | 0 | 0.2 | 0 | 0 | 0 | 0 | 0 | 0 | 0 | 0 | 0 | 0 | 0.2 | 0 | 0 | 0 | 0 | 0 | 0 | 0.04 | 0 | 0 | 0 | 0 | 0 | 7.1786 | 7.24 | 2.1057 | 48.596 | 227.6574 | 1485.6317 | 1617.8927 | 1212.4817 | 1344.7427 |  | FALSE
1520 | Al0.5CoCrFeNiTi0.5 |  |  | 1100 |  | 27.5 |  |  |  | 10.1016/j.jallcom.2018.01.247 | 0 | 0 | 0 | 0 | 0 | 0.1 | 0 | 0 | 0 | 0.2 | 0.2 | 0 | 0.2 | 0 | 0 | 0 | 0 | 0 | 0 | 0 | 0 | 0 | 0 | 0.2 | 0 | 0 | 0 | 0 | 0 | 0 | 0.1 | 0 | 0 | 0 | 0 | 0 | 7.287 | 7.3 | 2.0845 | 50.36 | 242.4678 | 1413.5433 | 1503.5652 | 1140.3933 | 1230.4152 |  | FALSE
1521 | AlCoCuFeNi |  |  | 1060 |  | 19.1 |  |  |  | 10.1016/j.matdes.2016.12.036 | 0 | 0 | 0 | 0 | 0 | 0.2 | 0 | 0 | 0 | 0.2 | 0 | 0.2 | 0.2 | 0 | 0 | 0 | 0 | 0 | 0 | 0 | 0 | 0 | 0 | 0.2 | 0 | 0 | 0 | 0 | 0 | 0 | 0 | 0 | 0 | 0 | 0 | 0 | 7.4684 | 8.2 | 2.4788 | 51.88 | 2.481e-07 | 1295.164 | 1610.0878 | 1022.014 | 1336.9378 |  | FALSE
1522 | AlCoCrCuFeNi |  |  | 1285 |  | 24.6 |  |  |  | 10.1016/j.matdes.2016.12.036 | 0 | 0 | 0 | 0 | 0 | 0.16667 | 0 | 0 | 0 | 0.16667 | 0.16667 | 0.16667 | 0.16667 | 0 | 0 | 0 | 0 | 0 | 0 | 0 | 0 | 0 | 0 | 0.16667 | 0 | 0 | 0 | 0 | 0 | 0 | 0 | 0 | 0 | 0 | 0 | 0 | 7.4153 | 7.8333 | 2.2112 | 47.4167 | 125.0978 | 1259.9617 | 1696.5475 | 986.8117 | 1423.3975 |  | FALSE
1523 | AlCoCuFeNiTi |  |  | 1612 |  | 12.8 |  |  |  | 10.1016/j.matdes.2016.12.036 | 0 | 0 | 0 | 0 | 0 | 0.16667 | 0 | 0 | 0 | 0.16667 | 0 | 0.16667 | 0.16667 | 0 | 0 | 0 | 0 | 0 | 0 | 0 | 0 | 0 | 0 | 0.16667 | 0 | 0 | 0 | 0 | 0 | 0 | 0.16667 | 0 | 0 | 0 | 0 | 0 | 6.9747 | 7.5 | 2.473 | 55.8333 |  | 1268.6768 | 1484.317 | 995.5268 | 1211.167 |  | FALSE
1524 | AlCoCrCuFeNiTi |  |  | 1523 |  | 8.1 |  |  |  | 10.1016/j.matdes.2016.12.036 | 0 | 0 | 0 | 0 | 0 | 0.14286 | 0 | 0 | 0 | 0.14286 | 0.14286 | 0.14286 | 0.14286 | 0 | 0 | 0 | 0 | 0 | 0 | 0 | 0 | 0 | 0 | 0.14286 | 0 | 0 | 0 | 0 | 0 | 0 | 0.14286 | 0 | 0 | 0 | 0 | 0 | 6.9997 | 7.2857 | 2.2421 | 51.4429 | 128.3936 | 1236.7551 | 1458.2485 | 963.6051 | 1185.0985 |  | FALSE
1525 | AlCrFeNi |  |  | 1271 |  | 14 |  |  |  | 10.1016/j.jallcom.2018.07.346 | 0 | 0 | 0 | 0 | 0 | 0.25 | 0 | 0 | 0 | 0 | 0.25 | 0 | 0.25 | 0 | 0 | 0 | 0 | 0 | 0 | 0 | 0 | 0 | 0 | 0.25 | 0 | 0 | 0 | 0 | 0 | 0 | 0 | 0 | 0 | 0 | 0 | 0 | 6.658 | 6.75 | 2.0505 | 47.425 | 346.0634 | 1627.223 | 1650.5269 | 1354.073 | 1377.3769 |  | FALSE
1526 | AlCo0.25CrFeNi |  |  | 1363 |  | 19 |  |  |  | 10.1016/j.jallcom.2018.07.346 | 0 | 0 | 0 | 0 | 0 | 0.23524 | 0 | 0 | 0 | 0.059059 | 0.23524 | 0 | 0.23524 | 0 | 0 | 0 | 0 | 0 | 0 | 0 | 0 | 0 | 0 | 0.23524 | 0 | 0 | 0 | 0 | 0 | 0 | 0 | 0 | 0 | 0 | 0 | 0 | 6.7904 | 6.8829 | 2.0706 | 47.4235 | 308.6752 | 1630.6484 | 1664.6122 | 1357.4984 | 1391.4622 |  | FALSE
1527 | AlCo0.5CrFeNi |  |  | 1349 |  | 20 |  |  |  | 10.1016/j.jallcom.2018.07.346 | 0 | 0 | 0 | 0 | 0 | 0.22222 | 0 | 0 | 0 | 0.11111 | 0.22222 | 0 | 0.22222 | 0 | 0 | 0 | 0 | 0 | 0 | 0 | 0 | 0 | 0 | 0.22222 | 0 | 0 | 0 | 0 | 0 | 0 | 0 | 0 | 0 | 0 | 0 | 0 | 6.9071 | 7 | 2.0886 | 47.4222 | 275.2286 | 1630.4904 | 1676.8745 | 1357.3404 | 1403.7245 |  | FALSE
1528 | AlCo0.75CrFeNi |  |  | 1331 |  | 20 |  |  |  | 10.1016/j.jallcom.2018.07.346 | 0 | 0 | 0 | 0 | 0 | 0.21058 | 0 | 0 | 0 | 0.15768 | 0.21058 | 0 | 0.21058 | 0 | 0 | 0 | 0 | 0 | 0 | 0 | 0 | 0 | 0 | 0.21058 | 0 | 0 | 0 | 0 | 0 | 0 | 0 | 0 | 0 | 0 | 0 | 0 | 7.0115 | 7.1048 | 2.105 | 47.4211 | 245.1815 | 1628.7533 | 1682.3676 | 1355.6033 | 1409.2176 |  | FALSE
1529 | CoCrFeMn |  |  | 338 |  | 4.3 |  |  |  | 10.1016/j.intermet.2016.09.003 | 0 | 0 | 0 | 0 | 0 | 0 | 0 | 0 | 0 | 0.25 | 0.25 | 0 | 0.25 | 0 | 0 | 0 | 0 | 0 | 0.25 | 0 | 0 | 0 | 0 | 0 | 0 | 0 | 0 | 0 | 0 | 0 | 0 | 0 | 0 | 0 | 0 | 0 | 7.8485 | 7.5 | 2.0792 | 73.775 | 0.089381 | 1552.4756 | 1572.5962 | 1279.3256 | 1299.4462 |  | FALSE
1530 | AlCoCrFeNi | FCC+BCC | [6 empty] | POWDER | 10.1016/j.jallcom.2019.06.301 | 1 | 1 | 0 | 0 | 0 | 0.2 | 0 | 0 | 0 | 0.2 | 0.2 | 0 | 0.2 | 0 | 0 | 0 | 0 | 0 | 0 | 0 | 0 | 0 | 0 | 0.2 | 0 | 0 | 0 | 0 | 0 | 0 | 0 | 0 | 0 | 0 | 0 | 0 | 7.1064 | 7.2 | 2.1201 | 47.42 | 218.0089 | 1627.7522 | 1683.9479 | 1354.6022 | 1410.7979 |  | FALSE
1531 | HfNbTaTiWZr | BCC+Laves |  | 1550 |  | 26.3 |  |  | CAST | 10.1016/j.jallcom.2019.06.138 | 0 | 1 | 0 | 1 | 0 | 0 | 0 | 0 | 0 | 0 | 0 | 0 | 0 | 0 | 0 | 0.16667 | 0 | 0 | 0 | 0 | 0 | 0.16667 | 0 | 0 | 0 | 0 | 0 | 0 | 0 | 0.16667 | 0.16667 | 0 | 0.16667 | 0 | 0 | 0.16667 | 11.4743 | 4.6667 | 2.8246 | 81.3167 | 283.8079 | 2061.6246 | 2546.651 | 1788.4746 | 2273.501 |  | FALSE
1532 | HfMoNbTaTiWZr | BCC+Laves |  | 1637 |  | 15.5 |  |  | CAST | 10.1016/j.jallcom.2019.06.138 | 0 | 1 | 0 | 1 | 0 | 0 | 0 | 0 | 0 | 0 | 0 | 0 | 0 | 0 | 0 | 0.14286 | 0 | 0 | 0 | 0.14286 | 0 | 0.14286 | 0 | 0 | 0 | 0 | 0 | 0 | 0 | 0.14286 | 0.14286 | 0 | 0.14286 | 0 | 0 | 0.14286 | 11.3037 | 4.8571 | 2.7368 | 79.0857 | 497.8584 | 2064.4088 | 2576.9938 | 1791.2588 | 2303.8438 |  | FALSE
1533 | NbTiZr | BCC | 372 | 1223 |  | 48 |  |  | CAST | 10.1007/s12598-019-01310-6 | 0 | 1 | 0 | 0 | 0 | 0 | 0 | 0 | 0 | 0 | 0 | 0 | 0 | 0 | 0 | 0 | 0 | 0 | 0 | 0 | 0 | 0.33333 | 0 | 0 | 0 | 0 | 0 | 0 | 0 | 0 | 0.33333 | 0 | 0 | 0 | 0 | 0.33333 | 6.532 | 4.3333 | 3.0758 | 88.5 | 20.3148 | 1964.0976 | 2097.7471 | 1690.9476 | 1824.5971 |  | FALSE
1534 | NbTiZr | BCC | [6 empty] | ANNEAL | 10.1007/s12598-019-01310-6 | 0 | 1 | 0 | 0 | 0 | 0 | 0 | 0 | 0 | 0 | 0 | 0 | 0 | 0 | 0 | 0 | 0 | 0 | 0 | 0 | 0 | 0.33333 | 0 | 0 | 0 | 0 | 0 | 0 | 0 | 0 | 0.33333 | 0 | 0 | 0 | 0 | 0.33333 | 6.532 | 4.3333 | 3.0758 | 88.5 | 20.3148 | 1964.0976 | 2097.7471 | 1690.9476 | 1824.5971 |  | FALSE
1535 | HfNbTiZr | BCC | [6 empty] | ANNEAL | 10.1007/s12598-019-01310-6 | 0 | 1 | 0 | 0 | 0 | 0 | 0 | 0 | 0 | 0 | 0 | 0 | 0 | 0 | 0 | 0.25 | 0 | 0 | 0 | 0 | 0 | 0.25 | 0 | 0 | 0 | 0 | 0 | 0 | 0 | 0 | 0.25 | 0 | 0 | 0 | 0 | 0.25 | 8.2265 | 4.25 | 3.1754 | 82.7 | 2.0797 | 2050.193 | 2098.8145 | 1777.043 | 1825.6645 |  | FALSE
1536 | CoCrFeNiW0.2 | FCC | 244 | 335 |  | 52 |  |  | CAST | 10.1016/j.intermet.2019.106550 | 1 | 0 | 0 | 0 | 0 | 0 | 0 | 0 | 0 | 0.238 | 0.238 | 0 | 0.238 | 0 | 0 | 0 | 0 | 0 | 0 | 0 | 0 | 0 | 0 | 0.238 | 0 | 0 | 0 | 0 | 0 | 0 | 0 | 0 | 0.048 | 0 | 0 | 0 | 8.738 | 8.142 | 1.9668 | 48.4246 | 75.0976 | 1650.0763 | 1682.072 | 1376.9263 | 1408.922 |  | FALSE
1537 | CoCrFeNiW0.5 | FCC+Sec. | 357.9 | 556 |  | 35.6 |  |  | CAST | 10.1016/j.intermet.2019.106550 | 1 | 0 | 0 | 1 | 0 | 0 | 0 | 0 | 0 | 0.22222 | 0.22222 | 0 | 0.22222 | 0 | 0 | 0 | 0 | 0 | 0 | 0 | 0 | 0 | 0 | 0.22222 | 0 | 0 | 0 | 0 | 0 | 0 | 0 | 0 | 0.11111 | 0 | 0 | 0 | 9.4349 | 8 | 1.9649 | 49.3444 | 289.5481 | 1644.3309 | 1695.6581 | 1371.1809 | 1422.5081 |  | FALSE
1538 | CrFeMoNbV | BCC+Laves | 826 | 2663 |  | 2.7 |  |  | CAST | 10.1007/s40195-019-00935-x | 0 | 1 | 0 | 1 | 0 | 0 | 0 | 0 | 0 | 0 | 0.2 | 0 | 0.2 | 0 | 0 | 0 | 0 | 0 | 0 | 0.2 | 0 | 0.2 | 0 | 0 | 0 | 0 | 0 | 0 | 0 | 0 | 0 | 0.2 | 0 | 0 | 0 | 0 | 7.9968 | 6 | 2.387 | 79.92 | 944.9932 | 1796.1507 | 2025.2476 | 1523.0007 | 1752.0976 |  | FALSE
1539 | CrFeMoNbTi | BCC+Laves | 792 | 1647 |  | 0.9 |  |  | CAST | 10.1007/s40195-019-00935-x | 0 | 1 | 0 | 1 | 0 | 0 | 0 | 0 | 0 | 0 | 0.2 | 0 | 0.2 | 0 | 0 | 0 | 0 | 0 | 0 | 0.2 | 0 | 0.2 | 0 | 0 | 0 | 0 | 0 | 0 | 0 | 0 | 0.2 | 0 | 0 | 0 | 0 | 0 | 7.676 | 5.8 | 2.2466 | 69.6 | 915.2476 | 1722.8227 | 1933.5991 | 1449.6727 | 1660.4491 |  | FALSE
1540 | FeMoNbTiV | BCC+B2 | 699 | 1707 |  | 1.7 |  |  | CAST | 10.1007/s40195-019-00935-x | 0 | 1 | 0 | 1 | 0 | 0 | 0 | 0 | 0 | 0 | 0 | 0 | 0.2 | 0 | 0 | 0 | 0 | 0 | 0 | 0.2 | 0 | 0.2 | 0 | 0 | 0 | 0 | 0 | 0 | 0 | 0 | 0.2 | 0.2 | 0 | 0 | 0 | 0 | 7.468 | 5.6 | 2.7569 | 90.02 | 604.4019 | 1595.4775 | 2141.5644 | 1322.3275 | 1868.4144 |  | FALSE
1541 | Al0.15Cr0.5Cu0.25Fe0.5Ni | FCC | 107 | 62 | 169 | 98 |  |  | WROUGHT | 10.1016/j.matchar.2019.109792 | 1 | 0 | 0 | 0 | 0 | 0.062062 | 0 | 0 | 0 | 0 | 0.20821 | 0.1041 | 0.20821 | 0 | 0 | 0 | 0 | 0 | 0 | 0 | 0 | 0 | 0 | 0.41742 | 0 | 0 | 0 | 0 | 0 | 0 | 0 | 0 | 0 | 0 | 0 | 0 | 7.9468 | 8.4204 | 2.0571 | 50.7762 | 63.2726 | [5 empty] | FALSE
1542 | CoCrFeNiTi0.3 | FCC | 263 | 540 | 772 | 60 |  |  | WROUGHT | 10.1016/j.msea.2019.138181 | 1 | 0 | 0 | 0 | 0 | 0 | 0 | 0 | 0 | 0.23253 | 0.23253 | 0 | 0.23253 | 0 | 0 | 0 | 0 | 0 | 0 | 0 | 0 | 0 | 0 | 0.23253 | 0 | 0 | 0 | 0 | 0 | 0 | 0.06986 | 0 | 0 | 0 | 0 | 0 | 7.9494 | 7.9531 | 1.9961 | 49.6724 | 118.8462 | 1347.0881 | 1592.4993 | 1073.9381 | 1319.3493 |  | FALSE
1543 | Co0.333Cr0.667Fe0.667NiTi0.2 | FCC | 197 | [5 empty] | WROUGHT | 10.1016/j.msea.2019.138181 | 1 | 0 | 0 | 0 | 0 | 0 | 0 | 0 | 0 | 0.11588 | 0.23277 | 0 | 0.23277 | 0 | 0 | 0 | 0 | 0 | 0 | 0 | 0 | 0 | 0 | 0.34865 | 0 | 0 | 0 | 0 | 0 | 0 | 0.06993 | 0 | 0 | 0 | 0 | 0 | 7.9494 | 8.0679 | 1.9832 | 51.4361 | 114.6653 | 1403.021 | 1589.3149 | 1129.871 | 1316.1649 |  | FALSE
1544 | Cr0.5Fe0.5NiTi0.15 | FCC | 335 | 672 | 982 | 37 |  |  | WROUGHT | 10.1016/j.msea.2019.138181 | 1 | 0 | 0 | 0 | 0 | 0 | 0 | 0 | 0 | 0 | 0.23277 | 0 | 0.23277 | 0 | 0 | 0 | 0 | 0 | 0 | 0 | 0 | 0 | 0 | 0.46454 | 0 | 0 | 0 | 0 | 0 | 0 | 0.06993 | 0 | 0 | 0 | 0 | 0 | 7.9503 | 8.1838 | 1.9708 | 53.1975 | 106.2742 | 1454.0391 | 1574.9076 | 1180.8891 | 1301.7576 |  | FALSE
1545 | NbTaTi | BCC |  | 573 |  |  |  |  | WROUGHT | 10.1016/j.actamat.2019.06.006 | 0 | 1 | 0 | 0 | 0 | 0 | 0 | 0 | 0 | 0 | 0 | 0 | 0 | 0 | 0 | 0 | 0 | 0 | 0 | 0 | 0 | 0.33333 | 0 | 0 | 0 | 0 | 0 | 0 | 0 | 0.33333 | 0.33333 | 0 | 0 | 0 | 0 | 0 | 9.922 | 4.6667 | 3.0758 | 98.7333 | 0.99536 | 2444.372 | 2632.7929 | 2171.222 | 2359.6429 |  | FALSE
1546 | AlNbTaTi | BCC |  | 1152 |  |  |  |  | CAST | 10.1016/j.actamat.2019.06.006 | 0 | 1 | 0 | 0 | 0 | 0.25 | 0 | 0 | 0 | 0 | 0 | 0 | 0 | 0 | 0 | 0 | 0 | 0 | 0 | 0 | 0 | 0.25 | 0 | 0 | 0 | 0 | 0 | 0 | 0 | 0.25 | 0.25 | 0 | 0 | 0 | 0 | 0 | 8.1165 | 4.25 | 3.0565 | 85.6 | 0.25065 | 2280.545 | 2439.5559 | 2007.395 | 2166.4059 |  | FALSE
1547 | MoNbTaTi | BCC |  | 1210 |  |  |  |  | ANNEAL | 10.1016/j.actamat.2019.06.006 | 0 | 1 | 0 | 0 | 0 | 0 | 0 | 0 | 0 | 0 | 0 | 0 | 0 | 0 | 0 | 0 | 0 | 0 | 0 | 0.25 | 0 | 0.25 | 0 | 0 | 0 | 0 | 0 | 0 | 0 | 0.25 | 0.25 | 0 | 0 | 0 | 0 | 0 | 10.0115 | 5 | 2.8413 | 90.475 | 48.8576 | 2583.1216 | 2705.3241 | 2309.9716 | 2432.1741 |  | FALSE
1548 | NbTaTiW | BCC |  | 1054 |  |  |  |  | ANNEAL | 10.1016/j.actamat.2019.06.006 | 0 | 1 | 0 | 0 | 0 | 0 | 0 | 0 | 0 | 0 | 0 | 0 | 0 | 0 | 0 | 0 | 0 | 0 | 0 | 0 | 0 | 0.25 | 0 | 0 | 0 | 0 | 0 | 0 | 0 | 0.25 | 0.25 | 0 | 0.25 | 0 | 0 | 0 | 12.254 | 5 | 2.697 | 89.625 | 47.6466 | 2629.4862 | 2920.7229 | 2356.3362 | 2647.5729 |  | FALSE
1549 | HfNbTaTi | BCC |  | 860 |  |  |  |  | ANNEAL | 10.1016/j.actamat.2019.06.006 | 0 | 1 | 0 | 0 | 0 | 0 | 0 | 0 | 0 | 0 | 0 | 0 | 0 | 0 | 0 | 0.25 | 0 | 0 | 0 | 0 | 0 | 0.25 | 0 | 0 | 0 | 0 | 0 | 0 | 0 | 0.25 | 0.25 | 0 | 0 | 0 | 0 | 0 | 10.769 | 4.5 | 3.1754 | 90.375 | 34.6324 | 2265.0731 | 2494.6498 | 1991.9231 | 2221.4998 |  | FALSE
1550 | CrMoNbTi | BCC |  | 1630 |  |  |  |  | ANNEAL | 10.1016/j.actamat.2019.06.006 | 0 | 1 | 0 | 0 | 0 | 0 | 0 | 0 | 0 | 0 | 0.25 | 0 | 0 | 0 | 0 | 0 | 0 | 0 | 0 | 0.25 | 0 | 0.25 | 0 | 0 | 0 | 0 | 0 | 0 | 0 | 0 | 0.25 | 0 | 0 | 0 | 0 | 0 | 7.6265 | 5.25 | 2.2982 | 73.05 | 585.2168 | 1823.9674 | 2151.2048 | 1550.8174 | 1878.0548 |  | FALSE
1551 | CrMoTaTi | BCC+Laves |  | 1795 |  |  |  |  | ANNEAL | 10.1016/j.actamat.2019.06.006 | 0 | 1 | 0 | 1 | 0 | 0 | 0 | 0 | 0 | 0 | 0.25 | 0 | 0 | 0 | 0 | 0 | 0 | 0 | 0 | 0.25 | 0 | 0 | 0 | 0 | 0 | 0 | 0 | 0 | 0 | 0.25 | 0.25 | 0 | 0 | 0 | 0 | 0 | 9.6565 | 5.25 | 2.1057 | 65.3 | 711.5575 | 2031.8749 | 2427.8094 | 1758.7249 | 2154.6594 |  | FALSE
1552 | Hf0.25TiV0.5Zr0.5 | BCC | 338.3 | 1160 |  | 50 |  |  | CAST | 10.1007/s40195-019-00921-3 | 0 | 1 | 0 | 0 | 0 | 0 | 0 | 0 | 0 | 0 | 0 | 0 | 0 | 0 | 0 | 0.11111 | 0 | 0 | 0 | 0 | 0 | 0 | 0 | 0 | 0 | 0 | 0 | 0 | 0 | 0 | 0.44444 | 0.22222 | 0 | 0 | 0 | 0.22222 | 6.2882 | 4.2222 | 2.8135 | 83.3667 | 23.6181 | 1654.4328 | 1711.7577 | 1381.2828 | 1438.6077 |  | FALSE
1553 | Hf0.25Nb0.125TiV0.5Zr0.5 | BCC | 332.4 | 1115 |  | 50 |  |  | CAST | 10.1007/s40195-019-00921-3 | 0 | 1 | 0 | 0 | 0 | 0 | 0 | 0 | 0 | 0 | 0 | 0 | 0 | 0 | 0 | 0.1049 | 0 | 0 | 0 | 0 | 0 | 0.052947 | 0 | 0 | 0 | 0 | 0 | 0 | 0 | 0 | 0.42058 | 0.21079 | 0 | 0 | 0 | 0.21079 | 6.4073 | 4.2637 | 2.8766 | 85.6302 | 40.4275 | 1694.5039 | 1756.0075 | 1421.3539 | 1482.8575 |  | FALSE
1554 | Hf0.25Nb0.25TiV0.5Zr0.5 | BCC | 322.5 | 1065 |  | 50 |  |  | CAST | 10.1007/s40195-019-00921-3 | 0 | 1 | 0 | 0 | 0 | 0 | 0 | 0 | 0 | 0 | 0 | 0 | 0 | 0 | 0 | 0.1 | 0 | 0 | 0 | 0 | 0 | 0.1 | 0 | 0 | 0 | 0 | 0 | 0 | 0 | 0 | 0.4 | 0.2 | 0 | 0 | 0 | 0.2 | 6.5164 | 4.3 | 2.9346 | 87.61 | 53.3898 | 1729.6505 | 1802.6818 | 1456.5005 | 1529.5318 |  | FALSE
1555 | Hf0.25Nb0.375TiV0.5Zr0.5 | BCC | 318.9 | 1025 |  | 50 |  |  | CAST | 10.1007/s40195-019-00921-3 | 0 | 1 | 0 | 0 | 0 | 0 | 0 | 0 | 0 | 0 | 0 | 0 | 0 | 0 | 0 | 0.095095 | 0 | 0 | 0 | 0 | 0 | 0.14314 | 0 | 0 | 0 | 0 | 0 | 0 | 0 | 0 | 0.38138 | 0.19019 | 0 | 0 | 0 | 0.19019 | 6.6131 | 4.3333 | 2.9894 | 89.4329 | 63.4172 | 1761.2339 | 1850.2025 | 1488.0839 | 1577.0525 |  | FALSE
1556 | Hf0.25Nb0.5TiV0.5Zr0.5 | BCC | 310.4 | 980 |  | 50 |  |  | CAST | 10.1007/s40195-019-00921-3 | 0 | 1 | 0 | 0 | 0 | 0 | 0 | 0 | 0 | 0 | 0 | 0 | 0 | 0 | 0 | 0.090909 | 0 | 0 | 0 | 0 | 0 | 0.18182 | 0 | 0 | 0 | 0 | 0 | 0 | 0 | 0 | 0.36364 | 0.18182 | 0 | 0 | 0 | 0.18182 | 6.7031 | 4.3636 | 3.0409 | 91.0818 | 71.0785 | 1788.714 | 1895.3422 | 1515.564 | 1622.1922 |  | FALSE
1557 | CrCuFeMnNi | Other | 398 | 1190 | 1300 | 4.3 |  |  | WROUGHT | 10.1016/j.matchar.2019.05.043 | 0 | 0 | 0 | 1 | 0 | 0 | 0 | 0 | 0 | 0 | 0.2 | 0.2 | 0.2 | 0 | 0 | 0 | 0 | 0 | 0.2 | 0 | 0 | 0 | 0 | 0.2 | 0 | 0 | 0 | 0 | 0 | 0 | 0 | 0 | 0 | 0 | 0 | 0 | 8.0724 | 8.4 | 2.1692 | 71.54 | 0.65669 | 1319.264 | 1474.8823 | 1046.114 | 1201.7323 |  | FALSE
1558 | Co0.476Cr0.476Fe0.476Nb0.095Ni | FCC+Laves |  | 170 | 537 | 32 |  |  | CAST | 10.1016/j.matlet.2019.04.012 | 1 | 0 | 0 | 1 | 0 | 0 | 0 | 0 | 0 | 0.18881 | 0.18881 | 0 | 0.18881 | 0 | 0 | 0 | 0 | 0 | 0 | 0 | 0 | 0.037962 | 0 | 0.3956 | 0 | 0 | 0 | 0 | 0 | 0 | 0 | 0 | 0 | 0 | 0 | 0 | 8.3665 | 8.4885 | 2.0802 | 53.7649 | 61.9779 | 1557.2706 | 1666.1656 | 1284.1206 | 1393.0156 |  | FALSE
1559 | Co0.476Cr0.476Fe0.476Nb0.19Ni | FCC+Laves |  | 640 | 840 | 7 |  |  | CAST | 10.1016/j.matlet.2019.04.012 | 1 | 0 | 0 | 1 | 0 | 0 | 0 | 0 | 0 | 0.18182 | 0.18182 | 0 | 0.18182 | 0 | 0 | 0 | 0 | 0 | 0 | 0 | 0 | 0.072927 | 0 | 0.38162 | 0 | 0 | 0 | 0 | 0 | 0 | 0 | 0 | 0 | 0 | 0 | 0 | 8.3743 | 8.3626 | 2.1266 | 56.3908 | 164.1988 | 1518.717 | 1610.2995 | 1245.567 | 1337.1495 |  | FALSE
1560 | Co0.476Cr0.476Fe0.476Nb0.095Ni | FCC+Laves+Sec. |  | 560 | 860 | 19 |  |  | ANNEAL | 10.1016/j.matlet.2019.04.012 | 1 | 0 | 0 | 1 | 0 | 0 | 0 | 0 | 0 | 0.18881 | 0.18881 | 0 | 0.18881 | 0 | 0 | 0 | 0 | 0 | 0 | 0 | 0 | 0.037962 | 0 | 0.3956 | 0 | 0 | 0 | 0 | 0 | 0 | 0 | 0 | 0 | 0 | 0 | 0 | 8.3665 | 8.4885 | 2.0802 | 53.7649 | 61.9779 | 1557.2706 | 1666.1656 | 1284.1206 | 1393.0156 |  | FALSE
1561 | Co0.476Cr0.476Fe0.476Nb0.19Ni | FCC+Laves |  |  |  | 3 |  |  | ANNEAL | 10.1016/j.matlet.2019.04.012 | 1 | 0 | 0 | 1 | 0 | 0 | 0 | 0 | 0 | 0.18182 | 0.18182 | 0 | 0.18182 | 0 | 0 | 0 | 0 | 0 | 0 | 0 | 0 | 0.072927 | 0 | 0.38162 | 0 | 0 | 0 | 0 | 0 | 0 | 0 | 0 | 0 | 0 | 0 | 0 | 8.3743 | 8.3626 | 2.1266 | 56.3908 | 164.1988 | 1518.717 | 1610.2995 | 1245.567 | 1337.1495 |  | FALSE
1562 | C0.053CoCrFeMnNi | FCC+Sec. | 345 | [5 empty] | ANNEAL | 10.1007/s40195-019-00916-0 | 1 | 0 | 0 | 1 | 0 | 0 | 0 | 0.01 | 0 | 0.198 | 0.198 | 0 | 0.198 | 0 | 0 | 0 | 0 | 0 | 0.198 | 0 | 0 | 0 | 0 | 0.198 | 0 | 0 | 0 | 0 | 0 | 0 | 0 | 0 | 0 | 0 | 0 | 0 | [5 empty] | 1486.1009 | 1580.2748 | 1212.9509 | 1307.1248 |  | FALSE
1563 | CrMoNbTiW | BCC+Laves |  | 2500 |  | 10 |  |  | POWDER | 10.1007/s11837-019-03432-9 | 0 | 1 | 0 | 1 | 0 | 0 | 0 | 0 | 0 | 0 | 0.2 | 0 | 0 | 0 | 0 | 0 | 0 | 0 | 0 | 0.2 | 0 | 0.2 | 0 | 0 | 0 | 0 | 0 | 0 | 0 | 0 | 0.2 | 0 | 0.2 | 0 | 0 | 0 | 9.9512 | 5.4 | 2.2177 | 70.9 | 768.9369 | 2046.4239 | 2595.569 | 1773.2739 | 2322.419 |  | FALSE
1564 | CrFeMnNi | FCC | [7 empty] | 10.1016/j.jallcom.2019.04.296 | 1 | 0 | 0 | 0 | 0 | 0 | 0 | 0 | 0 | 0 | 0.25 | 0 | 0.25 | 0 | 0 | 0 | 0 | 0 | 0.25 | 0 | 0 | 0 | 0 | 0.25 | 0 | 0 | 0 | 0 | 0 | 0 | 0 | 0 | 0 | 0 | 0 | 0 | 7.8505 | 7.75 | 2.0505 | 77.575 | 0.11218 | 1505.6989 | 1557.4346 | 1232.5489 | 1284.2846 |  | FALSE
1565 | Co0.25Cr0.25FeMn | FCC |  | 213 | 471 | 55.7 |  |  | CAST | 10.1016/j.msea.2019.138039 | 1 | 0 | 0 | 0 | 0 | 0 | 0 | 0 | 0 | 0.1 | 0.1 | 0 | 0.4 | 0 | 0 | 0 | 0 | 0 | 0.4 | 0 | 0 | 0 | 0 | 0 | 0 | 0 | 0 | 0 | 0 | 0 | 0 | 0 | 0 | 0 | 0 | 0 | 7.7426 | 7.5 | 2.29 | 96.29 | 0.056236 | 1558.595 | 1583.7245 | 1285.445 | 1310.5745 |  | FALSE
1566 | Co0.25Cr0.25FeMn | FCC |  | 792 | 1055 | 22.6 |  |  | WROUGHT | 10.1016/j.msea.2019.138039 | 1 | 0 | 0 | 0 | 0 | 0 | 0 | 0 | 0 | 0.1 | 0.1 | 0 | 0.4 | 0 | 0 | 0 | 0 | 0 | 0.4 | 0 | 0 | 0 | 0 | 0 | 0 | 0 | 0 | 0 | 0 | 0 | 0 | 0 | 0 | 0 | 0 | 0 | 7.7426 | 7.5 | 2.29 | 96.29 | 0.056236 | 1558.595 | 1583.7245 | 1285.445 | 1310.5745 |  | FALSE
1567 | C0.041CoCrFeMnNb0.041Ni | FCC+Sec. |  | 732 | 911 |  |  |  | WROUGHT | 10.1016/j.jallcom.2019.04.121 | 1 | 0 | 0 | 1 | 0 | 0 | 0 | 0.007992 | 0 | 0.1968 | 0.1968 | 0 | 0.1968 | 0 | 0 | 0 | 0 | 0 | 0.1968 | 0 | 0 | 0.007992 | 0 | 0.1968 | 0 | 0 | 0 | 0 | 0 | 0 | 0 | 0 | 0 | 0 | 0 | 0 | [5 empty] | 1520.2054 | 1571.9342 | 1247.0554 | 1298.7842 |  | FALSE
1568 | Al0.5NbTa0.5TiZr | BCC+HCP |  | 1500 |  | 6 |  |  | WROUGHT | 10.1016/j.matlet.2019.03.075 | 0 | 1 | 1 | 0 | 0 | 0.125 | 0 | 0 | 0 | 0 | 0 | 0 | 0 | 0 | 0 | 0 | 0 | 0 | 0 | 0 | 0 | 0.25 | 0 | 0 | 0 | 0 | 0 | 0 | 0 | 0.125 | 0.25 | 0 | 0 | 0 | 0 | 0.25 | 7.3228 | 4.25 | 3.028 | 84 | 23.402 | 2131.9819 | 2223.9165 | 1858.8319 | 1950.7665 |  | FALSE
1569 | Al0.5NbTa0.5TiZr | BCC | [6 empty] | POWDER | 10.1016/j.matlet.2019.03.075 | 0 | 1 | 0 | 0 | 0 | 0.125 | 0 | 0 | 0 | 0 | 0 | 0 | 0 | 0 | 0 | 0 | 0 | 0 | 0 | 0 | 0 | 0.25 | 0 | 0 | 0 | 0 | 0 | 0 | 0 | 0.125 | 0.25 | 0 | 0 | 0 | 0 | 0.25 | 7.3228 | 4.25 | 3.028 | 84 | 23.402 | 2131.9819 | 2223.9165 | 1858.8319 | 1950.7665 |  | FALSE
1570 | MoNbTaW | BCC | 504.5 | 1217 |  | 7.5 |  |  | POWDER | 10.1007/s10853-019-03567-9 | 0 | 1 | 0 | 0 | 0 | 0 | 0 | 0 | 0 | 0 | 0 | 0 | 0 | 0 | 0 | 0 | 0 | 0 | 0 | 0.25 | 0 | 0.25 | 0 | 0 | 0 | 0 | 0 | 0 | 0 | 0.25 | 0 | 0 | 0.25 | 0 | 0 | 0 | 13.6975 | 5.5 | 2.6517 | 87.15 | 214.5953 | 3077.2689 | 3137.1135 | 2804.1189 | 2863.9635 |  | FALSE
1571 | MoNbSi0.25TaW | BCC+Sec. | 567 | 1826 |  | 16.5 |  |  | POWDER | 10.1007/s10853-019-03567-9 | 0 | 1 | 0 | 1 | 0 | 0 | 0 | 0 | 0 | 0 | 0 | 0 | 0 | 0 | 0 | 0 | 0 | 0 | 0 | 0.23524 | 0 | 0.23524 | 0 | 0 | 0 | 0 | 0 | 0.059059 | 0 | 0.23524 | 0 | 0 | 0.23524 | 0 | 0 | 0 | [5 empty] | 2113.8423 | 3052.7867 | 1840.6923 | 2779.6367 |  | FALSE
1572 | MoNbSi0.5TaW | BCC+Sec. | 697 | 1883 |  | 11 |  |  | POWDER | 10.1007/s10853-019-03567-9 | 0 | 1 | 0 | 1 | 0 | 0 | 0 | 0 | 0 | 0 | 0 | 0 | 0 | 0 | 0 | 0 | 0 | 0 | 0 | 0.22222 | 0 | 0.22222 | 0 | 0 | 0 | 0 | 0 | 0.11111 | 0 | 0.22222 | 0 | 0 | 0.22222 | 0 | 0 | 0 | [5 empty] | 1989.1316 | 2971.5641 | 1715.9816 | 2698.4141 |  | FALSE
1573 | MoNbSi0.75TaW | BCC+Sec. | 682.6 | 2483 |  | 6.2 |  |  | POWDER | 10.1007/s10853-019-03567-9 | 0 | 1 | 0 | 1 | 0 | 0 | 0 | 0 | 0 | 0 | 0 | 0 | 0 | 0 | 0 | 0 | 0 | 0 | 0 | 0.21058 | 0 | 0.21058 | 0 | 0 | 0 | 0 | 0 | 0.15768 | 0 | 0.21058 | 0 | 0 | 0.21058 | 0 | 0 | 0 | [5 empty] | 1938.9419 | 2885.7758 | 1665.7919 | 2612.6258 |  | FALSE
1574 | C0.1CoCrFeMnNiTi0.1 | FCC+Sec. | 457 | 1616 |  |  |  |  | POWDER | 10.1016/j.vacuum.2019.04.043 | 1 | 0 | 0 | 1 | 0 | 0 | 0 | 0.019038 | 0 | 0.19238 | 0.19238 | 0 | 0.19238 | 0 | 0 | 0 | 0 | 0 | 0.19238 | 0 | 0 | 0 | 0 | 0.19238 | 0 | 0 | 0 | 0 | 0 | 0 | 0.019038 | 0 | 0 | 0 | 0 | 0 | [5 empty] | 1511.5347 | 1540.3391 | 1238.3847 | 1267.1891 |  | FALSE
1575 | Al0.5CoCrFeNi | FCC+BCC | 250 | [6 empty] | 10.1016/j.intermet.2012.03.005 | 1 | 1 | 0 | 0 | 0 | 0.11111 | 0 | 0 | 0 | 0.22222 | 0.22222 | 0 | 0.22222 | 0 | 0 | 0 | 0 | 0 | 0 | 0 | 0 | 0 | 0 | 0.22222 | 0 | 0 | 0 | 0 | 0 | 0 | 0 | 0 | 0 | 0 | 0 | 0 | 7.596 | 7.6667 | 2.0501 | 47.5556 | 167.2155 | 1593.7866 | 1640.0928 | 1320.6366 | 1366.9428 |  | FALSE
1576 | AlCo0.5Cr0.5Fe0.5Ni0.5 | BCC | 733 | [6 empty] | 10.1016/j.intermet.2012.03.005 | 0 | 1 | 0 | 0 | 0 | 0.33267 | 0 | 0 | 0 | 0.16683 | 0.16683 | 0 | 0.16683 | 0 | 0 | 0 | 0 | 0 | 0 | 0 | 0 | 0 | 0 | 0.16683 | 0 | 0 | 0 | 0 | 0 | 0 | 0 | 0 | 0 | 0 | 0 | 0 | 6.3757 | 6.5035 | 2.2324 | 47.2177 | 158.6174 | 1685.1794 | 1770.7157 | 1412.0294 | 1497.5657 |  | FALSE
1577 | Al0.5CoFeNiTi0.5 | FCC+BCC | 733 | [6 empty] | 10.1016/j.msea.2013.12.096 | 1 | 1 | 0 | 0 | 0 | 0.125 | 0 | 0 | 0 | 0.25 | 0 | 0 | 0.25 | 0 | 0 | 0 | 0 | 0 | 0 | 0 | 0 | 0 | 0 | 0.25 | 0 | 0 | 0 | 0 | 0 | 0 | 0.125 | 0 | 0 | 0 | 0 | 0 | 7.3212 | 7.625 | 2.3548 | 56.675 | 15.7058 | 1343.5766 | 1543.8535 | 1070.4266 | 1270.7035 |  | FALSE
1578 | Al0.5CoCrFeMnNi | [8 empty] | 10.4028/www.scientific.net/MSF.846.13 | 0 | 0 | 0 | 0 | 0 | 0.090909 | 0 | 0 | 0 | 0.18182 | 0.18182 | 0 | 0.18182 | 0 | 0 | 0 | 0 | 0 | 0.18182 | 0 | 0 | 0 | 0 | 0.18182 | 0 | 0 | 0 | 0 | 0 | 0 | 0 | 0 | 0 | 0 | 0 | 0 | 7.5731 | 7.5455 | 2.1804 | 69.2364 | 106.4661 | 1554.2155 | 1591.2952 | 1281.0655 | 1318.1452 |  | FALSE
1579 | Al0.5CoCrFeMnNiTa0.2 | FCC+BCC+Sec. | 385 | [6 empty] | 10.4028/www.scientific.net/MSF.846.13 | 1 | 1 | 0 | 1 | 0 | 0.088176 | 0 | 0 | 0 | 0.17535 | 0.17535 | 0 | 0.17535 | 0 | 0 | 0 | 0 | 0 | 0.17535 | 0 | 0 | 0 | 0 | 0.17535 | 0 | 0 | 0 | 0 | 0 | 0.03507 | 0 | 0 | 0 | 0 | 0 | 0 | 7.8904 | 7.4539 | 2.1981 | 70.1213 | 199.3086 | 1455.4733 | 1546.7397 | 1182.3233 | 1273.5897 |  | FALSE
1580 | Al0.5CoCrFeMnNiTa0.4 | FCC+BCC+Sec. | 486 | [6 empty] | 10.4028/www.scientific.net/MSF.846.13 | 1 | 1 | 0 | 1 | 0 | 0.08517 | 0 | 0 | 0 | 0.16934 | 0.16934 | 0 | 0.16934 | 0 | 0 | 0 | 0 | 0 | 0.16934 | 0 | 0 | 0 | 0 | 0.16934 | 0 | 0 | 0 | 0 | 0 | 0.068136 | 0 | 0 | 0 | 0 | 0 | 0 | 8.1918 | 7.3697 | 2.2147 | 70.9666 | 292.4002 | 1450.5226 | 1509.2107 | 1177.3726 | 1236.0607 |  | FALSE
1581 | Al0.55CoCrFeMnNiTa0.6 | FCC+BCC+Sec. | 570 | [6 empty] | 10.4028/www.scientific.net/MSF.846.13 | 1 | 1 | 0 | 1 | 0 | 0.088822 | 0 | 0 | 0 | 0.16267 | 0.16267 | 0 | 0.16267 | 0 | 0 | 0 | 0 | 0 | 0.16267 | 0 | 0 | 0 | 0 | 0.16267 | 0 | 0 | 0 | 0 | 0 | 0.097804 | 0 | 0 | 0 | 0 | 0 | 0 | 8.4283 | 7.2625 | 2.2342 | 71.5642 | 377.2485 | 1444.5453 | 1617.4593 | 1171.3953 | 1344.3093 |  | FALSE
1582 | CoCrFeMnNiTa0.2 | FCC+BCC | 200 | [6 empty] | 10.4028/www.scientific.net/MSF.846.13 | 1 | 1 | 0 | 0 | 0 | 0 | 0 | 0 | 0 | 0.19238 | 0.19238 | 0 | 0.19238 | 0 | 0 | 0 | 0 | 0 | 0.19238 | 0 | 0 | 0 | 0 | 0.19238 | 0 | 0 | 0 | 0 | 0 | 0.038076 | 0 | 0 | 0 | 0 | 0 | 0 | 8.389 | 7.8858 | 2.1403 | 72.4257 | 89.7243 | 1409.9933 | 1538.3696 | 1136.8433 | 1265.2196 |  | FALSE
1583 | CoCrFeMnNiTa0.4 | FCC+BCC | 290 | [6 empty] | 10.4028/www.scientific.net/MSF.846.13 | 1 | 1 | 0 | 0 | 0 | 0 | 0 | 0 | 0 | 0.18519 | 0.18519 | 0 | 0.18519 | 0 | 0 | 0 | 0 | 0 | 0.18519 | 0 | 0 | 0 | 0 | 0.18519 | 0 | 0 | 0 | 0 | 0 | 0.074074 | 0 | 0 | 0 | 0 | 0 | 0 | 8.6996 | 7.7778 | 2.1597 | 73.263 | 225.9465 | 1402.3448 | 1479.8204 | 1129.1948 | 1206.6704 |  | FALSE
1584 | CoCrFeMnNiTa0.6 | FCC+BCC | 345 | [6 empty] | 10.4028/www.scientific.net/MSF.846.13 | 1 | 1 | 0 | 0 | 0 | 0 | 0 | 0 | 0 | 0.17864 | 0.17864 | 0 | 0.17864 | 0 | 0 | 0 | 0 | 0 | 0.17864 | 0 | 0 | 0 | 0 | 0.17864 | 0 | 0 | 0 | 0 | 0 | 0.10679 | 0 | 0 | 0 | 0 | 0 | 0 | 8.9819 | 7.6796 | 2.1777 | 74.0239 | 356.0767 | 1394.6556 | 1513.8767 | 1121.5056 | 1240.7267 |  | FALSE
1585 | Al0.3CoCrFeNi | FCC | 160 | [6 empty] | 10.1016/j.jallcom.2010.02.032 | 1 | 0 | 0 | 0 | 0 | 0.06986 | 0 | 0 | 0 | 0.23253 | 0.23253 | 0 | 0.23253 | 0 | 0 | 0 | 0 | 0 | 0 | 0 | 0 | 0 | 0 | 0.23253 | 0 | 0 | 0 | 0 | 0 | 0 | 0 | 0 | 0 | 0 | 0 | 0 | 7.8232 | 7.8832 | 2.019 | 47.6185 | 109.5545 | 1650.7019 | 1675.669 | 1377.5519 | 1402.519 |  | FALSE
1586 | Al0.3CoCrFeMo0.1Ni | FCC | 200 | [6 empty] | 10.1016/j.jallcom.2010.02.032 | 1 | 0 | 0 | 0 | 0 | 0.068068 | 0 | 0 | 0 | 0.22723 | 0.22723 | 0 | 0.22723 | 0 | 0 | 0 | 0 | 0 | 0 | 0.023023 | 0 | 0 | 0 | 0.22723 | 0 | 0 | 0 | 0 | 0 | 0 | 0 | 0 | 0 | 0 | 0 | 0 | 7.8808 | 7.8408 | 2.0247 | 48.035 | 157.5401 | 1635.5762 | 1663.556 | 1362.4262 | 1390.406 |  | FALSE
1587 | Al0.143Cr0.343FeMn0.8Ni0.571 | FCC |  | 280 | 556 | 48 |  |  | CAST | 10.1016/j.msea.2019.05.056 | 1 | 0 | 0 | 0 | 0 | 0.05 | 0 | 0 | 0 | 0 | 0.12 | 0 | 0.35 | 0 | 0 | 0 | 0 | 0 | 0.28 | 0 | 0 | 0 | 0 | 0.2 | 0 | 0 | 0 | 0 | 0 | 0 | 0 | 0 | 0 | 0 | 0 | 0 | 7.6221 | 7.63 | 2.2249 | 84.076 | 88.9975 | 1573.2565 | 1715.7965 | 1300.1065 | 1442.6465 |  | FALSE
1588 | Al0.286Cr0.343FeMn0.657Ni0.571 | FCC |  | 320 | 625 | 42.2 |  |  | WROUGHT | 10.1016/j.msea.2019.05.056 | 1 | 0 | 0 | 0 | 0 | 0.1 | 0 | 0 | 0 | 0 | 0.12 | 0 | 0.35 | 0 | 0 | 0 | 0 | 0 | 0.23 | 0 | 0 | 0 | 0 | 0.2 | 0 | 0 | 0 | 0 | 0 | 0 | 0 | 0 | 0 | 0 | 0 | 0 | 7.3836 | 7.43 | 2.2249 | 78.046 | 192.5273 | 1595.3093 | 1807.8945 | 1322.1593 | 1534.7445 |  | FALSE
1589 | CoCrFeMo0.15Ni | FCC |  | 489 | 895 |  |  |  | CAST | 10.1016/j.msea.2019.05.078 | 1 | 0 | 0 | 0 | 0 | 0 | 0 | 0 | 0 | 0.241 | 0.241 | 0 | 0.241 | 0 | 0 | 0 | 0 | 0 | 0 | 0.036 | 0 | 0 | 0 | 0.241 | 0 | 0 | 0 | 0 | 0 | 0 | 0 | 0 | 0 | 0 | 0 | 0 | 8.2826 | 8.169 | 1.9786 | 48.3721 | 37.1135 | 1696.8164 | 1735.2085 | 1423.6664 | 1462.0585 |  | FALSE
1590 | CoCrFeMo0.15Ni |  |  | 873 |  |  |  |  | WROUGHT | 10.1016/j.msea.2019.05.078 | 0 | 0 | 0 | 0 | 0 | 0 | 0 | 0 | 0 | 0.241 | 0.241 | 0 | 0.241 | 0 | 0 | 0 | 0 | 0 | 0 | 0.036 | 0 | 0 | 0 | 0.241 | 0 | 0 | 0 | 0 | 0 | 0 | 0 | 0 | 0 | 0 | 0 | 0 | 8.2826 | 8.169 | 1.9786 | 48.3721 | 37.1135 | 1696.8164 | 1735.2085 | 1423.6664 | 1462.0585 |  | FALSE
1591 | Co0.139Cr0.446Cu0.99NiSi0.277 |  | 142.5 | 777 | 810 | 3.4 |  |  | WROUGHT | 10.1016/j.msea.2019.05.003 | 0 | 0 | 0 | 0 | 0 | 0 | 0 | 0 | 0 | 0.049 | 0.156 | 0.347 | 0 | 0 | 0 | 0 | 0 | 0 | 0 | 0 | 0 | 0 | 0 | 0.351 | 0 | 0 | 0 | 0.097 | 0 | 0 | 0 | 0 | 0 | 0 | 0 | 0 | [5 empty] | 1372.2097 | 1513.6142 | 1099.0597 | 1240.4642 |  | FALSE
1592 | AlCoCr0.091Nb0.727W0.212 |  | 1084 | [5 empty] | CAST | 10.1038/s41467-019-10533-1 | 0 | 0 | 0 | 0 | 0 | 0.33 | 0 | 0 | 0 | 0.33 | 0.03 | 0 | 0 | 0 | 0 | 0 | 0 | 0 | 0 | 0 | 0 | 0.24 | 0 | 0 | 0 | 0 | 0 | 0 | 0 | 0 | 0 | 0 | 0.07 | 0 | 0 | 0 | 7.4468 | 5.76 | 2.8514 | 66.194 | 234.5442 | 1761.8596 | 2119.2227 | 1488.7096 | 1846.0727 |  | FALSE
1593 | CoCr0.917NiTa0.5Ti0.75 |  | 1011 | [5 empty] | CAST | 10.1038/s41467-019-10533-1 | 0 | 0 | 0 | 0 | 0 | 0 | 0 | 0 | 0 | 0.24 | 0.22 | 0 | 0 | 0 | 0 | 0 | 0 | 0 | 0 | 0 | 0 | 0 | 0 | 0.24 | 0 | 0 | 0 | 0 | 0 | 0.12 | 0.18 | 0 | 0 | 0 | 0 | 0 | 8.6608 | 7.2 | 2.1152 | 56.906 | 291.9196 | 1254.3131 | 1546.0104 | 981.1631 | 1272.8604 |  | FALSE
1594 | Al0.947Co0.158MoNi0.289W0.237 |  | 725 | [5 empty] | CAST | 10.1038/s41467-019-10533-1 | 0 | 0 | 0 | 0 | 0 | 0.36 | 0 | 0 | 0 | 0.06 | 0 | 0 | 0 | 0 | 0 | 0 | 0 | 0 | 0 | 0.38 | 0 | 0 | 0 | 0.11 | 0 | 0 | 0 | 0 | 0 | 0 | 0 | 0 | 0.09 | 0 | 0 | 0 | 8.1248 | 5.54 | 2.4804 | 56.935 | 535.6039 | 1778.7548 | 2503.8231 | 1505.6048 | 2230.6731 |  | FALSE
1595 | Co0.043Nb0.638NiTa0.255Ti0.191 |  | 815 | [5 empty] | CAST | 10.1038/s41467-019-10533-1 | 0 | 0 | 0 | 0 | 0 | 0 | 0 | 0 | 0 | 0.02 | 0 | 0 | 0 | 0 | 0 | 0 | 0 | 0 | 0 | 0 | 0 | 0.3 | 0 | 0.47 | 0 | 0 | 0 | 0 | 0 | 0.12 | 0.09 | 0 | 0 | 0 | 0 | 0 | 9.3441 | 7.34 | 2.8252 | 86.29 | 149.976 | 1146.7283 | 1732.3499 | 873.5783 | 1459.1999 |  | FALSE
1596 | Co0.273Cr0.477Nb0.477Ni0.045Ti |  | 422 | [5 empty] | CAST | 10.1038/s41467-019-10533-1 | 0 | 0 | 0 | 0 | 0 | 0 | 0 | 0 | 0 | 0.12 | 0.21 | 0 | 0 | 0 | 0 | 0 | 0 | 0 | 0 | 0 | 0 | 0.21 | 0 | 0.02 | 0 | 0 | 0 | 0 | 0 | 0 | 0.44 | 0 | 0 | 0 | 0 | 0 | 6.53 | 5.35 | 2.3476 | 71.893 | 220.3617 | 1258.805 | 1562.5391 | 985.655 | 1289.3891 |  | FALSE
1597 | CoCr0.487Nb0.231Ta0.026Ti0.821 |  | 856 | [5 empty] | CAST | 10.1038/s41467-019-10533-1 | 0 | 0 | 0 | 0 | 0 | 0 | 0 | 0 | 0 | 0.39 | 0.19 | 0 | 0 | 0 | 0 | 0 | 0 | 0 | 0 | 0 | 0 | 0.09 | 0 | 0 | 0 | 0 | 0 | 0 | 0 | 0.01 | 0.32 | 0 | 0 | 0 | 0 | 0 | 7.2096 | 6.43 | 2.2506 | 59.717 | 232.4729 | 1462.1469 | 1656.0206 | 1188.9969 | 1382.8706 |  | FALSE
1598 | Co0.564Nb0.795Ta0.103TiW0.103 |  | 277 | [5 empty] | CAST | 10.1038/s41467-019-10533-1 | 0 | 0 | 0 | 0 | 0 | 0 | 0 | 0 | 0 | 0.22 | 0 | 0 | 0 | 0 | 0 | 0 | 0 | 0 | 0 | 0 | 0 | 0.31 | 0 | 0 | 0 | 0 | 0 | 0 | 0 | 0.04 | 0.39 | 0 | 0.04 | 0 | 0 | 0 | 7.8096 | 5.53 | 2.8718 | 85.194 | 166.5052 | 1308.2271 | 2056.1145 | 1035.0771 | 1782.9645 |  | FALSE
1599 | AlCoCuFeNi0.5 | FCC+BCC+B2 | 430.9 | 929 |  | 13.7 |  |  | CAST | 10.1016/j.jmst.2018.12.014 | 1 | 1 | 0 | 1 | 0 | 0.22222 | 0 | 0 | 0 | 0.22222 | 0 | 0.22222 | 0.22222 | 0 | 0 | 0 | 0 | 0 | 0 | 0 | 0 | 0 | 0 | 0.11111 | 0 | 0 | 0 | 0 | 0 | 0 | 0 | 0 | 0 | 0 | 0 | 0 | 7.3084 | 8 | 2.5004 | 50.6889 | 16.6346 | 1298.8062 | 1642.9668 | 1025.6562 | 1369.8168 |  | FALSE
1600 | AlCoCuFeNi0.8 | FCC+BCC+B2 | 420 | 1021 |  | 12.3 |  |  | CAST | 10.1016/j.jmst.2018.12.014 | 1 | 1 | 0 | 1 | 0 | 0.20821 | 0 | 0 | 0 | 0.20821 | 0 | 0.20821 | 0.20821 | 0 | 0 | 0 | 0 | 0 | 0 | 0 | 0 | 0 | 0 | 0.16717 | 0 | 0 | 0 | 0 | 0 | 0 | 0 | 0 | 0 | 0 | 0 | 0 | 7.4093 | 8.1261 | 2.4868 | 51.44 | 1.4049 | 1294.4213 | 1624.9249 | 1021.2713 | 1351.7749 |  | FALSE
1601 | Al0.667Co0.667Cu0.667Fe0.667Ni | FCC+BCC+B2 | 323.8 | 680 |  | 35.9 |  |  | CAST | 10.1016/j.jmst.2018.12.014 | 1 | 1 | 0 | 1 | 0 | 0.18182 | 0 | 0 | 0 | 0.18182 | 0 | 0.18182 | 0.18182 | 0 | 0 | 0 | 0 | 0 | 0 | 0 | 0 | 0 | 0 | 0.27273 | 0 | 0 | 0 | 0 | 0 | 0 | 0 | 0 | 0 | 0 | 0 | 0 | 7.5993 | 8.3636 | 2.4614 | 52.8545 |  | 1295.3705 | 1569.8013 | 1022.2205 | 1296.6513 |  | FALSE
1602 | Al0.5Co0.5Cu0.5Fe0.5Ni | FCC+BCC+B2 | 299.2 | 544 |  |  |  |  | CAST | 10.1016/j.jmst.2018.12.014 | 1 | 1 | 0 | 1 | 0 | 0.16683 | 0 | 0 | 0 | 0.16683 | 0 | 0.16683 | 0.16683 | 0 | 0 | 0 | 0 | 0 | 0 | 0 | 0 | 0 | 0 | 0.33267 | 0 | 0 | 0 | 0 | 0 | 0 | 0 | 0 | 0 | 0 | 0 | 0 | 7.7071 | 8.4985 | 2.4472 | 53.6577 |  | 1320.2252 | 1560.5909 | 1047.0752 | 1287.4409 |  | FALSE
1603 | Al0.333Co0.333Cu0.333Fe0.333Ni | FCC | 279.6 | 268 |  |  |  |  | CAST | 10.1016/j.jmst.2018.12.014 | 1 | 0 | 0 | 0 | 0 | 0.14286 | 0 | 0 | 0 | 0.14286 | 0 | 0.14286 | 0.14286 | 0 | 0 | 0 | 0 | 0 | 0 | 0 | 0 | 0 | 0 | 0.42857 | 0 | 0 | 0 | 0 | 0 | 0 | 0 | 0 | 0 | 0 | 0 | 0 | 7.8797 | 8.7143 | 2.4247 | 54.9429 |  | 1390.1312 | 1595.2451 | 1116.9812 | 1322.0951 |  | FALSE
1604 | Al0.5CrFeMnNi | BCC+B2 | 353 | 1091 |  | 50 |  |  | CAST | 10.1016/j.msea.2019.04.104 | 0 | 1 | 0 | 1 | 0 | 0.11111 | 0 | 0 | 0 | 0 | 0.22222 | 0 | 0.22222 | 0 | 0 | 0 | 0 | 0 | 0.22222 | 0 | 0 | 0 | 0 | 0.22222 | 0 | 0 | 0 | 0 | 0 | 0 | 0 | 0 | 0 | 0 | 0 | 0 | 7.2782 | 7.2222 | 2.1284 | 74.0889 | 196.0637 | 1518.0536 | 1701.0815 | 1244.9036 | 1427.9315 |  | FALSE
1605 | Al0.6CrFeMnNi | BCC+B2 | 361 | 1130 |  | 53 |  |  | CAST | 10.1016/j.msea.2019.04.104 | 0 | 1 | 0 | 1 | 0 | 0.13026 | 0 | 0 | 0 | 0 | 0.21743 | 0 | 0.21743 | 0 | 0 | 0 | 0 | 0 | 0.21743 | 0 | 0 | 0 | 0 | 0.21743 | 0 | 0 | 0 | 0 | 0 | 0 | 0 | 0 | 0 | 0 | 0 | 0 | 7.1796 | 7.1313 | 2.1423 | 73.4881 | 217.4126 | 1547.2966 | 1716.678 | 1274.1466 | 1443.528 |  | FALSE
1606 | Al0.7CrFeMnNi | BCC+B2 | 375 | 1170 |  | 55 |  |  | CAST | 10.1016/j.msea.2019.04.104 | 0 | 1 | 0 | 1 | 0 | 0.14885 | 0 | 0 | 0 | 0 | 0.21279 | 0 | 0.21279 | 0 | 0 | 0 | 0 | 0 | 0.21279 | 0 | 0 | 0 | 0 | 0.21279 | 0 | 0 | 0 | 0 | 0 | 0 | 0 | 0 | 0 | 0 | 0 | 0 | 7.0838 | 7.043 | 2.156 | 72.9048 | 232.7754 | 1571.1278 | 1729.14 | 1297.9778 | 1455.99 |  | FALSE
1607 | Al0.8CrFeMnNi | BCC+B2 | 386 | 1200 |  | 55 |  |  | CAST | 10.1016/j.msea.2019.04.104 | 0 | 1 | 0 | 1 | 0 | 0.16717 | 0 | 0 | 0 | 0 | 0.20821 | 0 | 0.20821 | 0 | 0 | 0 | 0 | 0 | 0.20821 | 0 | 0 | 0 | 0 | 0.20821 | 0 | 0 | 0 | 0 | 0 | 0 | 0 | 0 | 0 | 0 | 0 | 0 | 6.9895 | 6.956 | 2.1696 | 72.3301 | 243.0265 | 1590.2782 | 1738.8986 | 1317.1282 | 1465.7486 |  | FALSE
1608 | CoCr0.2FeNiSi0.2 | FCC | 130.1 | 225 | 732 | 61 |  |  | CAST | 10.1016/j.jmmm.2019.01.096 | 1 | 0 | 0 | 0 | 0 | 0 | 0 | 0 | 0 | 0.294 | 0.059 | 0 | 0.294 | 0 | 0 | 0 | 0 | 0 | 0 | 0 | 0 | 0 | 0 | 0.294 | 0 | 0 | 0 | 0.059 | 0 | 0 | 0 | 0 | 0 | 0 | 0 | 0 | [5 empty] | 1655.4495 | 1685.4445 | 1382.2995 | 1412.2945 |  | FALSE
1609 | CoCr0.2FeNiSi0.2 | FCC | 318.2 | 705 | 1070 | 10 |  |  | WROUGHT | 10.1016/j.jmmm.2019.01.096 | 1 | 0 | 0 | 0 | 0 | 0 | 0 | 0 | 0 | 0.294 | 0.059 | 0 | 0.294 | 0 | 0 | 0 | 0 | 0 | 0 | 0 | 0 | 0 | 0 | 0.294 | 0 | 0 | 0 | 0.059 | 0 | 0 | 0 | 0 | 0 | 0 | 0 | 0 | [5 empty] | 1655.4495 | 1685.4445 | 1382.2995 | 1412.2945 |  | FALSE
1610 | AlCu0.077Fe0.077Mg0.077Si0.231Zn0.077 | FCC |  | 422 |  | 1 |  |  | CAST | 10.1038/s41598-019-43329-w | 1 | 0 | 0 | 0 | 0 | 0.65 | 0 | 0 | 0 | 0 | 0 | 0.05 | 0.05 | 0 | 0 | 0 | 0 | 0.05 | 0 | 0 | 0 | 0 | 0 | 0 | 0 | 0 | 0 | 0.15 | 0 | 0 | 0 | 0 | 0 | 0 | 0.05 | 0 | [10 empty] | FALSE
1611 | AlCu0.077Mg0.077Ni0.077Si0.231Zn0.077 | FCC |  | 534 |  | 1 |  |  | CAST | 10.1038/s41598-019-43329-w | 1 | 0 | 0 | 0 | 0 | 0.65 | 0 | 0 | 0 | 0 | 0 | 0.05 | 0 | 0 | 0 | 0 | 0 | 0.05 | 0 | 0 | 0 | 0 | 0 | 0.05 | 0 | 0 | 0 | 0.15 | 0 | 0 | 0 | 0 | 0 | 0 | 0.05 | 0 | [10 empty] | FALSE
1612 | AlCr0.077Cu0.077Mg0.077Si0.231Zn0.077 | FCC |  | 490 |  | 6 |  |  | CAST | 10.1038/s41598-019-43329-w | 1 | 0 | 0 | 0 | 0 | 0.65 | 0 | 0 | 0 | 0 | 0.05 | 0.05 | 0 | 0 | 0 | 0 | 0 | 0.05 | 0 | 0 | 0 | 0 | 0 | 0 | 0 | 0 | 0 | 0.15 | 0 | 0 | 0 | 0 | 0 | 0 | 0.05 | 0 | [10 empty] | FALSE
1613 | AlCu0.077Mg0.077Mn0.077Si0.231Zn0.077 | FCC |  | 622 |  | 2 |  |  | CAST | 10.1038/s41598-019-43329-w | 1 | 0 | 0 | 0 | 0 | 0.65 | 0 | 0 | 0 | 0 | 0 | 0.05 | 0 | 0 | 0 | 0 | 0 | 0.05 | 0.05 | 0 | 0 | 0 | 0 | 0 | 0 | 0 | 0 | 0.15 | 0 | 0 | 0 | 0 | 0 | 0 | 0.05 | 0 | [10 empty] | FALSE
1614 | AlCu0.077Mg0.077Si0.231Zn0.077Zr0.077 | FCC+Laves |  | 565 |  | 4 |  |  | CAST | 10.1038/s41598-019-43329-w | 1 | 0 | 0 | 1 | 0 | 0.65 | 0 | 0 | 0 | 0 | 0 | 0.05 | 0 | 0 | 0 | 0 | 0 | 0.05 | 0 | 0 | 0 | 0 | 0 | 0 | 0 | 0 | 0 | 0.15 | 0 | 0 | 0 | 0 | 0 | 0 | 0.05 | 0.05 | [10 empty] | FALSE
1615 | CoCrFeMo0.2Ni | FCC |  | 400 | 780 | 53 |  |  | CAST | 10.3390/e21050448 | 1 | 0 | 0 | 0 | 0 | 0 | 0 | 0 | 0 | 0.238 | 0.238 | 0 | 0.238 | 0 | 0 | 0 | 0 | 0 | 0 | 0.048 | 0 | 0 | 0 | 0.238 | 0 | 0 | 0 | 0 | 0 | 0 | 0 | 0 | 0 | 0 | 0 | 0 | 8.3075 | 8.142 | 1.9821 | 48.5878 | 60.3774 | 1695.9618 | 1796.6148 | 1422.8118 | 1523.4648 |  | FALSE
1616 | CoCrFeMo0.2Ni | FCC |  |  | 838 | 43 |  |  | ANNEAL | 10.3390/e21050448 | 1 | 0 | 0 | 0 | 0 | 0 | 0 | 0 | 0 | 0.238 | 0.238 | 0 | 0.238 | 0 | 0 | 0 | 0 | 0 | 0 | 0.048 | 0 | 0 | 0 | 0.238 | 0 | 0 | 0 | 0 | 0 | 0 | 0 | 0 | 0 | 0 | 0 | 0 | 8.3075 | 8.142 | 1.9821 | 48.5878 | 60.3774 | 1695.9618 | 1796.6148 | 1422.8118 | 1523.4648 |  | FALSE
1617 | Al0.569Ca0.143Li0.857MgSi0.286Y0.003 |  |  | 556 |  | 3 |  |  | CAST | 10.3390/ma12071136 | 0 | 0 | 0 | 0 | 0 | 0.199 | 0 | 0 | 0.05 | 0 | 0 | 0 | 0 | 0 | 0 | 0 | 0.3 | 0.35 | 0 | 0 | 0 | 0 | 0 | 0 | 0 | 0 | 0 | 0.1 | 0 | 0 | 0 | 0 | 0 | 0.001 | 0 | 0 | [10 empty] | FALSE
1618 | Al0.429Ca0.286LiMgSi0.143 |  |  | 418 |  | 13 |  |  | CAST | 10.3390/ma12071136 | 0 | 0 | 0 | 0 | 0 | 0.15 | 0 | 0 | 0.1 | 0 | 0 | 0 | 0 | 0 | 0 | 0 | 0.35 | 0.35 | 0 | 0 | 0 | 0 | 0 | 0 | 0 | 0 | 0 | 0.05 | 0 | 0 | 0 | 0 | 0 | 0 | 0 | 0 | [10 empty] | FALSE
1619 | Al0.312Ca0.021Li0.792MgSi0.021 |  |  | 360 |  | 9 |  |  | CAST | 10.3390/ma12071136 | 0 | 0 | 0 | 0 | 0 | 0.145 | 0 | 0 | 0.01 | 0 | 0 | 0 | 0 | 0 | 0 | 0 | 0.369 | 0.466 | 0 | 0 | 0 | 0 | 0 | 0 | 0 | 0 | 0 | 0.01 | 0 | 0 | 0 | 0 | 0 | 0 | 0 | 0 | [10 empty] | FALSE
1620 | Al0.333Ca0.011Li0.844MgSi0.033 |  |  | 342 |  | 44 |  |  | CAST | 10.3390/ma12071136 | 0 | 0 | 0 | 0 | 0 | 0.15 | 0 | 0 | 0.005 | 0 | 0 | 0 | 0 | 0 | 0 | 0 | 0.38 | 0.45 | 0 | 0 | 0 | 0 | 0 | 0 | 0 | 0 | 0 | 0.015 | 0 | 0 | 0 | 0 | 0 | 0 | 0 | 0 | [10 empty] | FALSE
1621 | Al0.333Ca0.011Li0.867MgSi0.011 |  |  | 300 |  | 63 |  |  | CAST | 10.3390/ma12071136 | 0 | 0 | 0 | 0 | 0 | 0.15 | 0 | 0 | 0.005 | 0 | 0 | 0 | 0 | 0 | 0 | 0 | 0.39 | 0.45 | 0 | 0 | 0 | 0 | 0 | 0 | 0 | 0 | 0 | 0.005 | 0 | 0 | 0 | 0 | 0 | 0 | 0 | 0 | [10 empty] | FALSE
1622 | CoCrFeNiPd | FCC | 295 | [5 empty] | CAST | 10.3390/e21030288 | 1 | 0 | 0 | 0 | 0 | 0 | 0 | 0 | 0 | 0.2 | 0.2 | 0 | 0.2 | 0 | 0 | 0 | 0 | 0 | 0 | 0 | 0 | 0 | 0 | 0.2 | 0.2 | 0 | 0 | 0 | 0 | 0 | 0 | 0 | 0 | 0 | 0 | 0 | [10 empty] | FALSE
1623 | CoCrFeMn0.2NiPd | FCC+Sec. | 470 | 650 |  | 50 |  |  | CAST | 10.3390/e21030288 | 1 | 0 | 0 | 1 | 0 | 0 | 0 | 0 | 0 | 0.19238 | 0.19238 | 0 | 0.19238 | 0 | 0 | 0 | 0 | 0 | 0.038076 | 0 | 0 | 0 | 0 | 0.19238 | 0.19238 | 0 | 0 | 0 | 0 | 0 | 0 | 0 | 0 | 0 | 0 | 0 | [10 empty] | FALSE
1624 | CoCrFeMn0.4NiPd | FCC+Sec. | 380 | 650 |  | 46 |  |  | CAST | 10.3390/e21030288 | 1 | 0 | 0 | 1 | 0 | 0 | 0 | 0 | 0 | 0.18519 | 0.18519 | 0 | 0.18519 | 0 | 0 | 0 | 0 | 0 | 0.074074 | 0 | 0 | 0 | 0 | 0.18519 | 0.18519 | 0 | 0 | 0 | 0 | 0 | 0 | 0 | 0 | 0 | 0 | 0 | [10 empty] | FALSE
1625 | CoCrFeMn0.6NiPd | FCC+Sec. | 180 | 650 |  | 42 |  |  | CAST | 10.3390/e21030288 | 1 | 0 | 0 | 1 | 0 | 0 | 0 | 0 | 0 | 0.17864 | 0.17864 | 0 | 0.17864 | 0 | 0 | 0 | 0 | 0 | 0.10679 | 0 | 0 | 0 | 0 | 0.17864 | 0.17864 | 0 | 0 | 0 | 0 | 0 | 0 | 0 | 0 | 0 | 0 | 0 | [10 empty] | FALSE
1626 | CoCrFeMn0.8NiPd | FCC+Sec. | 160 | 650 |  | 35 |  |  | CAST | 10.3390/e21030288 | 1 | 0 | 0 | 1 | 0 | 0 | 0 | 0 | 0 | 0.17234 | 0.17234 | 0 | 0.17234 | 0 | 0 | 0 | 0 | 0 | 0.13828 | 0 | 0 | 0 | 0 | 0.17234 | 0.17234 | 0 | 0 | 0 | 0 | 0 | 0 | 0 | 0 | 0 | 0 | 0 | [10 empty] | FALSE
1627 | Al0.3CoCrFeMnNi | [7 empty] | POWDER | 10.1016/j.scriptamat.2018.12.021 | 0 | 0 | 0 | 0 | 0 | 0.056886 | 0 | 0 | 0 | 0.18862 | 0.18862 | 0 | 0.18862 | 0 | 0 | 0 | 0 | 0 | 0.18862 | 0 | 0 | 0 | 0 | 0.18862 | 0 | 0 | 0 | 0 | 0 | 0 | 0 | 0 | 0 | 0 | 0 | 0 | 7.7555 | 7.7156 | 2.1575 | 70.0985 | 65.4801 | 1560.5131 | 1598.2848 | 1287.3631 | 1325.1348 |  | FALSE
1628 | CrFeNiTi0.2 | BCC+FCC | 362.2 | 2297.94 |  | 5.8 |  |  | CAST | 10.1557/jmr.2019.40 | 1 | 1 | 0 | 0 | 0 | 0 | 0 | 0 | 0 | 0 | 0.31263 | 0 | 0.31263 | 0 | 0 | 0 | 0 | 0 | 0 | 0 | 0 | 0 | 0 | 0.31263 | 0 | 0 | 0 | 0 | 0 | 0 | 0.062124 | 0 | 0 | 0 | 0 | 0 | 7.7617 | 7.7515 | 1.8734 | 49.5583 | 162.8508 | 1390.3033 | 1581.5588 | 1117.1533 | 1308.4088 |  | FALSE
1629 | CrFeNiTi0.3 | BCC+FCC | 510.3 | 2364.63 |  |  |  |  | CAST | 10.1557/jmr.2019.40 | 1 | 1 | 0 | 0 | 0 | 0 | 0 | 0 | 0 | 0 | 0.303 | 0 | 0.303 | 0 | 0 | 0 | 0 | 0 | 0 | 0 | 0 | 0 | 0 | 0.303 | 0 | 0 | 0 | 0 | 0 | 0 | 0.091 | 0 | 0 | 0 | 0 | 0 | 7.6614 | 7.636 | 1.8874 | 50.3601 | 239.0762 | 1363.35 | 1580.3243 | 1090.2 | 1307.1743 |  | FALSE
1630 | CrFeNiTi0.4 | BCC | 600.3 | 2475.41 |  | 6.5 |  |  | CAST | 10.1557/jmr.2019.40 | 0 | 1 | 0 | 0 | 0 | 0 | 0 | 0 | 0 | 0 | 0.294 | 0 | 0.294 | 0 | 0 | 0 | 0 | 0 | 0 | 0 | 0 | 0 | 0 | 0.294 | 0 | 0 | 0 | 0 | 0 | 0 | 0.118 | 0 | 0 | 0 | 0 | 0 | 7.5677 | 7.528 | 1.9007 | 51.1098 | 298.0457 | 1363.35 | 1577.7836 | 1090.2 | 1304.6336 |  | FALSE
1631 | CrFeNiTi0.5 | BCC | 709.6 | 2380.79 |  |  |  |  | CAST | 10.1557/jmr.2019.40 | 0 | 1 | 0 | 0 | 0 | 0 | 0 | 0 | 0 | 0 | 0.28571 | 0 | 0.28571 | 0 | 0 | 0 | 0 | 0 | 0 | 0 | 0 | 0 | 0 | 0.28571 | 0 | 0 | 0 | 0 | 0 | 0 | 0.14286 | 0 | 0 | 0 | 0 | 0 | 7.4814 | 7.4286 | 1.9131 | 51.8 | 341.3863 | 1363.35 | 1573.8944 | 1090.2 | 1300.7444 |  | FALSE
1632 | CrFeNiTi0.6 | BCC | 718.2 | 1923.15 |  |  |  |  | CAST | 10.1557/jmr.2019.40 | 0 | 1 | 0 | 0 | 0 | 0 | 0 | 0 | 0 | 0 | 0.27772 | 0 | 0.27772 | 0 | 0 | 0 | 0 | 0 | 0 | 0 | 0 | 0 | 0 | 0.27772 | 0 | 0 | 0 | 0 | 0 | 0 | 0.16683 | 0 | 0 | 0 | 0 | 0 | 7.3982 | 7.3327 | 1.9252 | 52.4657 | 373.5948 | 1368.2341 | 1568.6107 | 1095.0841 | 1295.4607 |  | FALSE
1633 | AlCrCuFeMn | Other | 633 | 1010 |  |  |  |  | POWDER | 10.1557/jmr.2019.18 | 0 | 0 | 0 | 1 | 0 | 0.2 | 0 | 0 | 0 | 0 | 0.2 | 0.2 | 0.2 | 0 | 0 | 0 | 0 | 0 | 0.2 | 0 | 0 | 0 | 0 | 0 | 0 | 0 | 0 | 0 | 0 | 0 | 0 | 0 | 0 | 0 | 0 | 0 | 6.8308 | 7 | 2.2735 | 68.26 | 244.2162 | 1247.5861 | 1704.0096 | 974.4361 | 1430.8596 |  | FALSE
1634 | AlCrCuFeMnW0.05 | BCC+Sec. | 680 | 1120 |  |  |  |  | POWDER | 10.1557/jmr.2019.18 | 0 | 1 | 0 | 1 | 0 | 0.198 | 0 | 0 | 0 | 0 | 0.198 | 0.198 | 0.198 | 0 | 0 | 0 | 0 | 0 | 0.198 | 0 | 0 | 0 | 0 | 0 | 0 | 0 | 0 | 0 | 0 | 0 | 0 | 0 | 0.01 | 0 | 0 | 0 | 6.955 | 6.99 | 2.2697 | 68.2004 | 269.7578 | 1248.3175 | 1719.3717 | 975.1675 | 1446.2217 |  | FALSE
1635 | AlCrCuFeMnW0.1 | BCC+Sec. | 705 | 1250 |  |  |  |  | POWDER | 10.1557/jmr.2019.18 | 0 | 1 | 0 | 1 | 0 | 0.196 | 0 | 0 | 0 | 0 | 0.196 | 0.196 | 0.196 | 0 | 0 | 0 | 0 | 0 | 0.196 | 0 | 0 | 0 | 0 | 0 | 0 | 0 | 0 | 0 | 0 | 0 | 0 | 0 | 0.02 | 0 | 0 | 0 | 7.0792 | 6.98 | 2.2659 | 68.1408 | 295.988 | 1247.7932 | 1768.0852 | 974.6432 | 1494.9352 |  | FALSE
1636 | AlCrCuFeMnW0.5 | BCC+Sec. | 780 | 1510 |  |  |  |  | POWDER | 10.1557/jmr.2019.18 | 0 | 1 | 0 | 1 | 0 | 0.18182 | 0 | 0 | 0 | 0 | 0.18182 | 0.18182 | 0.18182 | 0 | 0 | 0 | 0 | 0 | 0.18182 | 0 | 0 | 0 | 0 | 0 | 0 | 0 | 0 | 0 | 0 | 0 | 0 | 0 | 0.090909 | 0 | 0 | 0 | 7.9598 | 6.9091 | 2.2392 | 67.7182 | 496.2517 | 1239.6899 | 2409.2604 | 966.5399 | 2136.1104 |  | FALSE
1637 | CoCuFeNb0.5Ni | FCC+Laves | [6 empty] | WROUGHT | 10.1557/jmr.2019.36 | 1 | 0 | 0 | 1 | 0 | 0 | 0 | 0 | 0 | 0.22222 | 0 | 0.22222 | 0.22222 | 0 | 0 | 0 | 0 | 0 | 0 | 0 | 0 | 0.11111 | 0 | 0.22222 | 0 | 0 | 0 | 0 | 0 | 0 | 0 | 0 | 0 | 0 | 0 | 0 | 8.6504 | 9 | 2.5184 | 61.3556 | 119.6581 | 1420.7017 | 1642.0364 | 1147.5517 | 1368.8864 |  | FALSE
1638 | Co0.2Cu0.2Fe0.2NbNi0.2 | FCC+Laves |  | 1498 |  | 37.6 |  |  | WROUGHT | 10.1557/jmr.2019.36 | 1 | 0 | 0 | 1 | 0 | 0 | 0 | 0 | 0 | 0.111 | 0 | 0.111 | 0.111 | 0 | 0 | 0 | 0 | 0 | 0 | 0 | 0 | 0.556 | 0 | 0.111 | 0 | 0 | 0 | 0 | 0 | 0 | 0 | 0 | 0 | 0 | 0 | 0 | 8.6102 | 6.998 | 3.2996 | 93.61 | 659.8679 | 1367.5879 | 1973.3821 | 1094.4379 | 1700.2321 |  | FALSE
1639 | Co0.133Cu0.133Fe0.133NbNi0.133 | FCC+Laves |  | 1635 |  | 31.7 |  |  | WROUGHT | 10.1557/jmr.2019.36 | 1 | 0 | 0 | 1 | 0 | 0 | 0 | 0 | 0 | 0.086913 | 0 | 0.086913 | 0.086913 | 0 | 0 | 0 | 0 | 0 | 0 | 0 | 0 | 0.65235 | 0 | 0.086913 | 0 | 0 | 0 | 0 | 0 | 0 | 0 | 0 | 0 | 0 | 0 | 0 | 8.6015 | 6.5644 | 3.5288 | 100.5952 | 555.6657 | 1709.2938 | 1934.1574 | 1436.1438 | 1661.0074 |  | FALSE
1640 | Co0.086Cu0.086Fe0.086NbNi0.086 | FCC+Laves |  | 1703 |  | 18.3 |  |  | WROUGHT | 10.1557/jmr.2019.36 | 1 | 0 | 0 | 1 | 0 | 0 | 0 | 0 | 0 | 0.064 | 0 | 0.064 | 0.064 | 0 | 0 | 0 | 0 | 0 | 0 | 0 | 0 | 0.744 | 0 | 0.064 | 0 | 0 | 0 | 0 | 0 | 0 | 0 | 0 | 0 | 0 | 0 | 0 | 8.5932 | 6.152 | 3.7753 | 107.24 | 400.6021 | 1709.2689 | 2097.4281 | 1436.1189 | 1824.2781 |  | FALSE
1641 | Co0.067Cu0.067Fe0.067NbNi0.067 | FCC+Laves |  | 1415 |  | 12.6 |  |  | WROUGHT | 10.1557/jmr.2019.36 | 1 | 0 | 0 | 1 | 0 | 0 | 0 | 0 | 0 | 0.052947 | 0 | 0.052947 | 0.052947 | 0 | 0 | 0 | 0 | 0 | 0 | 0 | 0 | 0.78821 | 0 | 0.052947 | 0 | 0 | 0 | 0 | 0 | 0 | 0 | 0 | 0 | 0 | 0 | 0 | 8.5892 | 5.953 | 3.9058 | 110.4454 | 314.055 | 1709.2442 | 2187.2158 | 1436.0942 | 1914.0658 |  | FALSE
1642 | Co0.2Cr0.2FeMn0.6 | FCC+Sec. | 296 | [5 empty] | CAST | 10.1016/j.msea.2019.01.088 | 1 | 0 | 0 | 1 | 0 | 0 | 0 | 0 | 0 | 0.1 | 0.1 | 0 | 0.5 | 0 | 0 | 0 | 0 | 0 | 0.3 | 0 | 0 | 0 | 0 | 0 | 0 | 0 | 0 | 0 | 0 | 0 | 0 | 0 | 0 | 0 | 0 | 0 | 7.783 | 7.6 | 2.2112 | 85.19 | 0.07732 | 1603.0456 | 1628.8851 | 1329.8956 | 1355.7351 |  | FALSE
1643 | B0.006Co0.201Cr0.201FeMn0.604 | FCC+Sec. | 282 | [5 empty] | CAST | 10.1016/j.msea.2019.01.088 | 1 | 0 | 0 | 1 | 0 | 0 | 0.003 | 0 | 0 | 0.1 | 0.1 | 0 | 0.497 | 0 | 0 | 0 | 0 | 0 | 0.3 | 0 | 0 | 0 | 0 | 0 | 0 | 0 | 0 | 0 | 0 | 0 | 0 | 0 | 0 | 0 | 0 | 0 | [5 empty] | 1344.4912 | 1624.9224 | 1071.3412 | 1351.7724 |  | FALSE
1644 | B0.012Co0.202Cr0.202FeMn0.607 | FCC+Sec. | 306 | [5 empty] | CAST | 10.1016/j.msea.2019.01.088 | 1 | 0 | 0 | 1 | 0 | 0 | 0.006 | 0 | 0 | 0.1 | 0.1 | 0 | 0.494 | 0 | 0 | 0 | 0 | 0 | 0.3 | 0 | 0 | 0 | 0 | 0 | 0 | 0 | 0 | 0 | 0 | 0 | 0 | 0 | 0 | 0 | 0 | 0 | [5 empty] | 1344.4644 | 1620.9062 | 1071.3144 | 1347.7562 |  | FALSE
1645 | B0.035Co0.207Cr0.207FeMn0.621 | FCC+Sec. | 452 | [5 empty] | CAST | 10.1016/j.msea.2019.01.088 | 1 | 0 | 0 | 1 | 0 | 0 | 0.017 | 0 | 0 | 0.1 | 0.1 | 0 | 0.483 | 0 | 0 | 0 | 0 | 0 | 0.3 | 0 | 0 | 0 | 0 | 0 | 0 | 0 | 0 | 0 | 0 | 0 | 0 | 0 | 0 | 0 | 0 | 0 | [5 empty] | 1344.3443 | 1605.6216 | 1071.1943 | 1332.4716 |  | FALSE
1646 | Al0.186Cr0.149FeMn0.861Ni0.28 |  |  | 159 | 535 |  |  |  | CAST | 10.1016/j.msea.2019.01.083 | 0 | 0 | 0 | 0 | 0 | 0.075 | 0 | 0 | 0 | 0 | 0.06 | 0 | 0.404 | 0 | 0 | 0 | 0 | 0 | 0.348 | 0 | 0 | 0 | 0 | 0.113 | 0 | 0 | 0 | 0 | 0 | 0 | 0 | 0 | 0 | 0 | 0 | 0 | 7.4188 | 7.383 | 2.344 | 92.6344 | 151.1015 | 1619.5167 | 1935.0817 | 1346.3667 | 1661.9317 |  | FALSE
1647 | Al0.186Cr0.149FeMn0.861Ni0.28 |  |  | 409 | 584 |  |  |  | ANNEAL | 10.1016/j.msea.2019.01.083 | 0 | 0 | 0 | 0 | 0 | 0.075 | 0 | 0 | 0 | 0 | 0.06 | 0 | 0.404 | 0 | 0 | 0 | 0 | 0 | 0.348 | 0 | 0 | 0 | 0 | 0.113 | 0 | 0 | 0 | 0 | 0 | 0 | 0 | 0 | 0 | 0 | 0 | 0 | 7.4188 | 7.383 | 2.344 | 92.6344 | 151.1015 | 1619.5167 | 1935.0817 | 1346.3667 | 1661.9317 |  | FALSE
1648 | HfTiZr | Other | 211 | 773 |  | 17 |  |  | CAST | 10.1007/s00339-019-2484-1 | 0 | 0 | 0 | 1 | 0 | 0 | 0 | 0 | 0 | 0 | 0 | 0 | 0 | 0 | 0 | 0.33333 | 0 | 0 | 0 | 0 | 0 | 0 | 0 | 0 | 0 | 0 | 0 | 0 | 0 | 0 | 0.33333 | 0 | 0 | 0 | 0 | 0.33333 | 8.112 | 4 | 2.8582 | 68.3333 |  | 2004.3583 | 2055.554 | 1731.2083 | 1782.404 |  | FALSE
1649 | HfScTiZr | Other | 233 | 1001 |  | 21.9 |  |  | CAST | 10.1007/s00339-019-2484-1 | 0 | 0 | 0 | 1 | 0 | 0 | 0 | 0 | 0 | 0 | 0 | 0 | 0 | 0 | 0 | 0.25 | 0 | 0 | 0 | 0 | 0 | 0 | 0 | 0 | 0 | 0 | 0.25 | 0 | 0 | 0 | 0.25 | 0 | 0 | 0 | 0 | 0.25 | [10 empty] | FALSE
1650 | HfTiYZr | Other | 241 | 554 |  | 17.7 |  |  | CAST | 10.1007/s00339-019-2484-1 | 0 | 0 | 0 | 1 | 0 | 0 | 0 | 0 | 0 | 0 | 0 | 0 | 0 | 0 | 0 | 0.25 | 0 | 0 | 0 | 0 | 0 | 0 | 0 | 0 | 0 | 0 | 0 | 0 | 0 | 0 | 0.25 | 0 | 0 | 0.25 | 0 | 0.25 | [5 empty] | 1637.457 | 1820.4151 | 1364.307 | 1547.2651 |  | FALSE
1651 | HfScTiYZr | Other | 256 | 793 |  | 15.7 |  |  | CAST | 10.1007/s00339-019-2484-1 | 0 | 0 | 0 | 1 | 0 | 0 | 0 | 0 | 0 | 0 | 0 | 0 | 0 | 0 | 0 | 0.2 | 0 | 0 | 0 | 0 | 0 | 0 | 0 | 0 | 0 | 0 | 0.2 | 0 | 0 | 0 | 0.2 | 0 | 0 | 0.2 | 0 | 0.2 | [10 empty] | FALSE
1652 | CoCrFeGaNi | FCC+BCC | [6 empty] | CAST | 10.1007/s10853-018-03196-8 | 1 | 1 | 0 | 0 | 0 | 0 | 0 | 0 | 0 | 0.2 | 0.2 | 0 | 0.2 | 0.2 | 0 | 0 | 0 | 0 | 0 | 0 | 0 | 0 | 0 | 0.2 | 0 | 0 | 0 | 0 | 0 | 0 | 0 | 0 | 0 | 0 | 0 | 0 | [10 empty] | FALSE
1653 | Al0.562Co0.938Cr0.312Fe0.312Ni | FCC+BCC | 305.4 | 1129.4 |  | 16.7 |  |  | CAST | 10.1007/s00339-019-2506-z | 1 | 1 | 0 | 0 | 0 | 0.18 | 0 | 0 | 0 | 0.3 | 0.1 | 0 | 0.1 | 0 | 0 | 0 | 0 | 0 | 0 | 0 | 0 | 0 | 0 | 0.32 | 0 | 0 | 0 | 0 | 0 | 0 | 0 | 0 | 0 | 0 | 0 | 0 | 7.509 | 7.84 | 2.2749 | 50.658 |  | 1645.8357 | 1668.6682 | 1372.6857 | 1395.5182 |  | FALSE
1654 | Al0.581Co0.968Cr0.323Fe0.323Mo0.032Ni | FCC+BCC | 357.3 | 1159.7 |  | 18.2 |  |  | CAST | 10.1007/s00339-019-2506-z | 1 | 1 | 0 | 0 | 0 | 0.18 | 0 | 0 | 0 | 0.3 | 0.1 | 0 | 0.1 | 0 | 0 | 0 | 0 | 0 | 0 | 0.01 | 0 | 0 | 0 | 0.31 | 0 | 0 | 0 | 0 | 0 | 0 | 0 | 0 | 0 | 0 | 0 | 0 | 7.5227 | 7.8 | 2.2749 | 50.689 | 0.78149 | 1632.196 | 1666.149 | 1359.046 | 1392.999 |  | FALSE
1655 | Al0.6CoCr0.333Fe0.333Mo0.067Ni | FCC+BCC | 362.6 | 1250.8 |  | 14.7 |  |  | CAST | 10.1007/s00339-019-2506-z | 1 | 1 | 0 | 0 | 0 | 0.18 | 0 | 0 | 0 | 0.3 | 0.1 | 0 | 0.1 | 0 | 0 | 0 | 0 | 0 | 0 | 0.02 | 0 | 0 | 0 | 0.3 | 0 | 0 | 0 | 0 | 0 | 0 | 0 | 0 | 0 | 0 | 0 | 0 | 7.5364 | 7.76 | 2.2749 | 50.72 | 12.0929 | 1621.2894 | 1663.9001 | 1348.1394 | 1390.7501 |  | FALSE
1656 | Al0.6CoCr0.333Fe0.333Mo0.1Ni0.967 | FCC+BCC | 359.7 | 1198.3 |  | 14.5 |  |  | CAST | 10.1007/s00339-019-2506-z | 1 | 1 | 0 | 0 | 0 | 0.18 | 0 | 0 | 0 | 0.3 | 0.1 | 0 | 0.1 | 0 | 0 | 0 | 0 | 0 | 0 | 0.03 | 0 | 0 | 0 | 0.29 | 0 | 0 | 0 | 0 | 0 | 0 | 0 | 0 | 0 | 0 | 0 | 0 | 7.5501 | 7.72 | 2.2749 | 50.751 | 34.5797 | 1621.5646 | 1661.8598 | 1348.4146 | 1388.7098 |  | FALSE
1657 | CoCrFeMo0.149Ni | FCC+Sec. | 210 | [5 empty] | POWDER | 10.3390/met9030351 | 1 | 0 | 0 | 1 | 0 | 0 | 0 | 0 | 0 | 0.241 | 0.241 | 0 | 0.241 | 0 | 0 | 0 | 0 | 0 | 0 | 0.036 | 0 | 0 | 0 | 0.241 | 0 | 0 | 0 | 0 | 0 | 0 | 0 | 0 | 0 | 0 | 0 | 0 | 8.2826 | 8.169 | 1.9786 | 48.3721 | 37.1135 | 1696.8164 | 1735.2085 | 1423.6664 | 1462.0585 |  | FALSE
1658 | CoCrCuFeNiV0.042 | FCC+Sec. |  | 303 |  | 50.2 |  |  | CAST | 10.1007/s11665-018-3837-1 | 1 | 0 | 0 | 1 | 0 | 0 | 0 | 0 | 0 | 0.1984 | 0.1984 | 0.1984 | 0.1984 | 0 | 0 | 0 | 0 | 0 | 0 | 0 | 0 | 0 | 0 | 0.1984 | 0 | 0 | 0 | 0 | 0 | 0 | 0 | 0.008016 | 0 | 0 | 0 | 0 | 8.3404 | 8.7695 | 2.1034 | 48.2976 | 0.71161 | 1391.9361 | 1557.3059 | 1118.7861 | 1284.1559 |  | FALSE
1659 | CoCrCuFeNiV0.087 | FCC+Sec. |  | 307 |  | 50.2 |  |  | CAST | 10.1007/s11665-018-3837-1 | 1 | 0 | 0 | 1 | 0 | 0 | 0 | 0 | 0 | 0.19661 | 0.19661 | 0.19661 | 0.19661 | 0 | 0 | 0 | 0 | 0 | 0 | 0 | 0 | 0 | 0 | 0.19661 | 0 | 0 | 0 | 0 | 0 | 0 | 0 | 0.016966 | 0 | 0 | 0 | 0 | 8.3203 | 8.7355 | 2.1115 | 49.0095 | 1.1251 | 1390.9019 | 1549.9296 | 1117.7519 | 1276.7796 |  | FALSE
1660 | CoCrCuFeNiV0.136 | FCC+Sec. |  | 330 |  | 50.2 |  |  | CAST | 10.1007/s11665-018-3837-1 | 1 | 0 | 0 | 1 | 0 | 0 | 0 | 0 | 0 | 0.19481 | 0.19481 | 0.19481 | 0.19481 | 0 | 0 | 0 | 0 | 0 | 0 | 0 | 0 | 0 | 0 | 0.19481 | 0 | 0 | 0 | 0 | 0 | 0 | 0 | 0.025974 | 0 | 0 | 0 | 0 | 8.3 | 8.7013 | 2.1197 | 49.726 | 1.6346 | 1389.874 | 1542.4209 | 1116.724 | 1269.2709 |  | FALSE
1661 | CoCrCuFeNiV0.19 | FCC+Sec. |  | 616 |  | 28 |  |  | CAST | 10.1007/s11665-018-3837-1 | 1 | 0 | 0 | 1 | 0 | 0 | 0 | 0 | 0 | 0.19261 | 0.19261 | 0.19261 | 0.19261 | 0 | 0 | 0 | 0 | 0 | 0 | 0 | 0 | 0 | 0 | 0.19261 | 0 | 0 | 0 | 0 | 0 | 0 | 0 | 0.036926 | 0 | 0 | 0 | 0 | 8.2754 | 8.6597 | 2.1297 | 50.5971 | 2.3728 | 1523.8338 | 1552.3657 | 1250.6838 | 1279.2157 |  | FALSE
1662 | CoCrCuNiZn | BCC+FCC | [6 empty] | POWDER | 10.3390/e21020122 | 1 | 1 | 0 | 0 | 0 | 0 | 0 | 0 | 0 | 0.2 | 0.2 | 0.2 | 0 | 0 | 0 | 0 | 0 | 0 | 0 | 0 | 0 | 0 | 0 | 0.2 | 0 | 0 | 0 | 0 | 0 | 0 | 0 | 0 | 0 | 0 | 0.2 | 0 | [5 empty] | 1206.8757 | 1456.1167 | 933.7257 | 1182.9667 |  | FALSE
1663 | NbTaTiZr | BCC | 358 | 1144 | 1205 | 6.4 |  |  | CAST | 10.3390/e21020114 | 0 | 1 | 0 | 0 | 0 | 0 | 0 | 0 | 0 | 0 | 0 | 0 | 0 | 0 | 0 | 0 | 0 | 0 | 0 | 0 | 0 | 0.25 | 0 | 0 | 0 | 0 | 0 | 0 | 0 | 0.25 | 0.25 | 0 | 0 | 0 | 0 | 0.25 | 9.0715 | 4.5 | 3 | 90.075 | 61.4898 | 2064.3753 | 2359.2153 | 1791.2253 | 2086.0653 |  | FALSE
1664 | NbTaTi | BCC | 246 | 620 | 683 | 18.5 |  |  | CAST | 10.3390/e21020114 | 0 | 1 | 0 | 0 | 0 | 0 | 0 | 0 | 0 | 0 | 0 | 0 | 0 | 0 | 0 | 0 | 0 | 0 | 0 | 0 | 0 | 0.33333 | 0 | 0 | 0 | 0 | 0 | 0 | 0 | 0.33333 | 0.33333 | 0 | 0 | 0 | 0 | 0 | 9.922 | 4.6667 | 3.0758 | 98.7333 | 0.99536 | 2444.372 | 2632.7929 | 2171.222 | 2359.6429 |  | FALSE
1665 | TaTiZr | BCC+Sec. | 485 |  | 284 | 0 |  |  | CAST | 10.3390/e21020114 | 0 | 1 | 0 | 1 | 0 | 0 | 0 | 0 | 0 | 0 | 0 | 0 | 0 | 0 | 0 | 0 | 0 | 0 | 0 | 0 | 0 | 0 | 0 | 0 | 0 | 0 | 0 | 0 | 0 | 0.33333 | 0.33333 | 0 | 0 | 0 | 0 | 0.33333 | 9.2387 | 4.3333 | 2.6667 | 78.1667 | 38.4731 | 1980.3504 | 2150.4898 | 1707.2004 | 1877.3398 |  | FALSE
1666 | NbTa0.667Ti0.667Zr0.333 | BCC+Sec. | 294 | 822 | 852 | 0.33 |  |  | CAST | 10.3390/e21020114 | 0 | 1 | 0 | 1 | 0 | 0 | 0 | 0 | 0 | 0 | 0 | 0 | 0 | 0 | 0 | 0 | 0 | 0 | 0 | 0 | 0 | 0.375 | 0 | 0 | 0 | 0 | 0 | 0 | 0 | 0.25 | 0.25 | 0 | 0 | 0 | 0 | 0.125 | 9.3277 | 4.625 | 3.1754 | 97.7875 | 42.4508 | 2204.1377 | 2516.4248 | 1930.9877 | 2243.2748 |  | FALSE
1667 | Nb0.333Ta0.667Ti0.667Zr | BCC+Sec. | 489 |  | 843 | 0 |  |  | CAST | 10.3390/e21020114 | 0 | 1 | 0 | 1 | 0 | 0 | 0 | 0 | 0 | 0 | 0 | 0 | 0 | 0 | 0 | 0 | 0 | 0 | 0 | 0 | 0 | 0.125 | 0 | 0 | 0 | 0 | 0 | 0 | 0 | 0.25 | 0.25 | 0 | 0 | 0 | 0 | 0.375 | 8.8153 | 4.375 | 2.8413 | 82.3625 | 47.2145 | 2002.3349 | 2191.7913 | 1729.1849 | 1918.6413 |  | FALSE
1668 | AgAlNbTiZn | [7 empty] | ANNEAL | 10.1016/j.msea.2018.12.020 | 0 | 0 | 0 | 0 | 0.2 | 0.2 | 0 | 0 | 0 | 0 | 0 | 0 | 0 | 0 | 0 | 0 | 0 | 0 | 0 | 0 | 0 | 0.2 | 0 | 0 | 0 | 0 | 0 | 0 | 0 | 0 | 0.2 | 0 | 0 | 0 | 0.2 | 0 | [10 empty] | FALSE
1669 | Al0.774FeMn0.903Ni0.484 |  | 310 | [5 empty] | CAST | 10.1155/2019/2157592 | 0 | 0 | 0 | 0 | 0 | 0.245 | 0 | 0 | 0 | 0 | 0 | 0 | 0.316 | 0 | 0 | 0 | 0 | 0 | 0.286 | 0 | 0 | 0 | 0 | 0.153 | 0 | 0 | 0 | 0 | 0 | 0 | 0 | 0 | 0 | 0 | 0 | 0 | 6.649 | 6.795 | 2.5277 | 86.2344 | 121.4562 | 1759.3581 | 2052.3792 | 1486.2081 | 1779.2292 |  | FALSE
1670 | Al0.774FeMn0.903Ni0.484Ti0.026 |  | 330 | [5 empty] | CAST | 10.1155/2019/2157592 | 0 | 0 | 0 | 0 | 0 | 0.243 | 0 | 0 | 0 | 0 | 0 | 0 | 0.314 | 0 | 0 | 0 | 0 | 0 | 0.283 | 0 | 0 | 0 | 0 | 0.152 | 0 | 0 | 0 | 0 | 0 | 0 | 0.008 | 0 | 0 | 0 | 0 | 0 | 6.6326 | 6.774 | 2.5263 | 86.0722 | 120.7694 | 1727.3478 | 2034.6285 | 1454.1978 | 1761.4785 |  | FALSE
1671 | Al0.774FeMn0.903Ni0.484Ti0.097 |  | 500 | [5 empty] | CAST | 10.1155/2019/2157592 | 0 | 0 | 0 | 0 | 0 | 0.23776 | 0 | 0 | 0 | 0 | 0 | 0 | 0.30669 | 0 | 0 | 0 | 0 | 0 | 0.27672 | 0 | 0 | 0 | 0 | 0.14885 | 0 | 0 | 0 | 0 | 0 | 0 | 0.02997 | 0 | 0 | 0 | 0 | 0 | 6.585 | 6.7123 | 2.5247 | 85.8394 | 115.3583 | 1627.0239 | 1986.2171 | 1353.8739 | 1713.0671 |  | FALSE
1672 | Al0.774FeMn0.903Ni0.484 |  | 340 | [5 empty] | ANNEAL | 10.1155/2019/2157592 | 0 | 0 | 0 | 0 | 0 | 0.245 | 0 | 0 | 0 | 0 | 0 | 0 | 0.316 | 0 | 0 | 0 | 0 | 0 | 0.286 | 0 | 0 | 0 | 0 | 0.153 | 0 | 0 | 0 | 0 | 0 | 0 | 0 | 0 | 0 | 0 | 0 | 0 | 6.649 | 6.795 | 2.5277 | 86.2344 | 121.4562 | 1759.3581 | 2052.3792 | 1486.2081 | 1779.2292 |  | FALSE
1673 | Al0.774FeMn0.903Ni0.484Ti0.026 |  | 410 | [5 empty] | ANNEAL | 10.1155/2019/2157592 | 0 | 0 | 0 | 0 | 0 | 0.243 | 0 | 0 | 0 | 0 | 0 | 0 | 0.314 | 0 | 0 | 0 | 0 | 0 | 0.283 | 0 | 0 | 0 | 0 | 0.152 | 0 | 0 | 0 | 0 | 0 | 0 | 0.008 | 0 | 0 | 0 | 0 | 0 | 6.6326 | 6.774 | 2.5263 | 86.0722 | 120.7694 | 1727.3478 | 2034.6285 | 1454.1978 | 1761.4785 |  | FALSE
1674 | Al0.774FeMn0.903Ni0.484Ti0.097 |  | 495 | [5 empty] | ANNEAL | 10.1155/2019/2157592 | 0 | 0 | 0 | 0 | 0 | 0.23776 | 0 | 0 | 0 | 0 | 0 | 0 | 0.30669 | 0 | 0 | 0 | 0 | 0 | 0.27672 | 0 | 0 | 0 | 0 | 0.14885 | 0 | 0 | 0 | 0 | 0 | 0 | 0.02997 | 0 | 0 | 0 | 0 | 0 | 6.585 | 6.7123 | 2.5247 | 85.8394 | 115.3583 | 1627.0239 | 1986.2171 | 1353.8739 | 1713.0671 |  | FALSE
1675 | AlCCoCrFeNi | FCC+BCC | [6 empty] | POWDER | 10.1080/00325899.2019.1576389 | 1 | 1 | 0 | 0 | 0 | 0.16667 | 0 | 0.16667 | 0 | 0.16667 | 0.16667 | 0 | 0.16667 | 0 | 0 | 0 | 0 | 0 | 0 | 0 | 0 | 0 | 0 | 0.16667 | 0 | 0 | 0 | 0 | 0 | 0 | 0 | 0 | 0 | 0 | 0 | 0 | [5 empty] | 1537.7126 | 1857.3961 | 1264.5626 | 1584.2461 |  | FALSE
1676 | CrCuFeNiTi | FCC+BCC | [6 empty] | CAST | 10.1007/s11106-019-00012-z | 1 | 1 | 0 | 0 | 0 | 0 | 0 | 0 | 0 | 0 | 0.2 | 0.2 | 0.2 | 0 | 0 | 0 | 0 | 0 | 0 | 0 | 0 | 0 | 0 | 0.2 | 0 | 0 | 0 | 0 | 0 | 0 | 0.2 | 0 | 0 | 0 | 0 | 0 | 7.4796 | 7.8 | 2.0962 | 53.3 | 240.7107 | 1338.7233 | 1460.8103 | 1065.5733 | 1187.6603 |  | FALSE
1677 | CrCuFeNiTi | FCC+BCC | [6 empty] | WROUGHT | 10.1007/s11106-019-00012-z | 1 | 1 | 0 | 0 | 0 | 0 | 0 | 0 | 0 | 0 | 0.2 | 0.2 | 0.2 | 0 | 0 | 0 | 0 | 0 | 0 | 0 | 0 | 0 | 0 | 0.2 | 0 | 0 | 0 | 0 | 0 | 0 | 0.2 | 0 | 0 | 0 | 0 | 0 | 7.4796 | 7.8 | 2.0962 | 53.3 | 240.7107 | 1338.7233 | 1460.8103 | 1065.5733 | 1187.6603 |  | FALSE
1678 | Al0.5CrCuFeNi | FCC | 226 | [5 empty] | CAST | 10.1007/s11665-018-3822-8 | 1 | 0 | 0 | 0 | 0 | 0.11111 | 0 | 0 | 0 | 0 | 0.22222 | 0.22222 | 0.22222 | 0 | 0 | 0 | 0 | 0 | 0 | 0 | 0 | 0 | 0 | 0.22222 | 0 | 0 | 0 | 0 | 0 | 0 | 0 | 0 | 0 | 0 | 0 | 0 | 7.6093 | 8.1111 | 2.1017 | 47.5556 | 151.9383 | [5 empty] | FALSE
1679 | Al0.5CrCuFeNi | FCC | 287 | [5 empty] | WROUGHT | 10.1007/s11665-018-3822-8 | 1 | 0 | 0 | 0 | 0 | 0.11111 | 0 | 0 | 0 | 0 | 0.22222 | 0.22222 | 0.22222 | 0 | 0 | 0 | 0 | 0 | 0 | 0 | 0 | 0 | 0 | 0.22222 | 0 | 0 | 0 | 0 | 0 | 0 | 0 | 0 | 0 | 0 | 0 | 0 | 7.6093 | 8.1111 | 2.1017 | 47.5556 | 151.9383 | [5 empty] | FALSE
1680 | HfMoNbTaZr | BCC |  | 1524 |  | 16 |  |  | CAST | 10.3390/e21010015 | 0 | 1 | 0 | 0 | 0 | 0 | 0 | 0 | 0 | 0 | 0 | 0 | 0 | 0 | 0 | 0.2 | 0 | 0 | 0 | 0.2 | 0 | 0.2 | 0 | 0 | 0 | 0 | 0 | 0 | 0 | 0.2 | 0 | 0 | 0 | 0 | 0 | 0.2 | 11.074 | 4.8 | 3.045 | 83.14 | 350.3173 | 2184.9661 | 2490.6517 | 1911.8161 | 2217.5017 |  | FALSE
1681 | HfMoNbTaTi | BCC |  | 1369 |  | 27 |  |  | CAST | 10.3390/e21010015 | 0 | 1 | 0 | 0 | 0 | 0 | 0 | 0 | 0 | 0 | 0 | 0 | 0 | 0 | 0 | 0.2 | 0 | 0 | 0 | 0.2 | 0 | 0.2 | 0 | 0 | 0 | 0 | 0 | 0 | 0 | 0.2 | 0.2 | 0 | 0 | 0 | 0 | 0 | 10.6712 | 4.8 | 2.9561 | 85.44 | 222.6342 | 2325.4235 | 2545.4981 | 2052.2735 | 2272.3481 |  | FALSE
1682 | CoCrFeNi | FCC | [6 empty] | POWDER | 10.3390/coatings9010016 | 1 | 0 | 0 | 0 | 0 | 0 | 0 | 0 | 0 | 0.25 | 0.25 | 0 | 0.25 | 0 | 0 | 0 | 0 | 0 | 0 | 0 | 0 | 0 | 0 | 0.25 | 0 | 0 | 0 | 0 | 0 | 0 | 0 | 0 | 0 | 0 | 0 | 0 | 8.208 | 8.25 | 1.9682 | 47.725 | 0.048383 | 1719.1925 | 1722.313 | 1446.0425 | 1449.163 |  | FALSE
1683 | C0.111CoCrFeNiW0.111 | FCC | 475 | [5 empty] | POWDER | 10.3390/coatings9010016 | 1 | 0 | 0 | 0 | 0 | 0 | 0 | 0.026 | 0 | 0.237 | 0.237 | 0 | 0.237 | 0 | 0 | 0 | 0 | 0 | 0 | 0 | 0 | 0 | 0 | 0.237 | 0 | 0 | 0 | 0 | 0 | 0 | 0 | 0 | 0.026 | 0 | 0 | 0 | [5 empty] | 1535.0795 | 1664.2035 | 1261.9295 | 1391.0535 |  | FALSE
1684 | C0.429CoCrFeNiW0.429 | FCC | 531 | [5 empty] | POWDER | 10.3390/coatings9010016 | 1 | 0 | 0 | 0 | 0 | 0 | 0 | 0.088 | 0 | 0.206 | 0.206 | 0 | 0.206 | 0 | 0 | 0 | 0 | 0 | 0 | 0 | 0 | 0 | 0 | 0.206 | 0 | 0 | 0 | 0 | 0 | 0 | 0 | 0 | 0.088 | 0 | 0 | 0 | [5 empty] | 1526.6972 | 1619.6309 | 1253.5472 | 1346.4809 |  | FALSE
1685 | Al0.267CoCr0.667Fe0.667Ni0.667Ti0.2 | FCC+BCC | 515 | 2012 |  |  |  |  | POWDER | 10.5755/j01.ms.25.3.19452 | 1 | 1 | 0 | 0 | 0 | 0.077077 | 0 | 0 | 0 | 0.28829 | 0.19219 | 0 | 0.19219 | 0 | 0 | 0 | 0 | 0 | 0 | 0 | 0 | 0 | 0 | 0.19219 | 0 | 0 | 0 | 0 | 0 | 0 | 0.058058 | 0 | 0 | 0 | 0 | 0 | 7.635 | 7.6707 | 2.09 | 49.1946 | 165.1546 | 1433.3955 | 1571.9884 | 1160.2455 | 1298.8384 |  | FALSE
1686 | AlNbTiZr | B2 | 422 | 1509 |  | 8.6 |  |  | CAST | 10.1080/02670836.2018.1446267 | 0 | 0 | 0 | 1 | 0 | 0.25 | 0 | 0 | 0 | 0 | 0 | 0 | 0 | 0 | 0 | 0 | 0 | 0 | 0 | 0 | 0 | 0.25 | 0 | 0 | 0 | 0 | 0 | 0 | 0 | 0 | 0.25 | 0 | 0 | 0 | 0 | 0.25 | 5.574 | 4 | 3.0565 | 77.925 | 1.4471 | 2145.5543 | 2148.2374 | 1872.4043 | 1875.0874 |  | FALSE
1687 | AlNbTiZr | B2+Sec. | 418 | 1579 |  | 17.8 |  |  | ANNEAL | 10.1080/02670836.2018.1446267 | 0 | 0 | 0 | 1 | 0 | 0.25 | 0 | 0 | 0 | 0 | 0 | 0 | 0 | 0 | 0 | 0 | 0 | 0 | 0 | 0 | 0 | 0.25 | 0 | 0 | 0 | 0 | 0 | 0 | 0 | 0 | 0.25 | 0 | 0 | 0 | 0 | 0.25 | 5.574 | 4 | 3.0565 | 77.925 | 1.4471 | 2145.5543 | 2148.2374 | 1872.4043 | 1875.0874 |  | FALSE
1688 | AlNbTiVZr0.5 |  |  | 1480 |  | 50 |  |  |  | 10.1016/j.matlet.2015.08.099 | 0 | 0 | 0 | 0 | 0 | 0.22222 | 0 | 0 | 0 | 0 | 0 | 0 | 0 | 0 | 0 | 0 | 0 | 0 | 0 | 0 | 0 | 0.22222 | 0 | 0 | 0 | 0 | 0 | 0 | 0 | 0 | 0.22222 | 0.22222 | 0 | 0 | 0 | 0.11111 | 5.588 | 4.2222 | 3.1823 | 90.4111 | 49.3878 | 1775.7993 | 2016.7131 | 1502.6493 | 1743.5631 |  | FALSE
1689 | AlNbTiZr |  | 539.6 | 1080 |  | 5.9 |  |  |  | 10.1179/1743284715Y.0000000032 | 0 | 0 | 0 | 0 | 0 | 0.25 | 0 | 0 | 0 | 0 | 0 | 0 | 0 | 0 | 0 | 0 | 0 | 0 | 0 | 0 | 0 | 0.25 | 0 | 0 | 0 | 0 | 0 | 0 | 0 | 0 | 0.25 | 0 | 0 | 0 | 0 | 0.25 | 5.574 | 4 | 3.0565 | 77.925 | 1.4471 | 2145.5543 | 2148.2374 | 1872.4043 | 1875.0874 |  | FALSE
1690 | NbTiVZr |  | 335 | 1105 |  | 50 |  |  |  | 10.1016/j.actamat.2012.11.032 | 0 | 0 | 0 | 0 | 0 | 0 | 0 | 0 | 0 | 0 | 0 | 0 | 0 | 0 | 0 | 0 | 0 | 0 | 0 | 0 | 0 | 0.25 | 0 | 0 | 0 | 0 | 0 | 0 | 0 | 0 | 0.25 | 0.25 | 0 | 0 | 0 | 0.25 | 6.4265 | 4.5 | 3.1754 | 98.175 | 154.0341 | 1754.8595 | 1924.2376 | 1481.7095 | 1651.0876 |  | FALSE
1691 | CrNbTiZr |  | 418 | 1260 |  | 6 |  |  |  | 10.1016/j.actamat.2012.11.032 | 0 | 0 | 0 | 0 | 0 | 0 | 0 | 0 | 0 | 0 | 0.25 | 0 | 0 | 0 | 0 | 0 | 0 | 0 | 0 | 0 | 0 | 0.25 | 0 | 0 | 0 | 0 | 0 | 0 | 0 | 0 | 0.25 | 0 | 0 | 0 | 0 | 0.25 | 6.6865 | 4.75 | 2.4064 | 72.65 | 409.5078 | 1627.6242 | 1824.2174 | 1354.4742 | 1551.0674 |  | FALSE
1692 | AlCrFeMo0.5NiTi0.25 | BCC+B2 | 712 | 2161.7 | 3641.5 |  |  |  | CAST | 10.1088/0256-307X/35/3/036102 | 0 | 1 | 0 | 1 | 0 | 0.21058 | 0 | 0 | 0 | 0 | 0.21058 | 0 | 0.21058 | 0 | 0 | 0 | 0 | 0 | 0 | 0.10479 | 0 | 0 | 0 | 0.21058 | 0 | 0 | 0 | 0 | 0 | 0 | 0.052894 | 0 | 0 | 0 | 0 | 0 | 6.9237 | 6.5259 | 2.0926 | 50.8303 | 585.859 | 1506.8078 | 1709.035 | 1233.6578 | 1435.885 |  | FALSE
1693 | AlCrFeMo0.5NiTi0.4 | BCC+B2 | 731.9 | 2185.1 | 3673.4 |  |  |  | CAST | 10.1088/0256-307X/35/3/036102 | 0 | 1 | 0 | 1 | 0 | 0.204 | 0 | 0 | 0 | 0 | 0.204 | 0 | 0.204 | 0 | 0 | 0 | 0 | 0 | 0 | 0.102 | 0 | 0 | 0 | 0.204 | 0 | 0 | 0 | 0 | 0 | 0 | 0.082 | 0 | 0 | 0 | 0 | 0 | 6.851 | 6.448 | 2.1022 | 51.5994 | 570.1199 | 1504.2899 | 1694.1121 | 1231.1399 | 1420.9621 |  | FALSE
1694 | AlCrFeMo0.5NiTi0.5 | BCC+B2 | 751.7 | 2228.7 | 3166.2 |  |  |  | CAST | 10.1088/0256-307X/35/3/036102 | 0 | 1 | 0 | 1 | 0 | 0.2 | 0 | 0 | 0 | 0 | 0.2 | 0 | 0.2 | 0 | 0 | 0 | 0 | 0 | 0 | 0.1 | 0 | 0 | 0 | 0.2 | 0 | 0 | 0 | 0 | 0 | 0 | 0.1 | 0 | 0 | 0 | 0 | 0 | 6.805 | 6.4 | 2.1081 | 52.07 | 557.9218 | 1502.4032 | 1684.6658 | 1229.2532 | 1411.5158 |  | FALSE
1695 | AlCrFeMo0.5NiTi0.6 | BCC+B2 | 756.1 | 1314.5 | 1314.5 |  |  |  | CAST | 10.1088/0256-307X/35/3/036102 | 0 | 1 | 0 | 1 | 0 | 0.196 | 0 | 0 | 0 | 0 | 0.196 | 0 | 0.196 | 0 | 0 | 0 | 0 | 0 | 0 | 0.098 | 0 | 0 | 0 | 0.196 | 0 | 0 | 0 | 0 | 0 | 0 | 0.118 | 0 | 0 | 0 | 0 | 0 | 6.759 | 6.352 | 2.114 | 52.5406 | 544.4355 | 1495.7555 | 1675.6812 | 1222.6055 | 1402.5312 |  | FALSE
1696 | AlCrFeMo0.5NiTi0.75 | BCC+B2 | 766.2 | 618.8 | 618.8 |  |  |  | CAST | 10.1088/0256-307X/35/3/036102 | 0 | 1 | 0 | 1 | 0 | 0.19038 | 0 | 0 | 0 | 0 | 0.19038 | 0 | 0.19038 | 0 | 0 | 0 | 0 | 0 | 0 | 0.09519 | 0 | 0 | 0 | 0.19038 | 0 | 0 | 0 | 0 | 0 | 0 | 0.14329 | 0 | 0 | 0 | 0 | 0 | 6.6944 | 6.2846 | 2.1224 | 53.2017 | 523.5212 | 1489.7667 | 1664.3339 | 1216.6167 | 1391.1839 |  | FALSE
1697 | AlCrMoNb | Other | [6 empty] | ANNEAL | 10.1016/j.matdes.2018.06.003 | 0 | 0 | 0 | 1 | 0 | 0.25 | 0 | 0 | 0 | 0 | 0.25 | 0 | 0 | 0 | 0 | 0 | 0 | 0 | 0 | 0.25 | 0 | 0.25 | 0 | 0 | 0 | 0 | 0 | 0 | 0 | 0 | 0 | 0 | 0 | 0 | 0 | 0 | 7.175 | 5 | 2.4064 | 65.7 | 521.9149 | 1879.6821 | 1980.3948 | 1606.5321 | 1707.2448 |  | FALSE
1698 | AlCrMoNb | Other | [6 empty] | CAST | 10.1016/j.matdes.2018.06.003 | 0 | 0 | 0 | 1 | 0 | 0.25 | 0 | 0 | 0 | 0 | 0.25 | 0 | 0 | 0 | 0 | 0 | 0 | 0 | 0 | 0.25 | 0 | 0.25 | 0 | 0 | 0 | 0 | 0 | 0 | 0 | 0 | 0 | 0 | 0 | 0 | 0 | 0 | 7.175 | 5 | 2.4064 | 65.7 | 521.9149 | 1879.6821 | 1980.3948 | 1606.5321 | 1707.2448 |  | FALSE
1699 | AlHfNbTi | B2 | [6 empty] | ANNEAL | 10.1016/j.matdes.2018.06.003 | 0 | 0 | 0 | 1 | 0 | 0.25 | 0 | 0 | 0 | 0 | 0 | 0 | 0 | 0 | 0 | 0.25 | 0 | 0 | 0 | 0 | 0 | 0.25 | 0 | 0 | 0 | 0 | 0 | 0 | 0 | 0 | 0.25 | 0 | 0 | 0 | 0 | 0 | 7.2715 | 4 | 3.2381 | 78.225 | 1.5954e-05 | 1653.4558 | 1919.5547 | 1380.3058 | 1646.4047 |  | FALSE
1700 | AlHfNbTi | B2 | [6 empty] | CAST | 10.1016/j.matdes.2018.06.003 | 0 | 0 | 0 | 1 | 0 | 0.25 | 0 | 0 | 0 | 0 | 0 | 0 | 0 | 0 | 0 | 0.25 | 0 | 0 | 0 | 0 | 0 | 0.25 | 0 | 0 | 0 | 0 | 0 | 0 | 0 | 0 | 0.25 | 0 | 0 | 0 | 0 | 0 | 7.2715 | 4 | 3.2381 | 78.225 | 1.5954e-05 | 1653.4558 | 1919.5547 | 1380.3058 | 1646.4047 |  | FALSE
1701 | AlHfTaTi | B2 | [6 empty] | ANNEAL | 10.1016/j.matdes.2018.06.003 | 0 | 0 | 0 | 1 | 0 | 0.25 | 0 | 0 | 0 | 0 | 0 | 0 | 0 | 0 | 0 | 0.25 | 0 | 0 | 0 | 0 | 0 | 0 | 0 | 0 | 0 | 0 | 0 | 0 | 0 | 0.25 | 0.25 | 0 | 0 | 0 | 0 | 0 | 9.3015 | 4 | 2.8925 | 70.475 |  | 1626.2714 | 2266.4485 | 1353.1214 | 1993.2985 |  | FALSE
1702 | AlHfTaTi | B2 | [6 empty] | CAST | 10.1016/j.matdes.2018.06.003 | 0 | 0 | 0 | 1 | 0 | 0.25 | 0 | 0 | 0 | 0 | 0 | 0 | 0 | 0 | 0 | 0.25 | 0 | 0 | 0 | 0 | 0 | 0 | 0 | 0 | 0 | 0 | 0 | 0 | 0 | 0.25 | 0.25 | 0 | 0 | 0 | 0 | 0 | 9.3015 | 4 | 2.8925 | 70.475 |  | 1626.2714 | 2266.4485 | 1353.1214 | 1993.2985 |  | FALSE
1703 | AlMoNbTi | BCC | 509 | [5 empty] | CAST | 10.1016/j.matdes.2018.06.003 | 0 | 1 | 0 | 0 | 0 | 0.25 | 0 | 0 | 0 | 0 | 0 | 0 | 0 | 0 | 0 | 0 | 0 | 0 | 0 | 0.25 | 0 | 0.25 | 0 | 0 | 0 | 0 | 0 | 0 | 0 | 0 | 0.25 | 0 | 0 | 0 | 0 | 0 | 6.514 | 4.5 | 2.8925 | 78.325 | 12.001 | 2188.9285 | 2336.8362 | 1915.7785 | 2063.6862 |  | FALSE
1704 | AlNbTaTi | BCC+Sec. | [6 empty] | ANNEAL | 10.1016/j.matdes.2018.06.003 | 0 | 1 | 0 | 1 | 0 | 0.25 | 0 | 0 | 0 | 0 | 0 | 0 | 0 | 0 | 0 | 0 | 0 | 0 | 0 | 0 | 0 | 0.25 | 0 | 0 | 0 | 0 | 0 | 0 | 0 | 0.25 | 0.25 | 0 | 0 | 0 | 0 | 0 | 8.1165 | 4.25 | 3.0565 | 85.6 | 0.25065 | 2280.545 | 2439.5559 | 2007.395 | 2166.4059 |  | FALSE
1705 | CrMoTaTi | BCC | 539 | [5 empty] | CAST | 10.1016/j.matdes.2018.06.003 | 0 | 1 | 0 | 0 | 0 | 0 | 0 | 0 | 0 | 0 | 0.25 | 0 | 0 | 0 | 0 | 0 | 0 | 0 | 0 | 0.25 | 0 | 0 | 0 | 0 | 0 | 0 | 0 | 0 | 0 | 0.25 | 0.25 | 0 | 0 | 0 | 0 | 0 | 9.6565 | 5.25 | 2.1057 | 65.3 | 711.5575 | 2031.8749 | 2427.8094 | 1758.7249 | 2154.6594 |  | FALSE
1706 | CrNbTaTi | BCC+Sec. | [6 empty] | ANNEAL | 10.1016/j.matdes.2018.06.003 | 0 | 1 | 0 | 1 | 0 | 0 | 0 | 0 | 0 | 0 | 0.25 | 0 | 0 | 0 | 0 | 0 | 0 | 0 | 0 | 0 | 0 | 0.25 | 0 | 0 | 0 | 0 | 0 | 0 | 0 | 0.25 | 0.25 | 0 | 0 | 0 | 0 | 0 | 9.229 | 5 | 2.4064 | 80.325 | 375.0499 | 1856.9205 | 2261.964 | 1583.7705 | 1988.814 |  | FALSE
1707 | CrNbTaTi | BCC | 495 | [5 empty] | CAST | 10.1016/j.matdes.2018.06.003 | 0 | 1 | 0 | 0 | 0 | 0 | 0 | 0 | 0 | 0 | 0.25 | 0 | 0 | 0 | 0 | 0 | 0 | 0 | 0 | 0 | 0 | 0.25 | 0 | 0 | 0 | 0 | 0 | 0 | 0 | 0.25 | 0.25 | 0 | 0 | 0 | 0 | 0 | 9.229 | 5 | 2.4064 | 80.325 | 375.0499 | 1856.9205 | 2261.964 | 1583.7705 | 1988.814 |  | FALSE
1708 | CrNbTiW | BCC+Sec. | 630 | [5 empty] | ANNEAL | 10.1016/j.matdes.2018.06.003 | 0 | 1 | 0 | 1 | 0 | 0 | 0 | 0 | 0 | 0 | 0.25 | 0 | 0 | 0 | 0 | 0 | 0 | 0 | 0 | 0 | 0 | 0.25 | 0 | 0 | 0 | 0 | 0 | 0 | 0 | 0 | 0.25 | 0 | 0.25 | 0 | 0 | 0 | 9.869 | 5.25 | 2.1983 | 72.2 | 722.8989 | 1904.1457 | 2555.7755 | 1630.9957 | 2282.6255 |  | FALSE
1709 | CrNbTiW | BCC | 630 | [5 empty] | CAST | 10.1016/j.matdes.2018.06.003 | 0 | 1 | 0 | 0 | 0 | 0 | 0 | 0 | 0 | 0 | 0.25 | 0 | 0 | 0 | 0 | 0 | 0 | 0 | 0 | 0 | 0 | 0.25 | 0 | 0 | 0 | 0 | 0 | 0 | 0 | 0 | 0.25 | 0 | 0.25 | 0 | 0 | 0 | 9.869 | 5.25 | 2.1983 | 72.2 | 722.8989 | 1904.1457 | 2555.7755 | 1630.9957 | 2282.6255 |  | FALSE
1710 | HfNbTaTi | BCC | 270 | [5 empty] | CAST | 10.1016/j.matdes.2018.06.003 | 0 | 1 | 0 | 0 | 0 | 0 | 0 | 0 | 0 | 0 | 0 | 0 | 0 | 0 | 0 | 0.25 | 0 | 0 | 0 | 0 | 0 | 0.25 | 0 | 0 | 0 | 0 | 0 | 0 | 0 | 0.25 | 0.25 | 0 | 0 | 0 | 0 | 0 | 10.769 | 4.5 | 3.1754 | 90.375 | 34.6324 | 2265.0731 | 2494.6498 | 1991.9231 | 2221.4998 |  | FALSE
1711 | MoNbTaTiW | BCC | 482 | [5 empty] | ANNEAL | 10.1016/j.matdes.2018.06.003 | 0 | 1 | 0 | 0 | 0 | 0 | 0 | 0 | 0 | 0 | 0 | 0 | 0 | 0 | 0 | 0 | 0 | 0 | 0 | 0.2 | 0 | 0.2 | 0 | 0 | 0 | 0 | 0 | 0 | 0 | 0.2 | 0.2 | 0 | 0.2 | 0 | 0 | 0 | 11.8592 | 5.2 | 2.6078 | 84.84 | 106.5289 | 2680.1587 | 2924.9777 | 2407.0087 | 2651.8277 |  | FALSE
1712 | MoNbTaTi | BCC | 431 | [5 empty] | CAST | 10.1016/j.matdes.2018.06.003 | 0 | 1 | 0 | 0 | 0 | 0 | 0 | 0 | 0 | 0 | 0 | 0 | 0 | 0 | 0 | 0 | 0 | 0 | 0 | 0.25 | 0 | 0.25 | 0 | 0 | 0 | 0 | 0 | 0 | 0 | 0.25 | 0.25 | 0 | 0 | 0 | 0 | 0 | 10.0115 | 5 | 2.8413 | 90.475 | 48.8576 | 2583.1216 | 2705.3241 | 2309.9716 | 2432.1741 |  | FALSE