## Sheet1
Unnamed: 0 | Composition | Phases present | Hardness (HVN) | Yield Strength (MPa) | Ultimate Tensile Strength (MPa) | Elongation (%) | Compressive strength (MPa) | Plasticity (%) - Compressive | Note on any unqiue processing or data features | Source | FCC | BCC | HCP | IM | Ag | Al | B | C | Ca | Co | Cr | Cu | Fe | Ga | Ge | Hf | Li | Mg | Mn | Mo | N | Nb | Nd | Ni | Pd | Re | Sc | Si | Sn | Ta | Ti | V | W | Y | Zn | Zr | Density_g_cc_ROM | VEC | Pugh_Ratio | Cauchy_Pressure | YS_1300C_MPa | Solidus_K_TC | Liquidus_K_TC | Solidus_C_TC | Liquidus_C_TC | THCD_25C_W_mK
0 | Al0.2Co1.5CrFeNi1.5Ti0.55Si0.1 | FCC+IM | 520 |  |  |  | 2100 | 46 | Ball milled | https://doi.org/10.1016/j.jallcom.2021.159122 | 1 | 0 | 0 | 1 | 0 | 0.034034 | 0 | 0 | 0 | 0.25626 | 0.17117 | 0 | 0.17117 | 0 | 0 | 0 | 0 | 0 | 0 | 0 | 0 | 0 | 0 | 0.25626 | 0 | 0 | 0 | 0.017017 | 0 | 0 | 0.094094 | 0 | 0 | 0 | 0 | 0
1 | Al0.2Co1.5CrFeNi1.5Ti0.65Si0.3 | FCC+IM | 640 |  |  |  | 1900 | 24 | Ball milled | https://doi.org/10.1016/j.jallcom.2021.159122 | 1 | 0 | 0 | 1 | 0 | 0.032934 | 0 | 0 | 0 | 0.24351 | 0.16267 | 0 | 0.16267 | 0 | 0 | 0 | 0 | 0 | 0 | 0 | 0 | 0 | 0 | 0.24351 | 0 | 0 | 0 | 0.048902 | 0 | 0 | 0.10579 | 0 | 0 | 0 | 0 | 0
2 | Al0.2Co1.5CrFeNi1.5Ti0.75Si0.5 | FCC+IM | 770 |  |  |  | 1600 | 15 | Ball milled | https://doi.org/10.1016/j.jallcom.2021.159122 | 1 | 0 | 0 | 1 | 0 | 0.030969 | 0 | 0 | 0 | 0.23277 | 0.15485 | 0 | 0.15485 | 0 | 0 | 0 | 0 | 0 | 0 | 0 | 0 | 0 | 0 | 0.23277 | 0 | 0 | 0 | 0.077922 | 0 | 0 | 0.11588 | 0 | 0 | 0 | 0 | 0
3 | CoFeNi | FCC | 125 |  |  |  | 204 |  |  | https://doi.org/10.1016/j.dib.2018.11.111 | 1 | 0 | 0 | 0 | 0 | 0 | 0 | 0 | 0 | 0.33333 | 0 | 0 | 0.33333 | 0 | 0 | 0 | 0 | 0 | 0 | 0 | 0 | 0 | 0 | 0.33333 | 0 | 0 | 0 | 0 | 0 | 0 | 0 | 0 | 0 | 0 | 0 | 0 | 8.5607 | 9 | 2.2573 | 55.2667 | 1.9149e-05
4 | CoFeNiSi0.25 | FCC | 149 |  |  |  | 196 |  |  | https://doi.org/10.1016/j.dib.2018.11.111 | 1 | 0 | 0 | 0 | 0 | 0 | 0 | 0 | 0 | 0.30769 | 0 | 0 | 0.30769 | 0 | 0 | 0 | 0 | 0 | 0 | 0 | 0 | 0 | 0 | 0.30769 | 0 | 0 | 0 | 0.076923 | 0 | 0 | 0 | 0 | 0 | 0 | 0 | 0
5 | CoFeNiSi0.5 | FCC+IM | 287 |  |  |  | 476 |  |  | https://doi.org/10.1016/j.dib.2018.11.111 | 1 | 0 | 0 | 1 | 0 | 0 | 0 | 0 | 0 | 0.28571 | 0 | 0 | 0.28571 | 0 | 0 | 0 | 0 | 0 | 0 | 0 | 0 | 0 | 0 | 0.28571 | 0 | 0 | 0 | 0.14286 | 0 | 0 | 0 | 0 | 0 | 0 | 0 | 0
6 | CoFeNiSi0.75 | FCC+IM | 570 |  |  |  | 1301 |  |  | https://doi.org/10.1016/j.dib.2018.11.111 | 1 | 0 | 0 | 1 | 0 | 0 | 0 | 0 | 0 | 0.26673 | 0 | 0 | 0.26673 | 0 | 0 | 0 | 0 | 0 | 0 | 0 | 0 | 0 | 0 | 0.26673 | 0 | 0 | 0 | 0.1998 | 0 | 0 | 0 | 0 | 0 | 0 | 0 | 0
7 | Al0.25CoFeNi | FCC | 138 |  |  |  | 158 |  |  | https://doi.org/10.1016/j.dib.2018.11.111 | 1 | 0 | 0 | 0 | 0 | 0.076923 | 0 | 0 | 0 | 0.30769 | 0 | 0 | 0.30769 | 0 | 0 | 0 | 0 | 0 | 0 | 0 | 0 | 0 | 0 | 0.30769 | 0 | 0 | 0 | 0 | 0 | 0 | 0 | 0 | 0 | 0 | 0 | 0 | 8.1098 | 8.5385 | 2.3025 | 54.5692 | 19.7215
8 | Al0.5CoFeNi | FCC + BCC | 212 |  |  |  | 346 |  |  | https://doi.org/10.1016/j.dib.2018.11.111 | 1 | 1 | 0 | 0 | 0 | 0.14286 | 0 | 0 | 0 | 0.28571 | 0 | 0 | 0.28571 | 0 | 0 | 0 | 0 | 0 | 0 | 0 | 0 | 0 | 0 | 0.28571 | 0 | 0 | 0 | 0 | 0 | 0 | 0 | 0 | 0 | 0 | 0 | 0 | 7.7234 | 8.1429 | 2.3425 | 53.9714 | 24.0058
9 | Al0.75CoFeNi | FCC + BCC | 385 |  |  |  | 794 |  |  | https://doi.org/10.1016/j.dib.2018.11.111 | 1 | 1 | 0 | 0 | 0 | 0.1998 | 0 | 0 | 0 | 0.26673 | 0 | 0 | 0.26673 | 0 | 0 | 0 | 0 | 0 | 0 | 0 | 0 | 0 | 0 | 0.26673 | 0 | 0 | 0 | 0 | 0 | 0 | 0 | 0 | 0 | 0 | 0 | 0 | 7.3897 | 7.8012 | 2.378 | 53.4551 | 13.866
10 | CoCrFeNiTi | FCC | [5 empty] | 9 |  | https://doi.org/10.1016/j.dib.2018.11.111 | 1 | 0 | 0 | 0 | 0 | 0 | 0 | 0 | 0 | 0.2 | 0.2 | 0 | 0.2 | 0 | 0 | 0 | 0 | 0 | 0 | 0 | 0 | 0 | 0 | 0.2 | 0 | 0 | 0 | 0 | 0 | 0 | 0.2 | 0 | 0 | 0 | 0 | 0 | 7.4676 | 7.4 | 2.0499 | 53.3 | 268.0399
11 | Al0.7Co0.3CrFeNi | FCC + BCC + B2 | 624 |  |  |  | 2033 | 8 |  | https://doi.org/10.1016/j.dib.2018.11.111 | 1 | 1 | 0 | 1 | 0 | 0.175 | 0 | 0 | 0 | 0.075 | 0.25 | 0 | 0.25 | 0 | 0 | 0 | 0 | 0 | 0 | 0 | 0 | 0 | 0 | 0.25 | 0 | 0 | 0 | 0 | 0 | 0 | 0 | 0 | 0 | 0 | 0 | 0 | 7.123 | 7.2 | 2.0252 | 47.515 | 291.7349
12 | AlCoCrFeNi | BCC |  |  |  |  | 1251 | 33 |  | https://doi.org/10.1016/j.dib.2018.11.111 | 0 | 1 | 0 | 0 | 0 | 0.2 | 0 | 0 | 0 | 0.2 | 0.2 | 0 | 0.2 | 0 | 0 | 0 | 0 | 0 | 0 | 0 | 0 | 0 | 0 | 0.2 | 0 | 0 | 0 | 0 | 0 | 0 | 0 | 0 | 0 | 0 | 0 | 0 | 7.1064 | 7.2 | 2.1201 | 47.42 | 218.0089
13 | AlC0.1CoCrFeNi | BCC + IM |  |  |  |  | 957 | 11 |  | https://doi.org/10.1016/j.dib.2018.11.111 | 0 | 1 | 0 | 1 | 0 | 0.196 | 0 | 0.02 | 0 | 0.196 | 0.196 | 0 | 0.196 | 0 | 0 | 0 | 0 | 0 | 0 | 0 | 0 | 0 | 0 | 0.196 | 0 | 0 | 0 | 0 | 0 | 0 | 0 | 0 | 0 | 0 | 0 | 0
14 | AlC0.2CoCrFeNi | BCC + IM |  |  |  |  | 906 | 9 |  | https://doi.org/10.1016/j.dib.2018.11.111 | 0 | 1 | 0 | 1 | 0 | 0.19238 | 0 | 0.038076 | 0 | 0.19238 | 0.19238 | 0 | 0.19238 | 0 | 0 | 0 | 0 | 0 | 0 | 0 | 0 | 0 | 0 | 0.19238 | 0 | 0 | 0 | 0 | 0 | 0 | 0 | 0 | 0 | 0 | 0 | 0
15 | AlC0.3CoCrFeNi | BCC + IM |  |  |  |  | 867 | 8 |  | https://doi.org/10.1016/j.dib.2018.11.111 | 0 | 1 | 0 | 1 | 0 | 0.18862 | 0 | 0.056886 | 0 | 0.18862 | 0.18862 | 0 | 0.18862 | 0 | 0 | 0 | 0 | 0 | 0 | 0 | 0 | 0 | 0 | 0.18862 | 0 | 0 | 0 | 0 | 0 | 0 | 0 | 0 | 0 | 0 | 0 | 0
16 | AlC0.4CoCrFeNi | BCC + IM |  |  |  |  | 1056 | 7 |  | https://doi.org/10.1016/j.dib.2018.11.111 | 0 | 1 | 0 | 1 | 0 | 0.18519 | 0 | 0.074074 | 0 | 0.18519 | 0.18519 | 0 | 0.18519 | 0 | 0 | 0 | 0 | 0 | 0 | 0 | 0 | 0 | 0 | 0.18519 | 0 | 0 | 0 | 0 | 0 | 0 | 0 | 0 | 0 | 0 | 0 | 0
17 | AlC0.5CoCrFeNi | BCC + IM |  |  |  |  | 1060 | 6 |  | https://doi.org/10.1016/j.dib.2018.11.111 | 0 | 1 | 0 | 1 | 0 | 0.18182 | 0 | 0.090909 | 0 | 0.18182 | 0.18182 | 0 | 0.18182 | 0 | 0 | 0 | 0 | 0 | 0 | 0 | 0 | 0 | 0 | 0.18182 | 0 | 0 | 0 | 0 | 0 | 0 | 0 | 0 | 0 | 0 | 0 | 0
18 | AlCCoCrFeNi | BCC + IM |  |  |  |  | 1251 | 7 |  | https://doi.org/10.1016/j.dib.2018.11.111 | 0 | 1 | 0 | 1 | 0 | 0.16667 | 0 | 0.16667 | 0 | 0.16667 | 0.16667 | 0 | 0.16667 | 0 | 0 | 0 | 0 | 0 | 0 | 0 | 0 | 0 | 0 | 0.16667 | 0 | 0 | 0 | 0 | 0 | 0 | 0 | 0 | 0 | 0 | 0 | 0
19 | AlC1.5CoCrFeNi | BCC + IM |  |  |  |  | 1255 | 6 |  | https://doi.org/10.1016/j.dib.2018.11.111 | 0 | 1 | 0 | 1 | 0 | 0.15385 | 0 | 0.23077 | 0 | 0.15385 | 0.15385 | 0 | 0.15385 | 0 | 0 | 0 | 0 | 0 | 0 | 0 | 0 | 0 | 0 | 0.15385 | 0 | 0 | 0 | 0 | 0 | 0 | 0 | 0 | 0 | 0 | 0 | 0
20 | AlCoCrFeMo0.1Ni | BCC |  |  |  |  | 1804 | 9 |  | https://doi.org/10.1016/j.dib.2018.11.111 | 0 | 1 | 0 | 0 | 0 | 0.196 | 0 | 0 | 0 | 0.196 | 0.196 | 0 | 0.196 | 0 | 0 | 0 | 0 | 0 | 0 | 0.02 | 0 | 0 | 0 | 0.196 | 0 | 0 | 0 | 0 | 0 | 0 | 0 | 0 | 0 | 0 | 0 | 0 | 7.1699 | 7.176 | 2.1234 | 47.7856 | 266.8433
21 | AlCoCrFeMo0.2Ni | BCC + IM |  |  |  |  | 2456 | 3 |  | https://doi.org/10.1016/j.dib.2018.11.111 | 0 | 1 | 0 | 1 | 0 | 0.19238 | 0 | 0 | 0 | 0.19238 | 0.19238 | 0 | 0.19238 | 0 | 0 | 0 | 0 | 0 | 0 | 0.038076 | 0 | 0 | 0 | 0.19238 | 0 | 0 | 0 | 0 | 0 | 0 | 0 | 0 | 0 | 0 | 0 | 0 | 7.2272 | 7.1543 | 2.1264 | 48.116 | 312.0965
22 | AlCoCrFeMo0.3Ni | BCC + IM |  |  |  |  | 2649 | 3 |  | https://doi.org/10.1016/j.dib.2018.11.111 | 0 | 1 | 0 | 1 | 0 | 0.18862 | 0 | 0 | 0 | 0.18862 | 0.18862 | 0 | 0.18862 | 0 | 0 | 0 | 0 | 0 | 0 | 0.056886 | 0 | 0 | 0 | 0.18862 | 0 | 0 | 0 | 0 | 0 | 0 | 0 | 0 | 0 | 0 | 0 | 0 | 7.2869 | 7.1317 | 2.1295 | 48.4599 | 359.9067
23 | AlCoCrFeMo0.4Ni | BCC + IM |  |  |  |  | 2670 | 3 |  | https://doi.org/10.1016/j.dib.2018.11.111 | 0 | 1 | 0 | 1 | 0 | 0.18519 | 0 | 0 | 0 | 0.18519 | 0.18519 | 0 | 0.18519 | 0 | 0 | 0 | 0 | 0 | 0 | 0.074074 | 0 | 0 | 0 | 0.18519 | 0 | 0 | 0 | 0 | 0 | 0 | 0 | 0 | 0 | 0 | 0 | 0 | 7.3415 | 7.1111 | 2.1324 | 48.7741 | 403.9438
24 | AlCoCrFeMo0.5Ni | BCC + IM |  |  |  |  | 2757 | 3 |  | https://doi.org/10.1016/j.dib.2018.11.111 | 0 | 1 | 0 | 1 | 0 | 0.18182 | 0 | 0 | 0 | 0.18182 | 0.18182 | 0 | 0.18182 | 0 | 0 | 0 | 0 | 0 | 0 | 0.090909 | 0 | 0 | 0 | 0.18182 | 0 | 0 | 0 | 0 | 0 | 0 | 0 | 0 | 0 | 0 | 0 | 0 | 7.3949 | 7.0909 | 2.1352 | 49.0818 | 447.1709
25 | AlCoCrFeNb0.1Ni | BCC | 569 |  |  |  | 1641 | 17 |  | https://doi.org/10.1016/j.dib.2018.11.111 | 0 | 1 | 0 | 0 | 0 | 0.196 | 0 | 0 | 0 | 0.196 | 0.196 | 0 | 0.196 | 0 | 0 | 0 | 0 | 0 | 0 | 0 | 0 | 0.02 | 0 | 0.196 | 0 | 0 | 0 | 0 | 0 | 0 | 0 | 0 | 0 | 0 | 0 | 0 | 7.1357 | 7.156 | 2.1453 | 48.9876 | 255.6299
26 | AlCoCrFeNb0.25Ni | BCC + IM | 668 |  |  |  | 1959 | 11 |  | https://doi.org/10.1016/j.dib.2018.11.111 | 0 | 1 | 0 | 1 | 0 | 0.19038 | 0 | 0 | 0 | 0.19038 | 0.19038 | 0 | 0.19038 | 0 | 0 | 0 | 0 | 0 | 0 | 0 | 0 | 0.048096 | 0 | 0.19038 | 0 | 0 | 0 | 0 | 0 | 0 | 0 | 0 | 0 | 0 | 0 | 0 | 7.1768 | 7.0942 | 2.1817 | 51.1898 | 307.5411
27 | AlCoCrFeNb0.5Ni | BCC + IM | 747 |  |  |  | 2473 | 4 |  | https://doi.org/10.1016/j.dib.2018.11.111 | 0 | 1 | 0 | 1 | 0 | 0.18182 | 0 | 0 | 0 | 0.18182 | 0.18182 | 0 | 0.18182 | 0 | 0 | 0 | 0 | 0 | 0 | 0 | 0 | 0.090909 | 0 | 0.18182 | 0 | 0 | 0 | 0 | 0 | 0 | 0 | 0 | 0 | 0 | 0 | 0 | 7.2395 | 7 | 2.2392 | 54.5455 | 382.4421
28 | AlCoCrFeNiSi0.2 | BCC |  |  |  |  | 1265 | 14 |  | https://doi.org/10.1016/j.dib.2018.11.111 | 0 | 1 | 0 | 0 | 0 | 0.19238 | 0 | 0 | 0 | 0.19238 | 0.19238 | 0 | 0.19238 | 0 | 0 | 0 | 0 | 0 | 0 | 0 | 0 | 0 | 0 | 0.19238 | 0 | 0 | 0 | 0.038076 | 0 | 0 | 0 | 0 | 0 | 0 | 0 | 0
29 | AlCoCrFeNiSi0.4 | BCC |  |  |  |  | 1481 | 13 |  | https://doi.org/10.1016/j.dib.2018.11.111 | 0 | 1 | 0 | 0 | 0 | 0.18519 | 0 | 0 | 0 | 0.18519 | 0.18519 | 0 | 0.18519 | 0 | 0 | 0 | 0 | 0 | 0 | 0 | 0 | 0 | 0 | 0.18519 | 0 | 0 | 0 | 0.074074 | 0 | 0 | 0 | 0 | 0 | 0 | 0 | 0
30 | AlCoCrFeNiSi0.6 | BCC |  |  |  |  | 1834 | 3 |  | https://doi.org/10.1016/j.dib.2018.11.111 | 0 | 1 | 0 | 0 | 0 | 0.17864 | 0 | 0 | 0 | 0.17864 | 0.17864 | 0 | 0.17864 | 0 | 0 | 0 | 0 | 0 | 0 | 0 | 0 | 0 | 0 | 0.17864 | 0 | 0 | 0 | 0.10679 | 0 | 0 | 0 | 0 | 0 | 0 | 0 | 0
31 | AlCoCrFeNiSi0.8 | BCC + IM |  |  |  |  | 2179 | 2 |  | https://doi.org/10.1016/j.dib.2018.11.111 | 0 | 1 | 0 | 1 | 0 | 0.17234 | 0 | 0 | 0 | 0.17234 | 0.17234 | 0 | 0.17234 | 0 | 0 | 0 | 0 | 0 | 0 | 0 | 0 | 0 | 0 | 0.17234 | 0 | 0 | 0 | 0.13828 | 0 | 0 | 0 | 0 | 0 | 0 | 0 | 0
32 | AlCoCrFeNiSi | BCC |  |  |  |  | 1110 |  |  | https://doi.org/10.1016/j.dib.2018.11.111 | 0 | 1 | 0 | 0 | 0 | 0.16667 | 0 | 0 | 0 | 0.16667 | 0.16667 | 0 | 0.16667 | 0 | 0 | 0 | 0 | 0 | 0 | 0 | 0 | 0 | 0 | 0.16667 | 0 | 0 | 0 | 0.16667 | 0 | 0 | 0 | 0 | 0 | 0 | 0 | 0
33 | Al0.5CoCrFeNiTi | BCC + IM | [5 empty] | 10 |  | https://doi.org/10.1016/j.dib.2018.11.111 | 0 | 1 | 0 | 1 | 0 | 0.090909 | 0 | 0 | 0 | 0.18182 | 0.18182 | 0 | 0.18182 | 0 | 0 | 0 | 0 | 0 | 0 | 0 | 0 | 0 | 0 | 0.18182 | 0 | 0 | 0 | 0 | 0 | 0 | 0.18182 | 0 | 0 | 0 | 0 | 0 | 7.0342 | 7 | 2.1133 | 52.6545 | 247.756
34 | AlCoCrFeNiTi0.5 | FCC | 178 |  |  |  | 2040 | 24 |  | https://doi.org/10.1016/j.dib.2018.11.111 | 1 | 0 | 0 | 0 | 0 | 0.18182 | 0 | 0 | 0 | 0.18182 | 0.18182 | 0 | 0.18182 | 0 | 0 | 0 | 0 | 0 | 0 | 0 | 0 | 0 | 0 | 0.18182 | 0 | 0 | 0 | 0 | 0 | 0 | 0.090909 | 0 | 0 | 0 | 0 | 0 | 6.87 | 6.9091 | 2.1464 | 49.9818 | 223.1047
35 | AlCoCrFeNiTi | BCC |  |  |  |  | 1860 | 9 |  | https://doi.org/10.1016/j.dib.2018.11.111 | 0 | 1 | 0 | 0 | 0 | 0.16667 | 0 | 0 | 0 | 0.16667 | 0.16667 | 0 | 0.16667 | 0 | 0 | 0 | 0 | 0 | 0 | 0 | 0 | 0 | 0 | 0.16667 | 0 | 0 | 0 | 0 | 0 | 0 | 0.16667 | 0 | 0 | 0 | 0 | 0 | 6.673 | 6.6667 | 2.1688 | 52.1167 | 201.1402
36 | AlCoCrFeNiTi1.5 | BCC + IM |  |  |  |  | 2220 | 5 |  | https://doi.org/10.1016/j.dib.2018.11.111 | 0 | 1 | 0 | 1 | 0 | 0.15385 | 0 | 0 | 0 | 0.15385 | 0.15385 | 0 | 0.15385 | 0 | 0 | 0 | 0 | 0 | 0 | 0 | 0 | 0 | 0 | 0.15385 | 0 | 0 | 0 | 0 | 0 | 0 | 0.23077 | 0 | 0 | 0 | 0 | 0 | 6.5063 | 6.4615 | 2.188 | 53.9231 | 170.1817
37 | Al1.5CoCrFeNiTi | BCC | [5 empty] | 10 |  | https://doi.org/10.1016/j.dib.2018.11.111 | 0 | 1 | 0 | 0 | 0 | 0.23077 | 0 | 0 | 0 | 0.15385 | 0.15385 | 0 | 0.15385 | 0 | 0 | 0 | 0 | 0 | 0 | 0 | 0 | 0 | 0 | 0.15385 | 0 | 0 | 0 | 0 | 0 | 0 | 0.15385 | 0 | 0 | 0 | 0 | 0 | 6.3674 | 6.3846 | 2.2177 | 51.6615 | 150.4733
38 | Al2.0CoCrFeNiTi | BCC | 643 |  |  |  |  | 5 |  | https://doi.org/10.1016/j.dib.2018.11.111 | 0 | 1 | 0 | 0 | 0 | 0.28571 | 0 | 0 | 0 | 0.14286 | 0.14286 | 0 | 0.14286 | 0 | 0 | 0 | 0 | 0 | 0 | 0 | 0 | 0 | 0 | 0.14286 | 0 | 0 | 0 | 0 | 0 | 0 | 0.14286 | 0 | 0 | 0 | 0 | 0 | 6.1054 | 6.1429 | 2.2612 | 51.2714 | 104.71
39 | CoCrFeMnNi | FCC | 144 |  |  |  | 230 | 75 |  | https://doi.org/10.1016/j.dib.2018.11.111 | 1 | 0 | 0 | 0 | 0 | 0 | 0 | 0 | 0 | 0.2 | 0.2 | 0 | 0.2 | 0 | 0 | 0 | 0 | 0 | 0.2 | 0 | 0 | 0 | 0 | 0.2 | 0 | 0 | 0 | 0 | 0 | 0 | 0 | 0 | 0 | 0 | 0 | 0 | 8.0604 | 8 | 2.1201 | 71.54 | 0.024971
40 | CoCrFeMnNiV0.25 | FCC | 151 |  |  |  | 200 | 75 |  | https://doi.org/10.1016/j.dib.2018.11.111 | 1 | 0 | 0 | 0 | 0 | 0 | 0 | 0 | 0 | 0.19038 | 0.19038 | 0 | 0.19038 | 0 | 0 | 0 | 0 | 0 | 0.19038 | 0 | 0 | 0 | 0 | 0.19038 | 0 | 0 | 0 | 0 | 0 | 0 | 0 | 0.048096 | 0 | 0 | 0 | 0 | 7.9666 | 7.8557 | 2.1635 | 74.217 | 2.7489
41 | CoCrFeMnNiV0.5 | FCC | 186 |  |  |  | 620 | 75 |  | https://doi.org/10.1016/j.dib.2018.11.111 | 1 | 0 | 0 | 0 | 0 | 0 | 0 | 0 | 0 | 0.18182 | 0.18182 | 0 | 0.18182 | 0 | 0 | 0 | 0 | 0 | 0.18182 | 0 | 0 | 0 | 0 | 0.18182 | 0 | 0 | 0 | 0 | 0 | 0 | 0 | 0.090909 | 0 | 0 | 0 | 0 | 7.8831 | 7.7273 | 2.2036 | 76.6 | 8.5348
42 | CoCrFeMnNiV0.75 | FCC + IM | 342 |  |  |  | 740 | 8 |  | https://doi.org/10.1016/j.dib.2018.11.111 | 1 | 0 | 0 | 1 | 0 | 0 | 0 | 0 | 0 | 0.174 | 0.174 | 0 | 0.174 | 0 | 0 | 0 | 0 | 0 | 0.174 | 0 | 0 | 0 | 0 | 0.174 | 0 | 0 | 0 | 0 | 0 | 0 | 0 | 0.13 | 0 | 0 | 0 | 0 | 7.8068 | 7.61 | 2.2413 | 78.7758 | 15.4459
43 | CoCrFeMnNiV | FCC + IM | 650 |  |  |  | 1660 | 1 |  | https://doi.org/10.1016/j.dib.2018.11.111 | 1 | 0 | 0 | 1 | 0 | 0 | 0 | 0 | 0 | 0.16667 | 0.16667 | 0 | 0.16667 | 0 | 0 | 0 | 0 | 0 | 0.16667 | 0 | 0 | 0 | 0 | 0.16667 | 0 | 0 | 0 | 0 | 0 | 0 | 0 | 0.16667 | 0 | 0 | 0 | 0 | 7.7353 | 7.5 | 2.2776 | 80.8167 | 22.5911
44 | AlCrFeNi | BCC | 472 |  |  |  | 1406 | 29 |  | https://doi.org/10.1016/j.dib.2018.11.111 | 0 | 1 | 0 | 0 | 0 | 0.25 | 0 | 0 | 0 | 0 | 0.25 | 0 | 0.25 | 0 | 0 | 0 | 0 | 0 | 0 | 0 | 0 | 0 | 0 | 0.25 | 0 | 0 | 0 | 0 | 0 | 0 | 0 | 0 | 0 | 0 | 0 | 0 | 6.658 | 6.75 | 2.0505 | 47.425 | 346.0634
45 | AlCrFeNiMo0.2 | BCC | 549 |  |  |  | 1487 | 29 |  | https://doi.org/10.1016/j.dib.2018.11.111 | 0 | 1 | 0 | 0 | 0 | 0.238 | 0 | 0 | 0 | 0 | 0.238 | 0 | 0.238 | 0 | 0 | 0 | 0 | 0 | 0 | 0.048 | 0 | 0 | 0 | 0.238 | 0 | 0 | 0 | 0 | 0 | 0 | 0 | 0 | 0 | 0 | 0 | 0 | 6.8319 | 6.714 | 2.0613 | 48.3022 | 460.0929
46 | AlCrFeNiMo0.5 | BCC | 622 |  |  |  | 1749 | 13 |  | https://doi.org/10.1016/j.dib.2018.11.111 | 0 | 1 | 0 | 0 | 0 | 0.22222 | 0 | 0 | 0 | 0 | 0.22222 | 0 | 0.22222 | 0 | 0 | 0 | 0 | 0 | 0 | 0.11111 | 0 | 0 | 0 | 0.22222 | 0 | 0 | 0 | 0 | 0 | 0 | 0 | 0 | 0 | 0 | 0 | 0 | 7.0604 | 6.6667 | 2.0757 | 49.4556 | 606.2444
47 | AlCrFeNiMo0.8 | BCC + IM | 854 |  |  |  | 1513 | 1 |  | https://doi.org/10.1016/j.dib.2018.11.111 | 0 | 1 | 0 | 1 | 0 | 0.20821 | 0 | 0 | 0 | 0 | 0.20821 | 0 | 0.20821 | 0 | 0 | 0 | 0 | 0 | 0 | 0.16717 | 0 | 0 | 0 | 0.20821 | 0 | 0 | 0 | 0 | 0 | 0 | 0 | 0 | 0 | 0 | 0 | 0 | 7.2635 | 6.6246 | 2.0886 | 50.48 | 728.1933
48 | CoCrCuFeNi | FCC | 132 |  |  |  | 230 |  |  | https://doi.org/10.1016/j.dib.2018.11.111 | 1 | 0 | 0 | 0 | 0 | 0 | 0 | 0 | 0 | 0.2 | 0.2 | 0.2 | 0.2 | 0 | 0 | 0 | 0 | 0 | 0 | 0 | 0 | 0 | 0 | 0.2 | 0 | 0 | 0 | 0 | 0 | 0 | 0 | 0 | 0 | 0 | 0 | 0 | 8.3584 | 8.8 | 2.0962 | 47.66 | 0.42312
49 | CoCrCuFeNiTi0.5 | FCC |  |  |  |  | 700 | 29 |  | https://doi.org/10.1016/j.dib.2018.11.111 | 1 | 0 | 0 | 0 | 0 | 0 | 0 | 0 | 0 | 0.18182 | 0.18182 | 0.18182 | 0.18182 | 0 | 0 | 0 | 0 | 0 | 0 | 0 | 0 | 0 | 0 | 0.18182 | 0 | 0 | 0 | 0 | 0 | 0 | 0.090909 | 0 | 0 | 0 | 0 | 0 | 8.0082 | 8.3636 | 2.1242 | 50.2 | 99.5993
50 | CoCrCuFeNiTi0.8 | FCC + Im |  |  |  |  | 1042 | 3 |  | https://doi.org/10.1016/j.dib.2018.11.111 | 1 | 0 | 0 | 1 | 0 | 0 | 0 | 0 | 0 | 0.17234 | 0.17234 | 0.17234 | 0.17234 | 0 | 0 | 0 | 0 | 0 | 0 | 0 | 0 | 0 | 0 | 0.17234 | 0 | 0 | 0 | 0 | 0 | 0 | 0.13828 | 0 | 0 | 0 | 0 | 0 | 7.8257 | 8.1363 | 2.1391 | 51.5234 | 140.8498
51 | CoCrCuFeNiTi | FCC |  |  |  |  | 1272 | 2 |  | https://doi.org/10.1016/j.dib.2018.11.111 | 1 | 0 | 0 | 0 | 0 | 0 | 0 | 0 | 0 | 0.16667 | 0.16667 | 0.16667 | 0.16667 | 0 | 0 | 0 | 0 | 0 | 0 | 0 | 0 | 0 | 0 | 0.16667 | 0 | 0 | 0 | 0 | 0 | 0 | 0.16667 | 0 | 0 | 0 | 0 | 0 | 7.7163 | 8 | 2.1481 | 52.3167 | 156.8019
52 | Al0.25CoCrCu0.75FeNiTi0.5 | FCC |  |  |  |  | 750 | 39 |  | https://doi.org/10.1016/j.dib.2018.11.111 | 1 | 0 | 0 | 0 | 0 | 0.045 | 0 | 0 | 0 | 0.182 | 0.182 | 0.136 | 0.182 | 0 | 0 | 0 | 0 | 0 | 0 | 0 | 0 | 0 | 0 | 0.182 | 0 | 0 | 0 | 0 | 0 | 0 | 0.091 | 0 | 0 | 0 | 0 | 0 | 7.7255 | 8.001 | 2.1291 | 50.1488 | 147.5813
53 | Al0.5CoCrCuFeNi | FCC | 210 |  |  |  | 388 |  |  | https://doi.org/10.1016/j.dib.2018.11.111 | 1 | 0 | 0 | 0 | 0 | 0.090909 | 0 | 0 | 0 | 0.18182 | 0.18182 | 0.18182 | 0.18182 | 0 | 0 | 0 | 0 | 0 | 0 | 0 | 0 | 0 | 0 | 0.18182 | 0 | 0 | 0 | 0 | 0 | 0 | 0 | 0 | 0 | 0 | 0 | 0 | 7.844 | 8.2727 | 2.1576 | 47.5273 | 87.8917
54 | AlCoCrCuFeNi | FCC + BCC | 406 |  |  |  | 950 |  |  | https://doi.org/10.1016/j.dib.2018.11.111 | 1 | 1 | 0 | 0 | 0 | 0.16667 | 0 | 0 | 0 | 0.16667 | 0.16667 | 0.16667 | 0.16667 | 0 | 0 | 0 | 0 | 0 | 0 | 0 | 0 | 0 | 0 | 0.16667 | 0 | 0 | 0 | 0 | 0 | 0 | 0 | 0 | 0 | 0 | 0 | 0 | 7.4153 | 7.8333 | 2.2112 | 47.4167 | 125.0978
55 | AlCoCrCuFeMnNi | FCC + BCC + Im |  |  |  |  | 1005 | 15 |  | https://doi.org/10.1016/j.dib.2018.11.111 | 1 | 1 | 0 | 1 | 0 | 0.14286 | 0 | 0 | 0 | 0.14286 | 0.14286 | 0.14286 | 0.14286 | 0 | 0 | 0 | 0 | 0 | 0.14286 | 0 | 0 | 0 | 0 | 0.14286 | 0 | 0 | 0 | 0 | 0 | 0 | 0 | 0 | 0 | 0 | 0 | 0 | 7.4231 | 7.7143 | 2.3002 | 64.4714 | 86.369
56 | AlCoCrCuFeNiTi | FCC + BCC |  |  |  |  | 1234 | 9 |  | https://doi.org/10.1016/j.dib.2018.11.111 | 1 | 1 | 0 | 0 | 0 | 0.14286 | 0 | 0 | 0 | 0.14286 | 0.14286 | 0.14286 | 0.14286 | 0 | 0 | 0 | 0 | 0 | 0 | 0 | 0 | 0 | 0 | 0.14286 | 0 | 0 | 0 | 0 | 0 | 0 | 0.14286 | 0 | 0 | 0 | 0 | 0 | 6.9997 | 7.2857 | 2.2421 | 51.4429 | 128.3936
57 | AlCoCrCuFeNiV | FCC + BCC |  |  |  |  | 1469 | 16 |  | https://doi.org/10.1016/j.dib.2018.11.111 | 1 | 1 | 0 | 0 | 0 | 0.14286 | 0 | 0 | 0 | 0.14286 | 0.14286 | 0.14286 | 0.14286 | 0 | 0 | 0 | 0 | 0 | 0 | 0 | 0 | 0 | 0 | 0.14286 | 0 | 0 | 0 | 0 | 0 | 0 | 0 | 0.14286 | 0 | 0 | 0 | 0 | 7.2289 | 7.4286 | 2.3405 | 58.8143 | 154.8101
58 | Al2.0CoCrCuFeNi | FCC + BCC | 560 |  |  |  | 1620 |  |  | https://doi.org/10.1016/j.dib.2018.11.111 | 1 | 1 | 0 | 0 | 0 | 0.28571 | 0 | 0 | 0 | 0.14286 | 0.14286 | 0.14286 | 0.14286 | 0 | 0 | 0 | 0 | 0 | 0 | 0 | 0 | 0 | 0 | 0.14286 | 0 | 0 | 0 | 0 | 0 | 0 | 0 | 0 | 0 | 0 | 0 | 0 | 6.7417 | 7.1429 | 2.3002 | 47.2429 | 98.0209
59 | Al0.5CoCrCu0.5FeNiTi0.5 | FCC + BCC |  |  |  |  | 1580 | 17 |  | https://doi.org/10.1016/j.dib.2018.11.111 | 1 | 1 | 0 | 0 | 0 | 0.090909 | 0 | 0 | 0 | 0.18182 | 0.18182 | 0.090909 | 0.18182 | 0 | 0 | 0 | 0 | 0 | 0 | 0 | 0 | 0 | 0 | 0.18182 | 0 | 0 | 0 | 0 | 0 | 0 | 0.090909 | 0 | 0 | 0 | 0 | 0 | 7.4391 | 7.6364 | 2.1352 | 50.0909 | 184.1338
60 | Al0.75CoCrCu0.25FeNiTi0.5 | FCC + BCC |  |  |  |  | 1900 | 12 |  | https://doi.org/10.1016/j.dib.2018.11.111 | 1 | 1 | 0 | 0 | 0 | 0.136 | 0 | 0 | 0 | 0.182 | 0.182 | 0.045 | 0.182 | 0 | 0 | 0 | 0 | 0 | 0 | 0 | 0 | 0 | 0 | 0.182 | 0 | 0 | 0 | 0 | 0 | 0 | 0.091 | 0 | 0 | 0 | 0 | 0 | 7.1559 | 7.273 | 2.1402 | 50.0396 | 209.3771
61 | AlCoCrCuNiTi | BCC | [5 empty] | 8 |  | https://doi.org/10.1016/j.dib.2018.11.111 | 0 | 1 | 0 | 0 | 0 | 0.16667 | 0 | 0 | 0 | 0.16667 | 0.16667 | 0.16667 | 0 | 0 | 0 | 0 | 0 | 0 | 0 | 0 | 0 | 0 | 0 | 0.16667 | 0 | 0 | 0 | 0 | 0 | 0 | 0.16667 | 0 | 0 | 0 | 0 | 0 | 6.854 | 7.1667 | 2.2754 | 50.7167 | 4.7633
62 | AlCoCrCuNiTiY0.5 | Im | [5 empty] | 3 |  | https://doi.org/10.1016/j.dib.2018.11.111 | 0 | 0 | 0 | 1 | 0 | 0.15385 | 0 | 0 | 0 | 0.15385 | 0.15385 | 0.15385 | 0 | 0 | 0 | 0 | 0 | 0 | 0 | 0 | 0 | 0 | 0 | 0.15385 | 0 | 0 | 0 | 0 | 0 | 0 | 0.15385 | 0 | 0 | 0.076923 | 0 | 0
63 | AlCoCrCuNiTiY0.8 | Im | [5 empty] | 5 |  | https://doi.org/10.1016/j.dib.2018.11.111 | 0 | 0 | 0 | 1 | 0 | 0.147 | 0 | 0 | 0 | 0.147 | 0.147 | 0.147 | 0 | 0 | 0 | 0 | 0 | 0 | 0 | 0 | 0 | 0 | 0 | 0.147 | 0 | 0 | 0 | 0 | 0 | 0 | 0.147 | 0 | 0 | 0.118 | 0 | 0
64 | AlCoCrCuNiTiY | Im | [5 empty] | 4 |  | https://doi.org/10.1016/j.dib.2018.11.111 | 0 | 0 | 0 | 1 | 0 | 0.14286 | 0 | 0 | 0 | 0.14286 | 0.14286 | 0.14286 | 0 | 0 | 0 | 0 | 0 | 0 | 0 | 0 | 0 | 0 | 0 | 0.14286 | 0 | 0 | 0 | 0 | 0 | 0 | 0.14286 | 0 | 0 | 0.14286 | 0 | 0
65 | AlCoFeNi | BCC | 456 |  |  |  | 964 |  |  | https://doi.org/10.1016/j.dib.2018.11.111 | 0 | 1 | 0 | 0 | 0 | 0.25 | 0 | 0 | 0 | 0.25 | 0 | 0 | 0.25 | 0 | 0 | 0 | 0 | 0 | 0 | 0 | 0 | 0 | 0 | 0.25 | 0 | 0 | 0 | 0 | 0 | 0 | 0 | 0 | 0 | 0 | 0 | 0 | 7.0955 | 7.5 | 2.4102 | 53 | 3.1898
66 | AlCrCuFeNiTi | BCC + IM | [7 empty] | https://doi.org/10.1016/j.dib.2018.11.111 | 0 | 1 | 0 | 1 | 0 | 0.16667 | 0 | 0 | 0 | 0 | 0.16667 | 0.16667 | 0.16667 | 0 | 0 | 0 | 0 | 0 | 0 | 0 | 0 | 0 | 0 | 0.16667 | 0 | 0 | 0 | 0 | 0 | 0 | 0.16667 | 0 | 0 | 0 | 0 | 0 | 6.683 | 7 | 2.2112 | 52.1167 | 178.6407
67 | Al1.125CuFe0.75NiTi1.125 | FCC | 516 |  |  |  | 980 | 7 |  | https://doi.org/10.1016/j.dib.2018.11.111 | 1 | 0 | 0 | 0 | 0 | 0.225 | 0 | 0 | 0 | 0 | 0 | 0.2 | 0.15 | 0 | 0 | 0 | 0 | 0 | 0 | 0 | 0 | 0 | 0 | 0.2 | 0 | 0 | 0 | 0 | 0 | 0 | 0.225 | 0 | 0 | 0 | 0 | 0 | 6.376 | 6.975 | 2.514 | 57.775
68 | Al22.5Cu20.0Fe15.0Ni20.0Ti22.5 | FCC | 516 |  |  |  | 980 | 7 |  | https://doi.org/10.1016/j.dib.2018.11.111 | 1 | 0 | 0 | 0 | 0 | 0.225 | 0 | 0 | 0 | 0 | 0 | 0.2 | 0.15 | 0 | 0 | 0 | 0 | 0 | 0 | 0 | 0 | 0 | 0 | 0.2 | 0 | 0 | 0 | 0 | 0 | 0 | 0.225 | 0 | 0 | 0 | 0 | 0 | 6.376 | 6.975 | 2.514 | 57.775
69 | AlCuFeNiTi | FCC | 516 |  |  |  | 1074 | 8 |  | https://doi.org/10.1016/j.dib.2018.11.111 | 1 | 0 | 0 | 0 | 0 | 0.2 | 0 | 0 | 0 | 0 | 0 | 0.2 | 0.2 | 0 | 0 | 0 | 0 | 0 | 0 | 0 | 0 | 0 | 0 | 0.2 | 0 | 0 | 0 | 0 | 0 | 0 | 0.2 | 0 | 0 | 0 | 0 | 0 | 6.5896 | 7.2 | 2.4788 | 57.52
70 | AlCuNiTi | FCC | 537 |  |  |  | 300 | 1 |  | https://doi.org/10.1016/j.dib.2018.11.111 | 1 | 0 | 0 | 0 | 0 | 0.25 | 0 | 0 | 0 | 0 | 0 | 0.25 | 0 | 0 | 0 | 0 | 0 | 0 | 0 | 0 | 0 | 0 | 0 | 0.25 | 0 | 0 | 0 | 0 | 0 | 0 | 0.25 | 0 | 0 | 0 | 0 | 0 | 6.2685 | 7 | 2.6078 | 57.95
71 | AlLi0.5MgSn0.2Zn0.5 | FCC + IM |  |  |  |  | 546 |  |  | https://doi.org/10.1016/j.dib.2018.11.111 | 1 | 0 | 0 | 1 | 0 | 0.31263 | 0 | 0 | 0 | 0 | 0 | 0 | 0 | 0 | 0 | 0 | 0.15631 | 0.31263 | 0 | 0 | 0 | 0 | 0 | 0 | 0 | 0 | 0 | 0 | 0.062124 | 0 | 0 | 0 | 0 | 0 | 0.15631 | 0
72 | AlLiMgSnZn | FCC + HCP + IM |  |  |  |  | 600 | 1 |  | https://doi.org/10.1016/j.dib.2018.11.111 | 1 | 0 | 1 | 1 | 0 | 0.2 | 0 | 0 | 0 | 0 | 0 | 0 | 0 | 0 | 0 | 0 | 0.2 | 0.2 | 0 | 0 | 0 | 0 | 0 | 0 | 0 | 0 | 0 | 0 | 0.2 | 0 | 0 | 0 | 0 | 0 | 0.2 | 0
73 | Al8.0Li0.5Mg0.5Sn0.5Zn0.5 | FCC + IM |  |  |  |  | 415 | 16 |  | https://doi.org/10.1016/j.dib.2018.11.111 | 1 | 0 | 0 | 1 | 0 | 0.8 | 0 | 0 | 0 | 0 | 0 | 0 | 0 | 0 | 0 | 0 | 0.05 | 0.05 | 0 | 0 | 0 | 0 | 0 | 0 | 0 | 0 | 0 | 0 | 0.05 | 0 | 0 | 0 | 0 | 0 | 0.05 | 0
74 | Al8.0Cu0.5Li0.5Mg0.5Zn0.5 | FCC + IM |  |  |  |  | 488 | 17 |  | https://doi.org/10.1016/j.dib.2018.11.111 | 1 | 0 | 0 | 1 | 0 | 0.8 | 0 | 0 | 0 | 0 | 0 | 0.05 | 0 | 0 | 0 | 0 | 0.05 | 0.05 | 0 | 0 | 0 | 0 | 0 | 0 | 0 | 0 | 0 | 0 | 0 | 0 | 0 | 0 | 0 | 0 | 0.05 | 0
75 | AlCr0.5NbTiV | BCC |  |  |  |  | 1300 | 1 |  | https://doi.org/10.1016/j.dib.2018.11.111 | 0 | 1 | 0 | 0 | 0 | 0.22222 | 0 | 0 | 0 | 0 | 0.11111 | 0 | 0 | 0 | 0 | 0 | 0 | 0 | 0 | 0 | 0 | 0.22222 | 0 | 0 | 0 | 0 | 0 | 0 | 0 | 0 | 0.22222 | 0.22222 | 0 | 0 | 0 | 0 | 5.658 | 4.4444 | 2.8582 | 86.0778 | 76.0715
76 | AlCrNbTiV | BCC + IM |  |  |  |  | 1550 | 1 |  | https://doi.org/10.1016/j.dib.2018.11.111 | 0 | 1 | 0 | 1 | 0 | 0.2 | 0 | 0 | 0 | 0 | 0.2 | 0 | 0 | 0 | 0 | 0 | 0 | 0 | 0 | 0 | 0 | 0.2 | 0 | 0 | 0 | 0 | 0 | 0 | 0 | 0 | 0.2 | 0.2 | 0 | 0 | 0 | 0 | 5.8072 | 4.6 | 2.6078 | 79.98 | 145.1241
77 | AlCr1.5NbTiV | FCC + IM |  |  |  |  | 1700 | 1 |  | https://doi.org/10.1016/j.dib.2018.11.111 | 1 | 0 | 0 | 1 | 0 | 0.18182 | 0 | 0 | 0 | 0 | 0.27273 | 0 | 0 | 0 | 0 | 0 | 0 | 0 | 0 | 0 | 0 | 0.18182 | 0 | 0 | 0 | 0 | 0 | 0 | 0 | 0 | 0.18182 | 0.18182 | 0 | 0 | 0 | 0 | 5.9293 | 4.7273 | 2.4305 | 74.9909 | 209.9135
78 | Al0.4Hf0.6NbTaTiZr | BCC | 500 |  |  |  | 1841 | 10 |  | https://doi.org/10.1016/j.dib.2018.11.111 | 0 | 1 | 0 | 0 | 0 | 0.08 | 0 | 0 | 0 | 0 | 0 | 0 | 0 | 0 | 0 | 0.12 | 0 | 0 | 0 | 0 | 0 | 0.2 | 0 | 0 | 0 | 0 | 0 | 0 | 0 | 0.2 | 0.2 | 0 | 0 | 0 | 0 | 0.2 | 9.0704 | 4.32 | 3.0542 | 83.592 | 31.1537
79 | Al0.3HfNbTaTiZr | BCC | 353 |  |  |  | 1188 | 50 |  | https://doi.org/10.1016/j.dib.2018.11.111 | 0 | 1 | 0 | 0 | 0 | 0.056886 | 0 | 0 | 0 | 0 | 0 | 0 | 0 | 0 | 0 | 0.18862 | 0 | 0 | 0 | 0 | 0 | 0.18862 | 0 | 0 | 0 | 0 | 0 | 0 | 0 | 0.18862 | 0.18862 | 0 | 0 | 0 | 0 | 0.18862 | 9.5085 | 4.3204 | 3.086 | 82.906 | 25.0809
80 | Al0.5HfNbTaTiZr | BCC | 396 |  |  |  | 1302 | 46 |  | https://doi.org/10.1016/j.dib.2018.11.111 | 0 | 1 | 0 | 0 | 0 | 0.090909 | 0 | 0 | 0 | 0 | 0 | 0 | 0 | 0 | 0 | 0.18182 | 0 | 0 | 0 | 0 | 0 | 0.18182 | 0 | 0 | 0 | 0 | 0 | 0 | 0 | 0.18182 | 0.18182 | 0 | 0 | 0 | 0 | 0.18182 | 9.2629 | 4.2727 | 3.0828 | 81.5818 | 20.3164
81 | Al0.75HfNbTaTiZr | BCC | 427 |  |  |  | 1415 | 30 |  | https://doi.org/10.1016/j.dib.2018.11.111 | 0 | 1 | 0 | 0 | 0 | 0.13 | 0 | 0 | 0 | 0 | 0 | 0 | 0 | 0 | 0 | 0.174 | 0 | 0 | 0 | 0 | 0 | 0.174 | 0 | 0 | 0 | 0 | 0 | 0 | 0 | 0.174 | 0.174 | 0 | 0 | 0 | 0 | 0.174 | 8.9807 | 4.218 | 3.0792 | 80.0604 | 15.1459
82 | AlMo0.5NbTa0.5TiZr | BCC | 591 |  |  |  | 2000 | 10 |  | https://doi.org/10.1016/j.dib.2018.11.111 | 0 | 1 | 0 | 0 | 0 | 0.2 | 0 | 0 | 0 | 0 | 0 | 0 | 0 | 0 | 0 | 0 | 0 | 0 | 0 | 0.1 | 0 | 0.2 | 0 | 0 | 0 | 0 | 0 | 0 | 0 | 0.1 | 0.2 | 0 | 0 | 0 | 0 | 0.2 | 7.1562 | 4.3 | 2.9346 | 78.39 | 81.9054
83 | Al0.25MoNbTiV | BCC | 460 |  |  |  | 1250 | 13 |  | https://doi.org/10.1016/j.dib.2018.11.111 | 0 | 1 | 0 | 0 | 0 | 0.059059 | 0 | 0 | 0 | 0 | 0 | 0 | 0 | 0 | 0 | 0 | 0 | 0 | 0 | 0.23524 | 0 | 0.23524 | 0 | 0 | 0 | 0 | 0 | 0 | 0 | 0 | 0.23524 | 0.23524 | 0 | 0 | 0 | 0 | 7.0909 | 4.8819 | 3 | 95.4818 | 171.7904
84 | Al0.5MoNbTiV | BCC | 487 |  |  |  | 1625 | 11 |  | https://doi.org/10.1016/j.dib.2018.11.111 | 0 | 1 | 0 | 0 | 0 | 0.11111 | 0 | 0 | 0 | 0 | 0 | 0 | 0 | 0 | 0 | 0 | 0 | 0 | 0 | 0.22222 | 0 | 0.22222 | 0 | 0 | 0 | 0 | 0 | 0 | 0 | 0 | 0.22222 | 0.22222 | 0 | 0 | 0 | 0 | 6.848 | 4.7778 | 3 | 92.7556 | 142.3614
85 | Al0.75MoNbTiV | BCC | 517 |  |  |  | 1260 | 8 |  | https://doi.org/10.1016/j.dib.2018.11.111 | 0 | 1 | 0 | 0 | 0 | 0.15768 | 0 | 0 | 0 | 0 | 0 | 0 | 0 | 0 | 0 | 0 | 0 | 0 | 0 | 0.21058 | 0 | 0.21058 | 0 | 0 | 0 | 0 | 0 | 0 | 0 | 0 | 0.21058 | 0.21058 | 0 | 0 | 0 | 0 | 6.6307 | 4.6846 | 3 | 90.3163 | 118.3373
86 | AlMoNbTiV | BCC | 537 |  |  |  | 1375 | 3 |  | https://doi.org/10.1016/j.dib.2018.11.111 | 0 | 1 | 0 | 0 | 0 | 0.2 | 0 | 0 | 0 | 0 | 0 | 0 | 0 | 0 | 0 | 0 | 0 | 0 | 0 | 0.2 | 0 | 0.2 | 0 | 0 | 0 | 0 | 0 | 0 | 0 | 0 | 0.2 | 0.2 | 0 | 0 | 0 | 0 | 6.4332 | 4.6 | 3 | 88.1 | 98.4413
87 | Al0.25NbTaTiV | BCC |  |  |  |  | 1330 |  |  | https://doi.org/10.1016/j.dib.2018.11.111 | 0 | 1 | 0 | 0 | 0 | 0.059059 | 0 | 0 | 0 | 0 | 0 | 0 | 0 | 0 | 0 | 0 | 0 | 0 | 0 | 0 | 0 | 0.23524 | 0 | 0 | 0 | 0 | 0 | 0 | 0 | 0.23524 | 0.23524 | 0.23524 | 0 | 0 | 0 | 0 | 8.5988 | 4.6466 | 3.1646 | 102.3271 | 87.1783
88 | Al0.5NbTaTiV | BCC |  |  |  |  | 1014 |  |  | https://doi.org/10.1016/j.dib.2018.11.111 | 0 | 1 | 0 | 0 | 0 | 0.11111 | 0 | 0 | 0 | 0 | 0 | 0 | 0 | 0 | 0 | 0 | 0 | 0 | 0 | 0 | 0 | 0.22222 | 0 | 0 | 0 | 0 | 0 | 0 | 0 | 0.22222 | 0.22222 | 0.22222 | 0 | 0 | 0 | 0 | 8.2724 | 4.5556 | 3.155 | 99.2222 | 68.7605
89 | AlNbTaTiV | BCC |  |  |  |  | 993 |  |  | https://doi.org/10.1016/j.dib.2018.11.111 | 0 | 1 | 0 | 0 | 0 | 0.2 | 0 | 0 | 0 | 0 | 0 | 0 | 0 | 0 | 0 | 0 | 0 | 0 | 0 | 0 | 0 | 0.2 | 0 | 0 | 0 | 0 | 0 | 0 | 0 | 0.2 | 0.2 | 0.2 | 0 | 0 | 0 | 0 | 7.7152 | 4.4 | 3.1389 | 93.92 | 42.689
90 | Al0.3NbTa0.8Ti1.4V0.2Zr1.3 | BCC | 500 |  |  |  | 1965 | 5 |  | https://doi.org/10.1016/j.dib.2018.11.111 | 0 | 1 | 0 | 0 | 0 | 0.06 | 0 | 0 | 0 | 0 | 0 | 0 | 0 | 0 | 0 | 0 | 0 | 0 | 0 | 0 | 0 | 0.2 | 0 | 0 | 0 | 0 | 0 | 0 | 0 | 0.16 | 0.28 | 0.04 | 0 | 0 | 0 | 0.26 | 7.7477 | 4.34 | 2.9605 | 86.022 | 50.188
91 | Al0.5NbTa0.8Ti1.5V0.2Zr | BCC | 530 |  |  |  | 2035 | 5 |  | https://doi.org/10.1016/j.dib.2018.11.111 | 0 | 1 | 0 | 0 | 0 | 0.1 | 0 | 0 | 0 | 0 | 0 | 0 | 0 | 0 | 0 | 0 | 0 | 0 | 0 | 0 | 0 | 0.2 | 0 | 0 | 0 | 0 | 0 | 0 | 0 | 0.16 | 0.3 | 0.04 | 0 | 0 | 0 | 0.2 | 7.5546 | 4.3 | 2.9605 | 85.536 | 37.8585
92 | Al0.3NbTaTi1.4Zr1.3 | BCC | 490 |  |  |  | 1965 | 5 |  | https://doi.org/10.1016/j.dib.2018.11.111 | 0 | 1 | 0 | 0 | 0 | 0.06 | 0 | 0 | 0 | 0 | 0 | 0 | 0 | 0 | 0 | 0 | 0 | 0 | 0 | 0 | 0 | 0.2 | 0 | 0 | 0 | 0 | 0 | 0 | 0 | 0.2 | 0.28 | 0 | 0 | 0 | 0 | 0.26 | 8.1709 | 4.34 | 2.9346 | 84.726 | 36.8436
93 | AlNb1.5Ta0.5Ti1.5Zr0.5 | BCC | 408 |  |  |  | 1280 | 4 |  | https://doi.org/10.1016/j.dib.2018.11.111 | 0 | 1 | 0 | 0 | 0 | 0.2 | 0 | 0 | 0 | 0 | 0 | 0 | 0 | 0 | 0 | 0 | 0 | 0 | 0 | 0 | 0 | 0.3 | 0 | 0 | 0 | 0 | 0 | 0 | 0 | 0.1 | 0.3 | 0 | 0 | 0 | 0 | 0.1 | 6.7838 | 4.2 | 3.0913 | 85.55 | 7.2532
94 | AlNbTiV | BCC | 448 |  |  |  | 1020 | 5 |  | https://doi.org/10.1016/j.dib.2018.11.111 | 0 | 1 | 0 | 0 | 0 | 0.25 | 0 | 0 | 0 | 0 | 0 | 0 | 0 | 0 | 0 | 0 | 0 | 0 | 0 | 0 | 0 | 0.25 | 0 | 0 | 0 | 0 | 0 | 0 | 0 | 0 | 0.25 | 0.25 | 0 | 0 | 0 | 0 | 5.4715 | 4.25 | 3.2381 | 93.7 | 18.3713
95 | CrHfNbTiZr | BCC + lM | 464 |  |  |  | 1375 | 3 |  | https://doi.org/10.1016/j.dib.2018.11.111 | 0 | 1 | 0 | 1 | 0 | 0 | 0 | 0 | 0 | 0 | 0.2 | 0 | 0 | 0 | 0 | 0.2 | 0 | 0 | 0 | 0 | 0 | 0.2 | 0 | 0 | 0 | 0 | 0 | 0 | 0 | 0 | 0.2 | 0 | 0 | 0 | 0 | 0.2 | 8.0112 | 4.6 | 2.5736 | 71.18 | 280.1231
96 | CrMo0.5NbTa0.5TiZr | BCC + lM | 540 |  |  |  | 1595 | 5 |  | https://doi.org/10.1016/j.dib.2018.11.111 | 0 | 1 | 0 | 1 | 0 | 0 | 0 | 0 | 0 | 0 | 0.2 | 0 | 0 | 0 | 0 | 0 | 0 | 0 | 0 | 0.1 | 0 | 0.2 | 0 | 0 | 0 | 0 | 0 | 0 | 0 | 0.1 | 0.2 | 0 | 0 | 0 | 0 | 0.2 | 8.0462 | 4.9 | 2.4291 | 74.17 | 650.4941
97 | CrNbTiVZr | BCC + lM | 482 |  |  |  | 1298 | 3 |  | https://doi.org/10.1016/j.dib.2018.11.111 | 0 | 1 | 0 | 1 | 0 | 0 | 0 | 0 | 0 | 0 | 0.2 | 0 | 0 | 0 | 0 | 0 | 0 | 0 | 0 | 0 | 0 | 0.2 | 0 | 0 | 0 | 0 | 0 | 0 | 0 | 0 | 0.2 | 0.2 | 0 | 0 | 0 | 0.2 | 6.5712 | 4.8 | 2.5736 | 83.56 | 468.9071
98 | CrNbTiZr | BCC + lM | 418 |  |  |  | 1260 | 6 |  | https://doi.org/10.1016/j.dib.2018.11.111 | 0 | 1 | 0 | 1 | 0 | 0 | 0 | 0 | 0 | 0 | 0.25 | 0 | 0 | 0 | 0 | 0 | 0 | 0 | 0 | 0 | 0 | 0.25 | 0 | 0 | 0 | 0 | 0 | 0 | 0 | 0 | 0.25 | 0 | 0 | 0 | 0 | 0.25 | 6.6865 | 4.75 | 2.4064 | 72.65 | 409.5078
99 | Hf0.5Mo0.5NbTiZr | BCC + lM | 400 |  |  |  | 1178 | 25 |  | https://doi.org/10.1016/j.dib.2018.11.111 | 0 | 1 | 0 | 1 | 0 | 0 | 0 | 0 | 0 | 0 | 0 | 0 | 0 | 0 | 0 | 0.125 | 0 | 0 | 0 | 0.125 | 0 | 0.25 | 0 | 0 | 0 | 0 | 0 | 0 | 0 | 0 | 0.25 | 0 | 0 | 0 | 0 | 0.25 | 7.8477 | 4.5 | 3 | 82.75 | 135.1999
100 | Hf0.5Mo0.5NbSi0.1TiZr | BCC + lM | 442 |  |  |  | 1365 | 28 |  | https://doi.org/10.1016/j.dib.2018.11.111 | 0 | 1 | 0 | 1 | 0 | 0 | 0 | 0 | 0 | 0 | 0 | 0 | 0 | 0 | 0 | 0.122 | 0 | 0 | 0 | 0.122 | 0 | 0.244 | 0 | 0 | 0 | 0 | 0 | 0.024 | 0 | 0 | 0.244 | 0 | 0 | 0 | 0 | 0.244
101 | Hf0.5Mo0.5NbSi0.3TiZr | BCC + lM | 494 |  |  |  | 1428 | 23 |  | https://doi.org/10.1016/j.dib.2018.11.111 | 0 | 1 | 0 | 1 | 0 | 0 | 0 | 0 | 0 | 0 | 0 | 0 | 0 | 0 | 0 | 0.11588 | 0 | 0 | 0 | 0.11588 | 0 | 0.23277 | 0 | 0 | 0 | 0 | 0 | 0.06993 | 0 | 0 | 0.23277 | 0 | 0 | 0 | 0 | 0.23277
102 | Hf0.5Mo0.5NbSi0.5TiZr | BCC + lM | 524 |  |  |  | 1605 | 23 |  | https://doi.org/10.1016/j.dib.2018.11.111 | 0 | 1 | 0 | 1 | 0 | 0 | 0 | 0 | 0 | 0 | 0 | 0 | 0 | 0 | 0 | 0.11111 | 0 | 0 | 0 | 0.11111 | 0 | 0.22222 | 0 | 0 | 0 | 0 | 0 | 0.11111 | 0 | 0 | 0.22222 | 0 | 0 | 0 | 0 | 0.22222
103 | Hf0.5Mo0.5NbSi0.7TiZr | BCC + lM | 580 |  |  |  | 1604 | 12 |  | https://doi.org/10.1016/j.dib.2018.11.111 | 0 | 1 | 0 | 1 | 0 | 0 | 0 | 0 | 0 | 0 | 0 | 0 | 0 | 0 | 0 | 0.106 | 0 | 0 | 0 | 0.106 | 0 | 0.213 | 0 | 0 | 0 | 0 | 0 | 0.149 | 0 | 0 | 0.213 | 0 | 0 | 0 | 0 | 0.213
104 | Hf0.5Mo0.5NbSi0.9TiZr | BCC + lM | 640 |  |  |  | 1677 | 9 |  | https://doi.org/10.1016/j.dib.2018.11.111 | 0 | 1 | 0 | 1 | 0 | 0 | 0 | 0 | 0 | 0 | 0 | 0 | 0 | 0 | 0 | 0.102 | 0 | 0 | 0 | 0.102 | 0 | 0.204 | 0 | 0 | 0 | 0 | 0 | 0.184 | 0 | 0 | 0.204 | 0 | 0 | 0 | 0 | 0.204
105 | Hf0.5Mo0.5NbTiZrC0.1 | BCC + lM |  |  |  |  | 1183 | 38 |  | https://doi.org/10.1016/j.dib.2018.11.111 | 0 | 1 | 0 | 1 | 0 | 0 | 0 | 0.024 | 0 | 0 | 0 | 0 | 0 | 0 | 0 | 0.122 | 0 | 0 | 0 | 0.122 | 0 | 0.244 | 0 | 0 | 0 | 0 | 0 | 0 | 0 | 0 | 0.244 | 0 | 0 | 0 | 0 | 0.244
106 | Hf0.5Mo0.5NbTiZrC0.3 | BCC + lM |  |  |  |  | 1201 | 33 |  | https://doi.org/10.1016/j.dib.2018.11.111 | 0 | 1 | 0 | 1 | 0 | 0 | 0 | 0.06993 | 0 | 0 | 0 | 0 | 0 | 0 | 0 | 0.11588 | 0 | 0 | 0 | 0.11588 | 0 | 0.23277 | 0 | 0 | 0 | 0 | 0 | 0 | 0 | 0 | 0.23277 | 0 | 0 | 0 | 0 | 0.23277
107 | HfMo0.25NbTaTiZr | BCC | 395 |  |  |  | 1112 | 50 |  | https://doi.org/10.1016/j.dib.2018.11.111 | 0 | 1 | 0 | 0 | 0 | 0 | 0 | 0 | 0 | 0 | 0 | 0 | 0 | 0 | 0 | 0.19038 | 0 | 0 | 0 | 0.048096 | 0 | 0.19038 | 0 | 0 | 0 | 0 | 0 | 0 | 0 | 0.19038 | 0.19038 | 0 | 0 | 0 | 0 | 0.19038 | 9.9366 | 4.477 | 3.0424 | 84.186 | 80.0496
108 | HfMo0.5NbTaTiZr | BCC | 480 |  |  |  | 1317 | 50 |  | https://doi.org/10.1016/j.dib.2018.11.111 | 0 | 1 | 0 | 0 | 0 | 0 | 0 | 0 | 0 | 0 | 0 | 0 | 0 | 0 | 0 | 0.18182 | 0 | 0 | 0 | 0.090909 | 0 | 0.18182 | 0 | 0 | 0 | 0 | 0 | 0 | 0 | 0.18182 | 0.18182 | 0 | 0 | 0 | 0 | 0.18182 | 9.952 | 4.5455 | 3 | 83.3545 | 133.9194
109 | HfMo0.75NbTaTiZr | BCC | 492 |  |  |  | 1373 | 50 |  | https://doi.org/10.1016/j.dib.2018.11.111 | 0 | 1 | 0 | 0 | 0 | 0 | 0 | 0 | 0 | 0 | 0 | 0 | 0 | 0 | 0 | 0.174 | 0 | 0 | 0 | 0.13 | 0 | 0.174 | 0 | 0 | 0 | 0 | 0 | 0 | 0 | 0.174 | 0.174 | 0 | 0 | 0 | 0 | 0.174 | 9.9661 | 4.608 | 2.9622 | 82.5954 | 190.8285
110 | HfMoNbTaTiZr | BCC | 505 |  |  |  | 1512 | 12 |  | https://doi.org/10.1016/j.dib.2018.11.111 | 0 | 1 | 0 | 0 | 0 | 0 | 0 | 0 | 0 | 0 | 0 | 0 | 0 | 0 | 0 | 0.16667 | 0 | 0 | 0 | 0.16667 | 0 | 0.16667 | 0 | 0 | 0 | 0 | 0 | 0 | 0 | 0.16667 | 0.16667 | 0 | 0 | 0 | 0 | 0.16667 | 9.9793 | 4.6667 | 2.9275 | 81.8833 | 249.3346
111 | HfMoTaTiZr | BCC | 542 |  |  |  | 1600 | 4 |  | https://doi.org/10.1016/j.dib.2018.11.111 | 0 | 1 | 0 | 0 | 0 | 0 | 0 | 0 | 0 | 0 | 0 | 0 | 0 | 0 | 0 | 0.2 | 0 | 0 | 0 | 0.2 | 0 | 0 | 0 | 0 | 0 | 0 | 0 | 0 | 0 | 0.2 | 0.2 | 0 | 0 | 0 | 0 | 0.2 | 10.2612 | 4.6 | 2.7154 | 73.1 | 305.7535
112 | HfMoNbZrTi | BCC |  |  |  |  | 1803 | 10 |  | https://doi.org/10.1016/j.dib.2018.11.111 | 0 | 1 | 0 | 0 | 0 | 0 | 0 | 0 | 0 | 0 | 0 | 0 | 0 | 0 | 0 | 0.2 | 0 | 0 | 0 | 0.2 | 0 | 0.2 | 0 | 0 | 0 | 0 | 0 | 0 | 0 | 0 | 0.2 | 0 | 0 | 0 | 0 | 0.2 | 8.6372 | 4.6 | 2.9561 | 79.3 | 250.5828
113 | HfNbSi0.5TiV | BCC + lM | 490 |  |  |  | 1399 | 11 |  | https://doi.org/10.1016/j.dib.2018.11.111 | 0 | 1 | 0 | 1 | 0 | 0 | 0 | 0 | 0 | 0 | 0 | 0 | 0 | 0 | 0 | 0.22222 | 0 | 0 | 0 | 0 | 0 | 0.22222 | 0 | 0 | 0 | 0 | 0 | 0.11111 | 0 | 0 | 0.22222 | 0.22222 | 0 | 0 | 0 | 0
114 | HfNbSi0.5TiVZr | BCC + lM | 464 |  |  |  | 1540 | 17 |  | https://doi.org/10.1016/j.dib.2018.11.111 | 0 | 1 | 0 | 1 | 0 | 0 | 0 | 0 | 0 | 0 | 0 | 0 | 0 | 0 | 0 | 0.18182 | 0 | 0 | 0 | 0 | 0 | 0.18182 | 0 | 0 | 0 | 0 | 0 | 0.090909 | 0 | 0 | 0.18182 | 0.18182 | 0 | 0 | 0 | 0.18182
115 | HfNbTaZr | BCC | 365 |  |  |  | 1315 |  |  | https://doi.org/10.1016/j.dib.2018.11.111 | 0 | 1 | 0 | 0 | 0 | 0 | 0 | 0 | 0 | 0 | 0 | 0 | 0 | 0 | 0 | 0.25 | 0 | 0 | 0 | 0 | 0 | 0.25 | 0 | 0 | 0 | 0 | 0 | 0 | 0 | 0.25 | 0 | 0 | 0 | 0 | 0 | 0.25 | 11.2725 | 4.5 | 3.303 | 87.5 | 46.2187
116 | HfNbTaTiZr | BCC | 335 |  |  |  | 1015 | 50 |  | https://doi.org/10.1016/j.dib.2018.11.111 | 0 | 1 | 0 | 0 | 0 | 0 | 0 | 0 | 0 | 0 | 0 | 0 | 0 | 0 | 0 | 0.2 | 0 | 0 | 0 | 0 | 0 | 0.2 | 0 | 0 | 0 | 0 | 0 | 0 | 0 | 0.2 | 0.2 | 0 | 0 | 0 | 0 | 0.2 | 9.9192 | 4.4 | 3.0913 | 85.12 | 33.2629
117 | HfNbTiVZr | BCC + lM | 388 |  |  |  | 1170 | 30 |  | https://doi.org/10.1016/j.dib.2018.11.111 | 0 | 1 | 0 | 1 | 0 | 0 | 0 | 0 | 0 | 0 | 0 | 0 | 0 | 0 | 0 | 0.2 | 0 | 0 | 0 | 0 | 0 | 0.2 | 0 | 0 | 0 | 0 | 0 | 0 | 0 | 0 | 0.2 | 0.2 | 0 | 0 | 0 | 0.2 | 7.8032 | 4.4 | 3.2381 | 91.6 | 105.79
118 | MoNbTaV | BCC | 504 |  |  |  | 1525 | 21 |  | https://doi.org/10.1016/j.dib.2018.11.111 | 0 | 1 | 0 | 0 | 0 | 0 | 0 | 0 | 0 | 0 | 0 | 0 | 0 | 0 | 0 | 0 | 0 | 0 | 0 | 0.25 | 0 | 0.25 | 0 | 0 | 0 | 0 | 0 | 0 | 0 | 0.25 | 0 | 0.25 | 0 | 0 | 0 | 0 | 10.4125 | 5.25 | 3.1149 | 103.375 | 412.5333
119 | MoNbTaVW | BCC | 536 |  |  |  | 1246 | 2 |  | https://doi.org/10.1016/j.dib.2018.11.111 | 0 | 1 | 0 | 0 | 0 | 0 | 0 | 0 | 0 | 0 | 0 | 0 | 0 | 0 | 0 | 0 | 0 | 0 | 0 | 0.2 | 0 | 0.2 | 0 | 0 | 0 | 0 | 0 | 0 | 0 | 0.2 | 0 | 0.2 | 0.2 | 0 | 0 | 0 | 12.18 | 5.4 | 2.7917 | 95.16 | 518.4181
120 | MoNbTaW | BCC | 454 |  |  |  | 1058 | 2 |  | https://doi.org/10.1016/j.dib.2018.11.111 | 0 | 1 | 0 | 0 | 0 | 0 | 0 | 0 | 0 | 0 | 0 | 0 | 0 | 0 | 0 | 0 | 0 | 0 | 0 | 0.25 | 0 | 0.25 | 0 | 0 | 0 | 0 | 0 | 0 | 0 | 0.25 | 0 | 0 | 0.25 | 0 | 0 | 0 | 13.6975 | 5.5 | 2.6517 | 87.15 | 214.5953
121 | MoNbTiV | BCC | 441 |  |  |  | 1200 | 26 |  | https://doi.org/10.1016/j.dib.2018.11.111 | 0 | 1 | 0 | 0 | 0 | 0 | 0 | 0 | 0 | 0 | 0 | 0 | 0 | 0 | 0 | 0 | 0 | 0 | 0 | 0.25 | 0 | 0.25 | 0 | 0 | 0 | 0 | 0 | 0 | 0 | 0 | 0.25 | 0.25 | 0 | 0 | 0 | 0 | 7.3665 | 5 | 3 | 98.575 | 208.3844
122 | Mo0.3NbTiVZr | BCC |  |  |  |  | 1289 | 42 |  | https://doi.org/10.1016/j.dib.2018.11.111 | 0 | 1 | 0 | 0 | 0 | 0 | 0 | 0 | 0 | 0 | 0 | 0 | 0 | 0 | 0 | 0 | 0 | 0 | 0 | 0.06986 | 0 | 0.23253 | 0 | 0 | 0 | 0 | 0 | 0 | 0 | 0 | 0.23253 | 0.23253 | 0 | 0 | 0 | 0.23253 | 6.6957 | 4.6048 | 3.0956 | 95.9063 | 270.8108
123 | Mo0.5NbTiVZr | BCC |  |  |  |  | 1473 | 32 |  | https://doi.org/10.1016/j.dib.2018.11.111 | 0 | 1 | 0 | 0 | 0 | 0 | 0 | 0 | 0 | 0 | 0 | 0 | 0 | 0 | 0 | 0 | 0 | 0 | 0 | 0.11111 | 0 | 0.22222 | 0 | 0 | 0 | 0 | 0 | 0 | 0 | 0 | 0.22222 | 0.22222 | 0 | 0 | 0 | 0.22222 | 6.8547 | 4.6667 | 3.0501 | 94.5667 | 344.6112
124 | Mo0.7NbTiVZr | BCC |  |  |  |  | 1706 | 32 |  | https://doi.org/10.1016/j.dib.2018.11.111 | 0 | 1 | 0 | 0 | 0 | 0 | 0 | 0 | 0 | 0 | 0 | 0 | 0 | 0 | 0 | 0 | 0 | 0 | 0 | 0.14885 | 0 | 0.21279 | 0 | 0 | 0 | 0 | 0 | 0 | 0 | 0 | 0.21279 | 0.21279 | 0 | 0 | 0 | 0.21279 | 7.0001 | 4.7233 | 3.0096 | 93.3411 | 412.9132
125 | MoNbTiVZr | BCC |  |  |  |  | 1779 | 32 |  | https://doi.org/10.1016/j.dib.2018.11.111 | 0 | 1 | 0 | 0 | 0 | 0 | 0 | 0 | 0 | 0 | 0 | 0 | 0 | 0 | 0 | 0 | 0 | 0 | 0 | 0.2 | 0 | 0.2 | 0 | 0 | 0 | 0 | 0 | 0 | 0 | 0 | 0.2 | 0.2 | 0 | 0 | 0 | 0.2 | 7.1972 | 4.8 | 2.9561 | 91.68 | 504.1878
126 | Mo1.3NbTiVZr | BCC |  |  |  |  | 1496 | 30 |  | https://doi.org/10.1016/j.dib.2018.11.111 | 0 | 1 | 0 | 0 | 0 | 0 | 0 | 0 | 0 | 0 | 0 | 0 | 0 | 0 | 0 | 0 | 0 | 0 | 0 | 0.24476 | 0 | 0.18881 | 0 | 0 | 0 | 0 | 0 | 0 | 0 | 0 | 0.18881 | 0.18881 | 0 | 0 | 0 | 0.18881 | 7.3697 | 4.8671 | 2.9108 | 90.2266 | 580.8048
127 | Mo1.5NbTiVZr | BCC |  |  |  |  | 1603 | 20 |  | https://doi.org/10.1016/j.dib.2018.11.111 | 0 | 1 | 0 | 0 | 0 | 0 | 0 | 0 | 0 | 0 | 0 | 0 | 0 | 0 | 0 | 0 | 0 | 0 | 0 | 0.27273 | 0 | 0.18182 | 0 | 0 | 0 | 0 | 0 | 0 | 0 | 0 | 0.18182 | 0.18182 | 0 | 0 | 0 | 0.18182 | 7.4775 | 4.9091 | 2.883 | 89.3182 | 626.372
128 | Mo1.7NbTiVZr | BCC |  |  |  |  | 1645 | 15 |  | https://doi.org/10.1016/j.dib.2018.11.111 | 0 | 1 | 0 | 0 | 0 | 0 | 0 | 0 | 0 | 0 | 0 | 0 | 0 | 0 | 0 | 0 | 0 | 0 | 0 | 0.2986 | 0 | 0.17535 | 0 | 0 | 0 | 0 | 0 | 0 | 0 | 0 | 0.17535 | 0.17535 | 0 | 0 | 0 | 0.17535 | 7.5771 | 4.9479 | 2.8578 | 88.4781 | 666.5426
129 | Mo2.0NbTiVZr | BCC |  |  |  |  | 1765 | 12 |  | https://doi.org/10.1016/j.dib.2018.11.111 | 0 | 1 | 0 | 0 | 0 | 0 | 0 | 0 | 0 | 0 | 0 | 0 | 0 | 0 | 0 | 0 | 0 | 0 | 0 | 0.33267 | 0 | 0.16683 | 0 | 0 | 0 | 0 | 0 | 0 | 0 | 0 | 0.16683 | 0.16683 | 0 | 0 | 0 | 0.16683 | 7.7084 | 4.999 | 2.8252 | 87.3716 | 716.0831
130 | MoNbTiV0.25Zr | BCC |  |  |  |  | 1776 | 30 |  | https://doi.org/10.1016/j.dib.2018.11.111 | 0 | 1 | 0 | 0 | 0 | 0 | 0 | 0 | 0 | 0 | 0 | 0 | 0 | 0 | 0 | 0 | 0 | 0 | 0 | 0.23524 | 0 | 0.23524 | 0 | 0 | 0 | 0 | 0 | 0 | 0 | 0 | 0.23524 | 0.059059 | 0 | 0 | 0 | 0.23524 | 7.3887 | 4.7648 | 2.8743 | 85.4222 | 397.3284
131 | MoNbTiV0.5Zr | BCC |  |  |  |  | 1647 | 28 |  | https://doi.org/10.1016/j.dib.2018.11.111 | 0 | 1 | 0 | 0 | 0 | 0 | 0 | 0 | 0 | 0 | 0 | 0 | 0 | 0 | 0 | 0 | 0 | 0 | 0 | 0.22222 | 0 | 0.22222 | 0 | 0 | 0 | 0 | 0 | 0 | 0 | 0 | 0.22222 | 0.11111 | 0 | 0 | 0 | 0.22222 | 7.318 | 4.7778 | 2.9041 | 87.7333 | 444.0735
132 | MoNbTiV0.75Zr | BCC |  |  |  |  | 1708 | 29 |  | https://doi.org/10.1016/j.dib.2018.11.111 | 0 | 1 | 0 | 0 | 0 | 0 | 0 | 0 | 0 | 0 | 0 | 0 | 0 | 0 | 0 | 0 | 0 | 0 | 0 | 0.21058 | 0 | 0.21058 | 0 | 0 | 0 | 0 | 0 | 0 | 0 | 0 | 0.21058 | 0.15768 | 0 | 0 | 0 | 0.21058 | 7.2547 | 4.7894 | 2.9311 | 89.8012 | 478.7624
133 | MoNbTiVZr | BCC |  |  |  |  | 1786 | 26 |  | https://doi.org/10.1016/j.dib.2018.11.111 | 0 | 1 | 0 | 0 | 0 | 0 | 0 | 0 | 0 | 0 | 0 | 0 | 0 | 0 | 0 | 0 | 0 | 0 | 0 | 0.2 | 0 | 0.2 | 0 | 0 | 0 | 0 | 0 | 0 | 0 | 0 | 0.2 | 0.2 | 0 | 0 | 0 | 0.2 | 7.1972 | 4.8 | 2.9561 | 91.68 | 504.1878
134 | MoNbTiV1.5Zr | BCC |  |  |  |  | 1735 | 20 |  | https://doi.org/10.1016/j.dib.2018.11.111 | 0 | 1 | 0 | 0 | 0 | 0 | 0 | 0 | 0 | 0 | 0 | 0 | 0 | 0 | 0 | 0 | 0 | 0 | 0 | 0.18182 | 0 | 0.18182 | 0 | 0 | 0 | 0 | 0 | 0 | 0 | 0 | 0.18182 | 0.27273 | 0 | 0 | 0 | 0.18182 | 7.0984 | 4.8182 | 3 | 94.9091 | 533.8055
135 | MoNbTiV2.0Zr | BCC |  |  |  |  | 1538 | 23 |  | https://doi.org/10.1016/j.dib.2018.11.111 | 0 | 1 | 0 | 0 | 0 | 0 | 0 | 0 | 0 | 0 | 0 | 0 | 0 | 0 | 0 | 0 | 0 | 0 | 0 | 0.16683 | 0 | 0.16683 | 0 | 0 | 0 | 0 | 0 | 0 | 0 | 0 | 0.16683 | 0.33267 | 0 | 0 | 0 | 0.16683 | 7.0169 | 4.8332 | 3.037 | 97.5704 | 544.389
136 | MoNbTiV3.0Zr | BCC |  |  |  |  | 1418 | 24 |  | https://doi.org/10.1016/j.dib.2018.11.111 | 0 | 1 | 0 | 0 | 0 | 0 | 0 | 0 | 0 | 0 | 0 | 0 | 0 | 0 | 0 | 0 | 0 | 0 | 0 | 0.14286 | 0 | 0.14286 | 0 | 0 | 0 | 0 | 0 | 0 | 0 | 0 | 0.14286 | 0.42857 | 0 | 0 | 0 | 0.14286 | 6.8866 | 4.8571 | 3.098 | 101.8286 | 534.5953
137 | MoNbTiZr | BCC |  |  |  |  | 1592 | 34 |  | https://doi.org/10.1016/j.dib.2018.11.111 | 0 | 1 | 0 | 0 | 0 | 0 | 0 | 0 | 0 | 0 | 0 | 0 | 0 | 0 | 0 | 0 | 0 | 0 | 0 | 0.25 | 0 | 0.25 | 0 | 0 | 0 | 0 | 0 | 0 | 0 | 0 | 0.25 | 0 | 0 | 0 | 0 | 0.25 | 7.469 | 4.75 | 2.8413 | 82.8 | 334.6822
138 | NbTaTiV | BCC |  |  |  |  | 1092 |  |  | https://doi.org/10.1016/j.dib.2018.11.111 | 0 | 1 | 0 | 0 | 0 | 0 | 0 | 0 | 0 | 0 | 0 | 0 | 0 | 0 | 0 | 0 | 0 | 0 | 0 | 0 | 0 | 0.25 | 0 | 0 | 0 | 0 | 0 | 0 | 0 | 0.25 | 0.25 | 0.25 | 0 | 0 | 0 | 0 | 8.969 | 4.75 | 3.1754 | 105.85 | 110.9007
139 | NbTaVW | BCC | 492 |  |  |  | 1530 | 12 |  | https://doi.org/10.1016/j.dib.2018.11.111 | 0 | 1 | 0 | 0 | 0 | 0 | 0 | 0 | 0 | 0 | 0 | 0 | 0 | 0 | 0 | 0 | 0 | 0 | 0 | 0 | 0 | 0.25 | 0 | 0 | 0 | 0 | 0 | 0 | 0 | 0.25 | 0 | 0.25 | 0.25 | 0 | 0 | 0 | 12.655 | 5.25 | 2.9454 | 102.525 | 497.9559
140 | NbTaTiVW | BCC+HCP | 447 |  |  |  | 1420 | 20 |  | https://doi.org/10.1016/j.dib.2018.11.111 | 0 | 1 | 1 | 0 | 0 | 0 | 0 | 0 | 0 | 0 | 0 | 0 | 0 | 0 | 0 | 0 | 0 | 0 | 0 | 0 | 0 | 0.2 | 0 | 0 | 0 | 0 | 0 | 0 | 0 | 0.2 | 0.2 | 0.2 | 0.2 | 0 | 0 | 0 | 11.0252 | 5 | 2.8312 | 97.14 | 270.6499
141 | NbTiV0.3Zr | BCC |  |  |  |  | 866 | 45 |  | https://doi.org/10.1016/j.dib.2018.11.111 | 0 | 1 | 0 | 0 | 0 | 0 | 0 | 0 | 0 | 0 | 0 | 0 | 0 | 0 | 0 | 0 | 0 | 0 | 0 | 0 | 0 | 0.303 | 0 | 0 | 0 | 0 | 0 | 0 | 0 | 0 | 0.303 | 0.091 | 0 | 0 | 0 | 0.303 | 6.4936 | 4.394 | 3.1114 | 92.0217 | 59.369
142 | NbTiV0.3Mo0.1 | BCC |  |  |  |  | 932 | 45 |  | https://doi.org/10.1016/j.dib.2018.11.111 | 0 | 1 | 0 | 0 | 0 | 0 | 0 | 0 | 0 | 0 | 0 | 0 | 0 | 0 | 0 | 0 | 0 | 0 | 0 | 0.041958 | 0 | 0.41658 | 0 | 0 | 0 | 0 | 0 | 0 | 0 | 0 | 0.41658 | 0.12488 | 0 | 0 | 0 | 0 | 6.6416 | 4.6254 | 3.2166 | 102.5407 | 26.2111
143 | NbTiV0.3Mo0.3 | BCC |  |  |  |  | 1312 | 50 |  | https://doi.org/10.1016/j.dib.2018.11.111 | 0 | 1 | 0 | 0 | 0 | 0 | 0 | 0 | 0 | 0 | 0 | 0 | 0 | 0 | 0 | 0 | 0 | 0 | 0 | 0.115 | 0 | 0.385 | 0 | 0 | 0 | 0 | 0 | 0 | 0 | 0 | 0.385 | 0.115 | 0 | 0 | 0 | 0 | 6.9191 | 4.73 | 3.1245 | 99.7225 | 48.916
144 | NbTiV0.3Mo0.5 | BCC |  |  |  |  | 1301 | 43 |  | https://doi.org/10.1016/j.dib.2018.11.111 | 0 | 1 | 0 | 0 | 0 | 0 | 0 | 0 | 0 | 0 | 0 | 0 | 0 | 0 | 0 | 0 | 0 | 0 | 0 | 0.179 | 0 | 0.357 | 0 | 0 | 0 | 0 | 0 | 0 | 0 | 0 | 0.357 | 0.107 | 0 | 0 | 0 | 0 | 7.162 | 4.822 | 3.0478 | 97.2705 | 72.6496
145 | NbTiV0.3Mo0.7 | BCC |  |  |  |  | 1436 | 27 |  | https://doi.org/10.1016/j.dib.2018.11.111 | 0 | 1 | 0 | 0 | 0 | 0 | 0 | 0 | 0 | 0 | 0 | 0 | 0 | 0 | 0 | 0 | 0 | 0 | 0 | 0.23323 | 0 | 0.33333 | 0 | 0 | 0 | 0 | 0 | 0 | 0 | 0 | 0.33333 | 0.1001 | 0 | 0 | 0 | 0 | 7.3679 | 4.8999 | 2.9854 | 95.1895 | 93.997
146 | NbTiV0.3Mo | BCC |  |  |  |  | 1455 | 25 |  | https://doi.org/10.1016/j.dib.2018.11.111 | 0 | 1 | 0 | 0 | 0 | 0 | 0 | 0 | 0 | 0 | 0 | 0 | 0 | 0 | 0 | 0 | 0 | 0 | 0 | 0.303 | 0 | 0.303 | 0 | 0 | 0 | 0 | 0 | 0 | 0 | 0 | 0.303 | 0.091 | 0 | 0 | 0 | 0 | 7.6329 | 5 | 2.9084 | 92.5065 | 121.268
147 | NbTiV0.3Mo1.3 | BCC |  |  |  |  | 1603 | 20 |  | https://doi.org/10.1016/j.dib.2018.11.111 | 0 | 1 | 0 | 0 | 0 | 0 | 0 | 0 | 0 | 0 | 0 | 0 | 0 | 0 | 0 | 0 | 0 | 0 | 0 | 0.361 | 0 | 0.278 | 0 | 0 | 0 | 0 | 0 | 0 | 0 | 0 | 0.278 | 0.083 | 0 | 0 | 0 | 0 | 7.8533 | 5.083 | 2.8469 | 90.2645 | 142.0863
148 | NbTiV0.3Mo1.5 | BCC |  |  |  |  | 1576 | 8 |  | https://doi.org/10.1016/j.dib.2018.11.111 | 0 | 1 | 0 | 0 | 0 | 0 | 0 | 0 | 0 | 0 | 0 | 0 | 0 | 0 | 0 | 0 | 0 | 0 | 0 | 0.395 | 0 | 0.263 | 0 | 0 | 0 | 0 | 0 | 0 | 0 | 0 | 0.263 | 0.079 | 0 | 0 | 0 | 0 | 7.9823 | 5.132 | 2.8121 | 88.9685 | 153.9244
149 | NbTiVZr | BCC |  |  |  |  | 1104 | 50 |  | https://doi.org/10.1016/j.dib.2018.11.111 | 0 | 1 | 0 | 0 | 0 | 0 | 0 | 0 | 0 | 0 | 0 | 0 | 0 | 0 | 0 | 0 | 0 | 0 | 0 | 0 | 0 | 0.25 | 0 | 0 | 0 | 0 | 0 | 0 | 0 | 0 | 0.25 | 0.25 | 0 | 0 | 0 | 0.25 | 6.4265 | 4.5 | 3.1754 | 98.175 | 154.0341
150 | NbTiV2.0Zr | BCC | 304 |  |  |  | 918 | 50 |  | https://doi.org/10.1016/j.dib.2018.11.111 | 0 | 1 | 0 | 0 | 0 | 0 | 0 | 0 | 0 | 0 | 0 | 0 | 0 | 0 | 0 | 0 | 0 | 0 | 0 | 0 | 0 | 0.2 | 0 | 0 | 0 | 0 | 0 | 0 | 0 | 0 | 0.2 | 0.4 | 0 | 0 | 0 | 0.2 | 6.3632 | 4.6 | 3.2381 | 103.98 | 238.0669
151 | CoCrCuFeMnNiTiV | FCC + BCC + IM |  |  |  |  | 1312 | 1 |  | https://doi.org/10.1016/j.dib.2018.11.111 | 1 | 1 | 0 | 1 | 0 | 0 | 0 | 0 | 0 | 0.125 | 0.125 | 0.125 | 0.125 | 0 | 0 | 0 | 0 | 0 | 0.125 | 0 | 0 | 0 | 0 | 0.125 | 0 | 0 | 0 | 0 | 0 | 0 | 0.125 | 0.125 | 0 | 0 | 0 | 0 | 7.4848 | 7.5 | 2.353 | 75.9875 | 147.6344
152 | Al11.1(CoCrCuFeMnNiTiV)88.9 | FCC + BCC |  |  |  |  | 1862 | 1 |  | https://doi.org/10.1016/j.dib.2018.11.111 | 1 | 1 | 0 | 0 | 0 | 0.11111 | 0 | 0 | 0 | 0.11111 | 0.11111 | 0.11111 | 0.11111 | 0 | 0 | 0 | 0 | 0 | 0.11111 | 0 | 0 | 0 | 0 | 0.11111 | 0 | 0 | 0 | 0 | 0 | 0 | 0.11111 | 0.11111 | 0 | 0 | 0 | 0 | 6.9531 | 7 | 2.4122 | 72.6778 | 154.3207
153 | Al20(CoCrCuFeMnNiTiV)80 | BCC |  |  |  |  | 1465 | 2 |  | https://doi.org/10.1016/j.dib.2018.11.111 | 0 | 1 | 0 | 0 | 0 | 0.2 | 0 | 0 | 0 | 0.1 | 0.1 | 0.1 | 0.1 | 0 | 0 | 0 | 0 | 0 | 0.1 | 0 | 0 | 0 | 0 | 0.1 | 0 | 0 | 0 | 0 | 0 | 0 | 0.1 | 0.1 | 0 | 0 | 0 | 0 | 6.5278 | 6.6 | 2.4615 | 70.03 | 117.8633
154 | Al40(CoCrCuFeMnNiTiV)60 | BCC + Im |  |  |  |  | 1461 | 1 |  | https://doi.org/10.1016/j.dib.2018.11.111 | 0 | 1 | 0 | 1 | 0 | 0.4 | 0 | 0 | 0 | 0.075 | 0.075 | 0.075 | 0.075 | 0 | 0 | 0 | 0 | 0 | 0.075 | 0 | 0 | 0 | 0 | 0.075 | 0 | 0 | 0 | 0 | 0 | 0 | 0.075 | 0.075 | 0 | 0 | 0 | 0 | 5.5709 | 5.7 | 2.5791 | 64.0725 | 11.2812
155 | (CuMnNi)75Zn25 | FCC | 147 |  |  |  | 215 | 60 |  | https://doi.org/10.1016/j.dib.2018.11.111 | 1 | 0 | 0 | 0 | 0 | 0 | 0 | 0 | 0 | 0 | 0 | 0.25 | 0 | 0 | 0 | 0 | 0 | 0 | 0.25 | 0 | 0 | 0 | 0 | 0.25 | 0 | 0 | 0 | 0 | 0 | 0 | 0 | 0 | 0 | 0 | 0.25 | 0
156 | (CuMnNi)80Zn20 | FCC | 109 |  |  |  | 140 | 65 |  | https://doi.org/10.1016/j.dib.2018.11.111 | 1 | 0 | 0 | 0 | 0 | 0 | 0 | 0 | 0 | 0 | 0 | 0.26673 | 0 | 0 | 0 | 0 | 0 | 0 | 0.26673 | 0 | 0 | 0 | 0 | 0.26673 | 0 | 0 | 0 | 0 | 0 | 0 | 0 | 0 | 0 | 0 | 0.1998 | 0
157 | (CuMnNi)90Al10 | FCC + Im | 241 |  |  |  | 515 | 40 |  | https://doi.org/10.1016/j.dib.2018.11.111 | 1 | 0 | 0 | 1 | 0 | 0.1 | 0 | 0 | 0 | 0 | 0 | 0.3 | 0 | 0 | 0 | 0 | 0 | 0 | 0.3 | 0 | 0 | 0 | 0 | 0.3 | 0 | 0 | 0 | 0 | 0 | 0 | 0 | 0 | 0 | 0 | 0 | 0 | 7.8714 | 8.7 | 2.697 | 87.66
158 | (CuMnNi)90Sn10 | FCC + Im | 318 |  |  |  | 630 | 20 |  | https://doi.org/10.1016/j.dib.2018.11.111 | 1 | 0 | 0 | 1 | 0 | 0 | 0 | 0 | 0 | 0 | 0 | 0.3 | 0 | 0 | 0 | 0 | 0 | 0 | 0.3 | 0 | 0 | 0 | 0 | 0.3 | 0 | 0 | 0 | 0 | 0.1 | 0 | 0 | 0 | 0 | 0 | 0 | 0
159 | (CuMnNi)95Al5 | FCC | 166 |  |  |  | 330 | 45 |  | https://doi.org/10.1016/j.dib.2018.11.111 | 1 | 0 | 0 | 0 | 0 | 0.04995 | 0 | 0 | 0 | 0 | 0 | 0.31668 | 0 | 0 | 0 | 0 | 0 | 0 | 0.31668 | 0 | 0 | 0 | 0 | 0.31668 | 0 | 0 | 0 | 0 | 0 | 0 | 0 | 0 | 0 | 0 | 0 | 0 | 8.159 | 9.017 | 2.6817 | 89.9656
160 | (CuMnNi)95Sn5 | FCC + Im | 205 |  |  |  | 380 | 63 |  | https://doi.org/10.1016/j.dib.2018.11.111 | 1 | 0 | 0 | 1 | 0 | 0 | 0 | 0 | 0 | 0 | 0 | 0.31668 | 0 | 0 | 0 | 0 | 0 | 0 | 0.31668 | 0 | 0 | 0 | 0 | 0.31668 | 0 | 0 | 0 | 0 | 0.04995 | 0 | 0 | 0 | 0 | 0 | 0 | 0
161 | Ti0.25NbMoTaW | BCC | 478.3 |  |  |  | 1109 | 2.5 |  | https://doi.org/10.1016/j.dib.2018.11.111 | 0 | 1 | 0 | 0 | 0 | 0 | 0 | 0 | 0 | 0 | 0 | 0 | 0 | 0 | 0 | 0 | 0 | 0 | 0 | 0.23524 | 0 | 0.23524 | 0 | 0 | 0 | 0 | 0 | 0 | 0 | 0.23524 | 0.059059 | 0 | 0.23524 | 0 | 0 | 0 | 13.1547 | 5.4114 | 2.6386 | 86.4679 | 178.5557
162 | Ti0.5NbMoTaW | BCC | 481.2 |  |  |  | 1211 | 5.9 |  | https://doi.org/10.1016/j.dib.2018.11.111 | 0 | 1 | 0 | 0 | 0 | 0 | 0 | 0 | 0 | 0 | 0 | 0 | 0 | 0 | 0 | 0 | 0 | 0 | 0 | 0.22222 | 0 | 0.22222 | 0 | 0 | 0 | 0 | 0 | 0 | 0 | 0.22222 | 0.11111 | 0 | 0.22222 | 0 | 0 | 0 | 12.6762 | 5.3333 | 2.6272 | 85.8667 | 149.6515
163 | Ti0.75NbMoTaW | BCC | 495.6 |  |  |  | 1305 | 8.4 |  | https://doi.org/10.1016/j.dib.2018.11.111 | 0 | 1 | 0 | 0 | 0 | 0 | 0 | 0 | 0 | 0 | 0 | 0 | 0 | 0 | 0 | 0 | 0 | 0 | 0 | 0.21058 | 0 | 0.21058 | 0 | 0 | 0 | 0 | 0 | 0 | 0 | 0.21058 | 0.15768 | 0 | 0.21058 | 0 | 0 | 0 | 12.2481 | 5.2635 | 2.617 | 85.3287 | 126.0744
164 | TiNbMoTaW | BCC | 507.5 |  |  |  | 1455 | 11.5 |  | https://doi.org/10.1016/j.dib.2018.11.111 | 0 | 1 | 0 | 0 | 0 | 0 | 0 | 0 | 0 | 0 | 0 | 0 | 0 | 0 | 0 | 0 | 0 | 0 | 0 | 0.2 | 0 | 0.2 | 0 | 0 | 0 | 0 | 0 | 0 | 0 | 0.2 | 0.2 | 0 | 0.2 | 0 | 0 | 0 | 11.8592 | 5.2 | 2.6078 | 84.84 | 106.5289
165 | AlCrFeNiMo0.5Ti0.25 | BCC + Im | 712 |  |  |  | 2161.7 | 14.3 |  | https://doi.org/10.1016/j.dib.2018.11.111 | 0 | 1 | 0 | 1 | 0 | 0.21058 | 0 | 0 | 0 | 0 | 0.21058 | 0 | 0.21058 | 0 | 0 | 0 | 0 | 0 | 0 | 0.10479 | 0 | 0 | 0 | 0.21058 | 0 | 0 | 0 | 0 | 0 | 0 | 0.052894 | 0 | 0 | 0 | 0 | 0 | 6.9237 | 6.5259 | 2.0926 | 50.8303 | 585.859
166 | AlCrFeNiMo0.5Ti0.4 | BCC + Im | 731.9 |  |  |  | 2185.1 | 14.8 |  | https://doi.org/10.1016/j.dib.2018.11.111 | 0 | 1 | 0 | 1 | 0 | 0.204 | 0 | 0 | 0 | 0 | 0.204 | 0 | 0.204 | 0 | 0 | 0 | 0 | 0 | 0 | 0.102 | 0 | 0 | 0 | 0.204 | 0 | 0 | 0 | 0 | 0 | 0 | 0.082 | 0 | 0 | 0 | 0 | 0 | 6.851 | 6.448 | 2.1022 | 51.5994 | 570.1199
167 | AlCrFeNiMo0.5Ti0.5 | BCC + Im | 751.7 |  |  |  | 2228.7 | 10.4 |  | https://doi.org/10.1016/j.dib.2018.11.111 | 0 | 1 | 0 | 1 | 0 | 0.2 | 0 | 0 | 0 | 0 | 0.2 | 0 | 0.2 | 0 | 0 | 0 | 0 | 0 | 0 | 0.1 | 0 | 0 | 0 | 0.2 | 0 | 0 | 0 | 0 | 0 | 0 | 0.1 | 0 | 0 | 0 | 0 | 0 | 6.805 | 6.4 | 2.1081 | 52.07 | 557.9218
168 | AlCrFeNiMo0.5Ti0.6 | BCC + Im | 756.1 |  |  |  | 1314.5 |  |  | https://doi.org/10.1016/j.dib.2018.11.111 | 0 | 1 | 0 | 1 | 0 | 0.196 | 0 | 0 | 0 | 0 | 0.196 | 0 | 0.196 | 0 | 0 | 0 | 0 | 0 | 0 | 0.098 | 0 | 0 | 0 | 0.196 | 0 | 0 | 0 | 0 | 0 | 0 | 0.118 | 0 | 0 | 0 | 0 | 0 | 6.759 | 6.352 | 2.114 | 52.5406 | 544.4355
169 | AlCrFeNiMo0.5Ti0.75 | BCC + Im | 766.2 |  |  |  | 618.8 |  |  | https://doi.org/10.1016/j.dib.2018.11.111 | 0 | 1 | 0 | 1 | 0 | 0.19038 | 0 | 0 | 0 | 0 | 0.19038 | 0 | 0.19038 | 0 | 0 | 0 | 0 | 0 | 0 | 0.09519 | 0 | 0 | 0 | 0.19038 | 0 | 0 | 0 | 0 | 0 | 0 | 0.14329 | 0 | 0 | 0 | 0 | 0 | 6.6944 | 6.2846 | 2.1224 | 53.2017 | 523.5212
170 | CoCrFeNi | FCC |  | 148 | 413 | 48 |  |  |  | https://doi.org/10.1016/j.dib.2018.11.111 | 1 | 0 | 0 | 0 | 0 | 0 | 0 | 0 | 0 | 0.25 | 0.25 | 0 | 0.25 | 0 | 0 | 0 | 0 | 0 | 0 | 0 | 0 | 0 | 0 | 0.25 | 0 | 0 | 0 | 0 | 0 | 0 | 0 | 0 | 0 | 0 | 0 | 0 | 8.208 | 8.25 | 1.9682 | 47.725 | 0.048383
171 | CoCrFeNb0.103Ni | FCC + Im |  | 318 | 622 | 19 |  |  |  | https://doi.org/10.1016/j.dib.2018.11.111 | 1 | 0 | 0 | 1 | 0 | 0 | 0 | 0 | 0 | 0.24376 | 0.24376 | 0 | 0.24376 | 0 | 0 | 0 | 0 | 0 | 0 | 0 | 0 | 0.024975 | 0 | 0.24376 | 0 | 0 | 0 | 0 | 0 | 0 | 0 | 0 | 0 | 0 | 0 | 0 | 8.217 | 8.1688 | 1.9996 | 49.6749 | 60.6871
172 | CoCrFeNb0.155Ni | FCC + Im |  | 322 | 744 | 23 |  |  |  | https://doi.org/10.1016/j.dib.2018.11.111 | 1 | 0 | 0 | 1 | 0 | 0 | 0 | 0 | 0 | 0.24076 | 0.24076 | 0 | 0.24076 | 0 | 0 | 0 | 0 | 0 | 0 | 0 | 0 | 0.036963 | 0 | 0.24076 | 0 | 0 | 0 | 0 | 0 | 0 | 0 | 0 | 0 | 0 | 0 | 0 | 8.2214 | 8.1299 | 2.015 | 50.6109 | 106.2119
173 | CoCrFeNb0.206Ni | FCC + Im |  | 403 | 807 | 9 |  |  |  | https://doi.org/10.1016/j.dib.2018.11.111 | 1 | 0 | 0 | 1 | 0 | 0 | 0 | 0 | 0 | 0.23776 | 0.23776 | 0 | 0.23776 | 0 | 0 | 0 | 0 | 0 | 0 | 0 | 0 | 0.048951 | 0 | 0.23776 | 0 | 0 | 0 | 0 | 0 | 0 | 0 | 0 | 0 | 0 | 0 | 0 | 8.2257 | 8.0909 | 2.0306 | 51.5469 | 154.7789
174 | CoCrFeNb0.309Ni | FCC + Im |  | 479 | 879 | 4 |  |  |  | https://doi.org/10.1016/j.dib.2018.11.111 | 1 | 0 | 0 | 1 | 0 | 0 | 0 | 0 | 0 | 0.232 | 0.232 | 0 | 0.232 | 0 | 0 | 0 | 0 | 0 | 0 | 0 | 0 | 0.072 | 0 | 0.232 | 0 | 0 | 0 | 0 | 0 | 0 | 0 | 0 | 0 | 0 | 0 | 0 | 8.2341 | 8.016 | 2.0612 | 53.3464 | 250.3697
175 | CoCrFeNb0.412Ni | FCC + Im |  | 638 | 1004 | 1 |  |  |  | https://doi.org/10.1016/j.dib.2018.11.111 | 1 | 0 | 0 | 1 | 0 | 0 | 0 | 0 | 0 | 0.22677 | 0.22677 | 0 | 0.22677 | 0 | 0 | 0 | 0 | 0 | 0 | 0 | 0 | 0.092907 | 0 | 0.22677 | 0 | 0 | 0 | 0 | 0 | 0 | 0 | 0 | 0 | 0 | 0 | 0 | 8.2416 | 7.9481 | 2.0897 | 54.9787 | 335.3714
176 | Al0.2CoCrFeMnNi | FCC | 171 | 220 |  | 56 |  |  |  | https://doi.org/10.1016/j.dib.2018.11.111 | 1 | 0 | 0 | 0 | 0 | 0.038076 | 0 | 0 | 0 | 0.19238 | 0.19238 | 0 | 0.19238 | 0 | 0 | 0 | 0 | 0 | 0.19238 | 0 | 0 | 0 | 0 | 0.19238 | 0 | 0 | 0 | 0 | 0 | 0 | 0 | 0 | 0 | 0 | 0 | 0 | 7.8563 | 7.8096 | 2.145 | 70.5752 | 39.2747
177 | Al0.38CoCrFeMnNi | FCC | 182 | 244 |  | 45 |  |  |  | https://doi.org/10.1016/j.dib.2018.11.111 | 1 | 0 | 0 | 0 | 0 | 0.070929 | 0 | 0 | 0 | 0.18581 | 0.18581 | 0 | 0.18581 | 0 | 0 | 0 | 0 | 0 | 0.18581 | 0 | 0 | 0 | 0 | 0.18581 | 0 | 0 | 0 | 0 | 0 | 0 | 0 | 0 | 0 | 0 | 0 | 0 | 7.6802 | 7.6454 | 2.1669 | 69.7427 | 83.7314
178 | Al0.43CoCrFeMnNi | FCC + BCC | 183 | 285 |  | 35 |  |  |  | https://doi.org/10.1016/j.dib.2018.11.111 | 1 | 1 | 0 | 0 | 0 | 0.079079 | 0 | 0 | 0 | 0.18418 | 0.18418 | 0 | 0.18418 | 0 | 0 | 0 | 0 | 0 | 0.18418 | 0 | 0 | 0 | 0 | 0.18418 | 0 | 0 | 0 | 0 | 0 | 0 | 0 | 0 | 0 | 0 | 0 | 0 | 7.6365 | 7.6046 | 2.1724 | 69.5361 | 93.5087
179 | Al0.49CoCrFeMnNi | FCC + BCC | 220 | 331 |  | 29 |  |  |  | https://doi.org/10.1016/j.dib.2018.11.111 | 1 | 1 | 0 | 0 | 0 | 0.089089 | 0 | 0 | 0 | 0.18218 | 0.18218 | 0 | 0.18218 | 0 | 0 | 0 | 0 | 0 | 0.18218 | 0 | 0 | 0 | 0 | 0.18218 | 0 | 0 | 0 | 0 | 0 | 0 | 0 | 0 | 0 | 0 | 0 | 0 | 7.5828 | 7.5546 | 2.1791 | 69.2825 | 104.5723
180 | Al0.56CoCrFeMnNi | FCC + BCC | 278 | 526 |  | 16 |  |  |  | https://doi.org/10.1016/j.dib.2018.11.111 | 1 | 1 | 0 | 0 | 0 | 0.1009 | 0 | 0 | 0 | 0.17982 | 0.17982 | 0 | 0.17982 | 0 | 0 | 0 | 0 | 0 | 0.17982 | 0 | 0 | 0 | 0 | 0.17982 | 0 | 0 | 0 | 0 | 0 | 0 | 0 | 0 | 0 | 0 | 0 | 0 | 7.5195 | 7.4955 | 2.1872 | 68.9832 | 116.1939
181 | Al0.62CoCrFeMnNi | FCC + BCC | 405 | 833 |  | 5 |  |  |  | https://doi.org/10.1016/j.dib.2018.11.111 | 1 | 1 | 0 | 0 | 0 | 0.11 | 0 | 0 | 0 | 0.178 | 0.178 | 0 | 0.178 | 0 | 0 | 0 | 0 | 0 | 0.178 | 0 | 0 | 0 | 0 | 0.178 | 0 | 0 | 0 | 0 | 0 | 0 | 0 | 0 | 0 | 0 | 0 | 0 | 7.4708 | 7.45 | 2.1934 | 68.7526 | 124.056
182 | CoCrNi | FCC |  | 300 | 860 | 60 |  |  |  | https://doi.org/10.1016/j.dib.2018.11.111 | 1 | 0 | 0 | 0 | 0 | 0 | 0 | 0 | 0 | 0.33333 | 0.33333 | 0 | 0 | 0 | 0 | 0 | 0 | 0 | 0 | 0 | 0 | 0 | 0 | 0.33333 | 0 | 0 | 0 | 0 | 0 | 0 | 0 | 0 | 0 | 0 | 0 | 0 | 8.3193 | 8.3333 | 1.9394 | 45.0333 | 0.012436
183 | CoMnNi | FCC |  | 231 | 653 | 38 |  |  |  | https://doi.org/10.1016/j.dib.2018.11.111 | 1 | 0 | 0 | 0 | 0 | 0 | 0 | 0 | 0 | 0.33333 | 0 | 0 | 0 | 0 | 0 | 0 | 0 | 0 | 0.33333 | 0 | 0 | 0 | 0 | 0.33333 | 0 | 0 | 0 | 0 | 0 | 0 | 0 | 0 | 0 | 0 | 0 | 0 | 8.426 | 8.6667 | 2.5513 | 92.2667
184 | FeMnNi | FCC |  | 221 | 602 | 36 |  |  |  | https://doi.org/10.1016/j.dib.2018.11.111 | 1 | 0 | 0 | 0 | 0 | 0 | 0 | 0 | 0 | 0 | 0 | 0 | 0.33333 | 0 | 0 | 0 | 0 | 0 | 0.33333 | 0 | 0 | 0 | 0 | 0.33333 | 0 | 0 | 0 | 0 | 0 | 0 | 0 | 0 | 0 | 0 | 0 | 0 | 8.084 | 8.3333 | 2.3989 | 95.0667 | 7.1999e-05
185 | CoCrMnNi | FCC |  | 282 | 694 | 44 |  |  |  | https://doi.org/10.1016/j.dib.2018.11.111 | 1 | 0 | 0 | 0 | 0 | 0 | 0 | 0 | 0 | 0.25 | 0.25 | 0 | 0 | 0 | 0 | 0 | 0 | 0 | 0.25 | 0 | 0 | 0 | 0 | 0.25 | 0 | 0 | 0 | 0 | 0 | 0 | 0 | 0 | 0 | 0 | 0 | 0 | 8.107 | 8 | 2.1358 | 75.475 | 0.0017144
186 | CoFeMnNi | FCC |  | 170 | 550 | 41 |  |  |  | https://doi.org/10.1016/j.dib.2018.11.111 | 1 | 0 | 0 | 0 | 0 | 0 | 0 | 0 | 0 | 0.25 | 0 | 0 | 0.25 | 0 | 0 | 0 | 0 | 0 | 0.25 | 0 | 0 | 0 | 0 | 0.25 | 0 | 0 | 0 | 0 | 0 | 0 | 0 | 0 | 0 | 0 | 0 | 0 | 8.288 | 8.5 | 2.4102 | 83.15 | 1.7004e-07
187 | CoCuFeNi | FCC |  |  | 480 | 15 |  |  |  | https://doi.org/10.1016/j.dib.2018.11.111 | 1 | 0 | 0 | 0 | 0 | 0 | 0 | 0 | 0 | 0.25 | 0 | 0.25 | 0.25 | 0 | 0 | 0 | 0 | 0 | 0 | 0 | 0 | 0 | 0 | 0.25 | 0 | 0 | 0 | 0 | 0 | 0 | 0 | 0 | 0 | 0 | 0 | 0 | 8.6605 | 9.5 | 2.373 | 53.3 | 0.0077027
188 | CoCuFeNiSn0.02 | FCC |  |  | 548 | 17 |  |  |  | https://doi.org/10.1016/j.dib.2018.11.111 | 1 | 0 | 0 | 0 | 0 | 0 | 0 | 0 | 0 | 0.24875 | 0 | 0.24875 | 0.24875 | 0 | 0 | 0 | 0 | 0 | 0 | 0 | 0 | 0 | 0 | 0.24875 | 0 | 0 | 0 | 0 | 0.004995 | 0 | 0 | 0 | 0 | 0 | 0 | 0
189 | CoCuFeNiSn0.04 | FCC + Im |  |  | 594 | 18 |  |  |  | https://doi.org/10.1016/j.dib.2018.11.111 | 1 | 0 | 0 | 1 | 0 | 0 | 0 | 0 | 0 | 0.2475 | 0 | 0.2475 | 0.2475 | 0 | 0 | 0 | 0 | 0 | 0 | 0 | 0 | 0 | 0 | 0.2475 | 0 | 0 | 0 | 0 | 0.00998 | 0 | 0 | 0 | 0 | 0 | 0 | 0
190 | CoCuFeNiSn0.05 | FCC + Im |  |  | 615 | 20 |  |  |  | https://doi.org/10.1016/j.dib.2018.11.111 | 1 | 0 | 0 | 1 | 0 | 0 | 0 | 0 | 0 | 0.247 | 0 | 0.247 | 0.247 | 0 | 0 | 0 | 0 | 0 | 0 | 0 | 0 | 0 | 0 | 0.247 | 0 | 0 | 0 | 0 | 0.012 | 0 | 0 | 0 | 0 | 0 | 0 | 0
191 | CoCuFeNiSn0.07 | FCC + Im |  |  | 632 | 19 |  |  |  | https://doi.org/10.1016/j.dib.2018.11.111 | 1 | 0 | 0 | 1 | 0 | 0 | 0 | 0 | 0 | 0.24575 | 0 | 0.24575 | 0.24575 | 0 | 0 | 0 | 0 | 0 | 0 | 0 | 0 | 0 | 0 | 0.24575 | 0 | 0 | 0 | 0 | 0.016983 | 0 | 0 | 0 | 0 | 0 | 0 | 0
192 | CoCuFeNiSn0.1 | FCC + Im |  |  | 602 | 5 |  |  |  | https://doi.org/10.1016/j.dib.2018.11.111 | 1 | 0 | 0 | 1 | 0 | 0 | 0 | 0 | 0 | 0.244 | 0 | 0.244 | 0.244 | 0 | 0 | 0 | 0 | 0 | 0 | 0 | 0 | 0 | 0 | 0.244 | 0 | 0 | 0 | 0 | 0.024 | 0 | 0 | 0 | 0 | 0 | 0 | 0
193 | CoCuFeNiSn0.2 | FCC + Im |  |  | 261 | 2 |  |  |  | https://doi.org/10.1016/j.dib.2018.11.111 | 1 | 0 | 0 | 1 | 0 | 0 | 0 | 0 | 0 | 0.238 | 0 | 0.238 | 0.238 | 0 | 0 | 0 | 0 | 0 | 0 | 0 | 0 | 0 | 0 | 0.238 | 0 | 0 | 0 | 0 | 0.048 | 0 | 0 | 0 | 0 | 0 | 0 | 0
194 | CoCuFeMnNi | FCC | 208 |  | 478 | 14 |  |  |  | https://doi.org/10.1016/j.dib.2018.11.111 | 1 | 0 | 0 | 0 | 0 | 0 | 0 | 0 | 0 | 0.2 | 0 | 0.2 | 0.2 | 0 | 0 | 0 | 0 | 0 | 0.2 | 0 | 0 | 0 | 0 | 0.2 | 0 | 0 | 0 | 0 | 0 | 0 | 0 | 0 | 0 | 0 | 0 | 0 | 8.4224 | 9 | 2.4788 | 76 | 0.00017169
195 | CoCuFeMnNiSn0.03 | FCC | 192 |  | 465 | 18 |  |  |  | https://doi.org/10.1016/j.dib.2018.11.111 | 1 | 0 | 0 | 0 | 0 | 0 | 0 | 0 | 0 | 0.1988 | 0 | 0.1988 | 0.1988 | 0 | 0 | 0 | 0 | 0 | 0.1988 | 0 | 0 | 0 | 0 | 0.1988 | 0 | 0 | 0 | 0 | 0.005994 | 0 | 0 | 0 | 0 | 0 | 0 | 0
196 | CoCuFeMnNiSn0.05 | FCC + Im | 205 |  | 475 | 12 |  |  |  | https://doi.org/10.1016/j.dib.2018.11.111 | 1 | 0 | 0 | 1 | 0 | 0 | 0 | 0 | 0 | 0.198 | 0 | 0.198 | 0.198 | 0 | 0 | 0 | 0 | 0 | 0.198 | 0 | 0 | 0 | 0 | 0.198 | 0 | 0 | 0 | 0 | 0.01 | 0 | 0 | 0 | 0 | 0 | 0 | 0
197 | CoCuFeMnNiSn0.08 | FCC + Im | 219 |  | 425 | 7 |  |  |  | https://doi.org/10.1016/j.dib.2018.11.111 | 1 | 0 | 0 | 1 | 0 | 0 | 0 | 0 | 0 | 0.1968 | 0 | 0.1968 | 0.1968 | 0 | 0 | 0 | 0 | 0 | 0.1968 | 0 | 0 | 0 | 0 | 0.1968 | 0 | 0 | 0 | 0 | 0.015984 | 0 | 0 | 0 | 0 | 0 | 0 | 0
198 | CoCuFeMnNiSn0.1 | FCC + Im | 253 |  | 470 | 6 |  |  |  | https://doi.org/10.1016/j.dib.2018.11.111 | 1 | 0 | 0 | 1 | 0 | 0 | 0 | 0 | 0 | 0.196 | 0 | 0.196 | 0.196 | 0 | 0 | 0 | 0 | 0 | 0.196 | 0 | 0 | 0 | 0 | 0.196 | 0 | 0 | 0 | 0 | 0.02 | 0 | 0 | 0 | 0 | 0 | 0 | 0
199 | CoCuFeMnNiSn0.2 | FCC + Im | 319 |  | 368 | 2 |  |  |  | https://doi.org/10.1016/j.dib.2018.11.111 | 1 | 0 | 0 | 1 | 0 | 0 | 0 | 0 | 0 | 0.19238 | 0 | 0.19238 | 0.19238 | 0 | 0 | 0 | 0 | 0 | 0.19238 | 0 | 0 | 0 | 0 | 0.19238 | 0 | 0 | 0 | 0 | 0.038076 | 0 | 0 | 0 | 0 | 0 | 0 | 0
200 | Hf0.5Nb0.5Ta0.5Ti1.5Zr | BCC | 301 | 903 | 990 | 19 |  |  |  | https://doi.org/10.1016/j.dib.2018.11.111 | 0 | 1 | 0 | 0 | 0 | 0 | 0 | 0 | 0 | 0 | 0 | 0 | 0 | 0 | 0 | 0.125 | 0 | 0 | 0 | 0 | 0 | 0.125 | 0 | 0 | 0 | 0 | 0 | 0 | 0 | 0.125 | 0.375 | 0 | 0 | 0 | 0 | 0.25 | 8.141 | 4.25 | 2.8667 | 80.1125 | 5.2342
201 | HfNbTiZr | BCC |  | 879 | 969 | 15 |  |  |  | https://doi.org/10.1016/j.dib.2018.11.111 | 0 | 1 | 0 | 0 | 0 | 0 | 0 | 0 | 0 | 0 | 0 | 0 | 0 | 0 | 0 | 0.25 | 0 | 0 | 0 | 0 | 0 | 0.25 | 0 | 0 | 0 | 0 | 0 | 0 | 0 | 0 | 0.25 | 0 | 0 | 0 | 0 | 0.25 | 8.2265 | 4.25 | 3.1754 | 82.7 | 2.0797
202 | CoCrFeMo0.5Ni | FCC + Im | 210 | [6 empty] | https://doi.org/10.1016/j.dib.2018.11.111 | 1 | 0 | 0 | 1 | 0 | 0 | 0 | 0 | 0 | 0.22222 | 0.22222 | 0 | 0.22222 | 0 | 0 | 0 | 0 | 0 | 0 | 0.11111 | 0 | 0 | 0 | 0.22222 | 0 | 0 | 0 | 0 | 0 | 0 | 0 | 0 | 0 | 0 | 0 | 0 | 8.4382 | 8 | 2.0007 | 49.7222 | 229.7124
203 | Co1.5CrFeNi1.5Ti0.5 | FCC | 509 | [6 empty] | https://doi.org/10.1016/j.dib.2018.11.111 | 1 | 0 | 0 | 0 | 0 | 0 | 0 | 0 | 0 | 0.27273 | 0.18182 | 0 | 0.18182 | 0 | 0 | 0 | 0 | 0 | 0 | 0 | 0 | 0 | 0 | 0.27273 | 0 | 0 | 0 | 0 | 0 | 0 | 0.090909 | 0 | 0 | 0 | 0 | 0 | 7.998 | 8.0909 | 2.0705 | 51.5818 | 96.755
204 | Co1.5CrFeNi1.5Ti | FCC + Im | 654 | [6 empty] | https://doi.org/10.1016/j.dib.2018.11.111 | 1 | 0 | 0 | 1 | 0 | 0 | 0 | 0 | 0 | 0.24975 | 0.16683 | 0 | 0.16683 | 0 | 0 | 0 | 0 | 0 | 0 | 0 | 0 | 0 | 0 | 0.24975 | 0 | 0 | 0 | 0 | 0 | 0 | 0.16683 | 0 | 0 | 0 | 0 | 0 | 7.7058 | 7.7483 | 2.0975 | 53.5819 | 154.2428
205 | Al0.25CoCrFeNi | FCC | 110 | [6 empty] | https://doi.org/10.1016/j.dib.2018.11.111 | 1 | 0 | 0 | 0 | 0 | 0.059059 | 0 | 0 | 0 | 0.23524 | 0.23524 | 0 | 0.23524 | 0 | 0 | 0 | 0 | 0 | 0 | 0 | 0 | 0 | 0 | 0.23524 | 0 | 0 | 0 | 0 | 0 | 0 | 0 | 0 | 0 | 0 | 0 | 0 | 7.8827 | 7.9399 | 2.011 | 47.6349 | 91.1558
206 | Al0.375CoCrFeNi | FCC | 131 | [6 empty] | https://doi.org/10.1016/j.dib.2018.11.111 | 1 | 0 | 0 | 0 | 0 | 0.085828 | 0 | 0 | 0 | 0.22854 | 0.22854 | 0 | 0.22854 | 0 | 0 | 0 | 0 | 0 | 0 | 0 | 0 | 0 | 0 | 0.22854 | 0 | 0 | 0 | 0 | 0 | 0 | 0 | 0 | 0 | 0 | 0 | 0 | 7.7353 | 7.7994 | 2.031 | 47.5941 | 134.4208
207 | Al0.5CoCrFeNi | FCC + BCC | 159 | [6 empty] | https://doi.org/10.1016/j.dib.2018.11.111 | 1 | 1 | 0 | 0 | 0 | 0.11111 | 0 | 0 | 0 | 0.22222 | 0.22222 | 0 | 0.22222 | 0 | 0 | 0 | 0 | 0 | 0 | 0 | 0 | 0 | 0 | 0.22222 | 0 | 0 | 0 | 0 | 0 | 0 | 0 | 0 | 0 | 0 | 0 | 0 | 7.596 | 7.6667 | 2.0501 | 47.5556 | 167.2155
208 | Al0.75CoCrFeNi | FCC + BCC | 388 | [6 empty] | https://doi.org/10.1016/j.dib.2018.11.111 | 1 | 1 | 0 | 0 | 0 | 0.15768 | 0 | 0 | 0 | 0.21058 | 0.21058 | 0 | 0.21058 | 0 | 0 | 0 | 0 | 0 | 0 | 0 | 0 | 0 | 0 | 0.21058 | 0 | 0 | 0 | 0 | 0 | 0 | 0 | 0 | 0 | 0 | 0 | 0 | 7.3395 | 7.4222 | 2.0863 | 47.4845 | 205.7042
209 | Al0.875CoCrFeNi | BCC | 538 | [6 empty] | https://doi.org/10.1016/j.dib.2018.11.111 | 0 | 1 | 0 | 0 | 0 | 0.17918 | 0 | 0 | 0 | 0.20521 | 0.20521 | 0 | 0.20521 | 0 | 0 | 0 | 0 | 0 | 0 | 0 | 0 | 0 | 0 | 0.20521 | 0 | 0 | 0 | 0 | 0 | 0 | 0 | 0 | 0 | 0 | 0 | 0 | 7.2211 | 7.3093 | 2.1033 | 47.4518 | 214.4338
210 | Al1.25CoCrFeNi | BCC | 487 | [6 empty] | https://doi.org/10.1016/j.dib.2018.11.111 | 0 | 1 | 0 | 0 | 0 | 0.23848 | 0 | 0 | 0 | 0.19038 | 0.19038 | 0 | 0.19038 | 0 | 0 | 0 | 0 | 0 | 0 | 0 | 0 | 0 | 0 | 0.19038 | 0 | 0 | 0 | 0 | 0 | 0 | 0 | 0 | 0 | 0 | 0 | 0 | 6.8945 | 6.998 | 2.1516 | 47.3613 | 213.529
211 | Al1.5CoCrFeNi | BCC | 484 | [6 empty] | https://doi.org/10.1016/j.dib.2018.11.111 | 0 | 1 | 0 | 0 | 0 | 0.27273 | 0 | 0 | 0 | 0.18182 | 0.18182 | 0 | 0.18182 | 0 | 0 | 0 | 0 | 0 | 0 | 0 | 0 | 0 | 0 | 0.18182 | 0 | 0 | 0 | 0 | 0 | 0 | 0 | 0 | 0 | 0 | 0 | 0 | 6.7058 | 6.8182 | 2.1804 | 47.3091 | 199.4758
212 | Al2.0CoCrFeNi | BCC | 509 | [6 empty] | https://doi.org/10.1016/j.dib.2018.11.111 | 0 | 1 | 0 | 0 | 0 | 0.33267 | 0 | 0 | 0 | 0.16683 | 0.16683 | 0 | 0.16683 | 0 | 0 | 0 | 0 | 0 | 0 | 0 | 0 | 0 | 0 | 0.16683 | 0 | 0 | 0 | 0 | 0 | 0 | 0 | 0 | 0 | 0 | 0 | 0 | 6.3757 | 6.5035 | 2.2324 | 47.2177 | 158.6174
213 | Al2.5CoCrFeNi | BCC | 487 | [6 empty] | https://doi.org/10.1016/j.dib.2018.11.111 | 0 | 1 | 0 | 0 | 0 | 0.38462 | 0 | 0 | 0 | 0.15385 | 0.15385 | 0 | 0.15385 | 0 | 0 | 0 | 0 | 0 | 0 | 0 | 0 | 0 | 0 | 0.15385 | 0 | 0 | 0 | 0 | 0 | 0 | 0 | 0 | 0 | 0 | 0 | 0 | 6.0895 | 6.2308 | 2.2792 | 47.1385 | 113.7549
214 | Al3.0CoCrFeNi | BCC | 506 | [6 empty] | https://doi.org/10.1016/j.dib.2018.11.111 | 0 | 1 | 0 | 0 | 0 | 0.42857 | 0 | 0 | 0 | 0.14286 | 0.14286 | 0 | 0.14286 | 0 | 0 | 0 | 0 | 0 | 0 | 0 | 0 | 0 | 0 | 0.14286 | 0 | 0 | 0 | 0 | 0 | 0 | 0 | 0 | 0 | 0 | 0 | 0 | 5.8474 | 6 | 2.3202 | 47.0714 | 74.5616
215 | Al0.5CoCrFeMo0.5Ni | FCC + Im | 425 | [6 empty] | https://doi.org/10.1016/j.dib.2018.11.111 | 1 | 0 | 0 | 1 | 0 | 0.1 | 0 | 0 | 0 | 0.2 | 0.2 | 0 | 0.2 | 0 | 0 | 0 | 0 | 0 | 0 | 0.1 | 0 | 0 | 0 | 0.2 | 0 | 0 | 0 | 0 | 0 | 0 | 0 | 0 | 0 | 0 | 0 | 0 | 7.8644 | 7.5 | 2.0728 | 49.37 | 416.591
216 | AlCo0.5CrFeMo0.5Ni | BCC + Im | 801 | [6 empty] | https://doi.org/10.1016/j.dib.2018.11.111 | 0 | 1 | 0 | 1 | 0 | 0.2 | 0 | 0 | 0 | 0.1 | 0.2 | 0 | 0.2 | 0 | 0 | 0 | 0 | 0 | 0 | 0.1 | 0 | 0 | 0 | 0.2 | 0 | 0 | 0 | 0 | 0 | 0 | 0 | 0 | 0 | 0 | 0 | 0 | 7.2444 | 6.9 | 2.1081 | 49.25 | 521.9532
217 | AlCoCrFe0.5Mo0.5Ni | BCC + Im | 755 | [6 empty] | https://doi.org/10.1016/j.dib.2018.11.111 | 0 | 1 | 0 | 1 | 0 | 0.2 | 0 | 0 | 0 | 0.2 | 0.2 | 0 | 0.1 | 0 | 0 | 0 | 0 | 0 | 0 | 0.1 | 0 | 0 | 0 | 0.2 | 0 | 0 | 0 | 0 | 0 | 0 | 0 | 0 | 0 | 0 | 0 | 0 | 7.347 | 7 | 2.1431 | 48.41 | 414.5689
218 | AlCoCrFe0.6Mo0.5Ni | BCC + Im | 754 | [6 empty] | https://doi.org/10.1016/j.dib.2018.11.111 | 0 | 1 | 0 | 1 | 0 | 0.196 | 0 | 0 | 0 | 0.196 | 0.196 | 0 | 0.118 | 0 | 0 | 0 | 0 | 0 | 0 | 0.098 | 0 | 0 | 0 | 0.196 | 0 | 0 | 0 | 0 | 0 | 0 | 0 | 0 | 0 | 0 | 0 | 0 | 7.3575 | 7.02 | 2.1414 | 48.5578 | 422.6157
219 | AlCoCrFeMo0.5Ni0.5 | BCC + Im | 708 | [6 empty] | https://doi.org/10.1016/j.dib.2018.11.111 | 0 | 1 | 0 | 1 | 0 | 0.2 | 0 | 0 | 0 | 0.2 | 0.2 | 0 | 0.2 | 0 | 0 | 0 | 0 | 0 | 0 | 0.1 | 0 | 0 | 0 | 0.1 | 0 | 0 | 0 | 0 | 0 | 0 | 0 | 0 | 0 | 0 | 0 | 0 | 7.2436 | 6.8 | 2.1201 | 47.73 | 507.5606
220 | AlCoCrFeMo0.5Ni1.5 | FCC + BCC + Im | 586 | [6 empty] | https://doi.org/10.1016/j.dib.2018.11.111 | 1 | 1 | 0 | 1 | 0 | 0.16683 | 0 | 0 | 0 | 0.16683 | 0.16683 | 0 | 0.16683 | 0 | 0 | 0 | 0 | 0 | 0 | 0.082917 | 0 | 0 | 0 | 0.24975 | 0 | 0 | 0 | 0 | 0 | 0 | 0 | 0 | 0 | 0 | 0 | 0 | 7.5189 | 7.3327 | 2.1479 | 50.1944 | 379.18
221 | AlCoCrFeMo0.5Ni2.0 | FCC + BCC + Im | 395 | [6 empty] | https://doi.org/10.1016/j.dib.2018.11.111 | 1 | 1 | 0 | 1 | 0 | 0.15385 | 0 | 0 | 0 | 0.15385 | 0.15385 | 0 | 0.15385 | 0 | 0 | 0 | 0 | 0 | 0 | 0.076923 | 0 | 0 | 0 | 0.30769 | 0 | 0 | 0 | 0 | 0 | 0 | 0 | 0 | 0 | 0 | 0 | 0 | 7.6277 | 7.5385 | 2.159 | 51.1615 | 312.0682
222 | AlCo1.5CrFeMo0.5Ni | BCC + Im | 741 | [6 empty] | https://doi.org/10.1016/j.dib.2018.11.111 | 0 | 1 | 0 | 1 | 0 | 0.16683 | 0 | 0 | 0 | 0.24975 | 0.16683 | 0 | 0.16683 | 0 | 0 | 0 | 0 | 0 | 0 | 0.082917 | 0 | 0 | 0 | 0.16683 | 0 | 0 | 0 | 0 | 0 | 0 | 0 | 0 | 0 | 0 | 0 | 0 | 7.5183 | 7.2498 | 2.1582 | 48.9341 | 381.3526
223 | AlCo2.0CrFeMo0.5Ni | FCC + BCC + Im | 586 | [6 empty] | https://doi.org/10.1016/j.dib.2018.11.111 | 1 | 1 | 0 | 1 | 0 | 0.15385 | 0 | 0 | 0 | 0.30769 | 0.15385 | 0 | 0.15385 | 0 | 0 | 0 | 0 | 0 | 0 | 0.076923 | 0 | 0 | 0 | 0.15385 | 0 | 0 | 0 | 0 | 0 | 0 | 0 | 0 | 0 | 0 | 0 | 0 | 7.6265 | 7.3846 | 2.1783 | 48.8231 | 326.3265
224 | AlCoCrFe1.5Mo0.5Ni | BCC + Im | 635 | [6 empty] | https://doi.org/10.1016/j.dib.2018.11.111 | 0 | 1 | 0 | 1 | 0 | 0.16683 | 0 | 0 | 0 | 0.16683 | 0.16683 | 0 | 0.24975 | 0 | 0 | 0 | 0 | 0 | 0 | 0.082917 | 0 | 0 | 0 | 0.16683 | 0 | 0 | 0 | 0 | 0 | 0 | 0 | 0 | 0 | 0 | 0 | 0 | 7.4332 | 7.1668 | 2.1287 | 49.6306 | 464.7614
225 | AlCoCrFe2.0Mo0.5Ni | BCC + Im | 639 | [6 empty] | https://doi.org/10.1016/j.dib.2018.11.111 | 0 | 1 | 0 | 1 | 0 | 0.15385 | 0 | 0 | 0 | 0.15385 | 0.15385 | 0 | 0.30769 | 0 | 0 | 0 | 0 | 0 | 0 | 0.076923 | 0 | 0 | 0 | 0.15385 | 0 | 0 | 0 | 0 | 0 | 0 | 0 | 0 | 0 | 0 | 0 | 0 | 7.4686 | 7.2308 | 2.1232 | 50.1154 | 475.3852
226 | Al1.5CoCrFeMo0.5Ni | BCC + Im | 655 | [6 empty] | https://doi.org/10.1016/j.dib.2018.11.111 | 0 | 1 | 0 | 1 | 0 | 0.24975 | 0 | 0 | 0 | 0.16683 | 0.16683 | 0 | 0.16683 | 0 | 0 | 0 | 0 | 0 | 0 | 0.082917 | 0 | 0 | 0 | 0.16683 | 0 | 0 | 0 | 0 | 0 | 0 | 0 | 0 | 0 | 0 | 0 | 0 | 7.0042 | 6.7522 | 2.1894 | 48.8346 | 412.9583
227 | Al2.0CoCrFeMo0.5Ni | BCC | 605 | [6 empty] | https://doi.org/10.1016/j.dib.2018.11.111 | 0 | 1 | 0 | 0 | 0 | 0.30769 | 0 | 0 | 0 | 0.15385 | 0.15385 | 0 | 0.15385 | 0 | 0 | 0 | 0 | 0 | 0 | 0.076923 | 0 | 0 | 0 | 0.15385 | 0 | 0 | 0 | 0 | 0 | 0 | 0 | 0 | 0 | 0 | 0 | 0 | 6.6726 | 6.4615 | 2.2379 | 48.6385 | 357.9419
228 | Al0.2Co1.5CrFeNi1.5Ti0.5 | FCC | 487 | [6 empty] | https://doi.org/10.1016/j.dib.2018.11.111 | 1 | 0 | 0 | 0 | 0 | 0.035035 | 0 | 0 | 0 | 0.26326 | 0.17518 | 0 | 0.17518 | 0 | 0 | 0 | 0 | 0 | 0 | 0 | 0 | 0 | 0 | 0.26326 | 0 | 0 | 0 | 0 | 0 | 0 | 0.088088 | 0 | 0 | 0 | 0 | 0 | 7.8115 | 7.9119 | 2.0947 | 51.4087 | 120.433
229 | Al0.2Co1.5CrFeNi1.5Ti | FCC + Im | 717 | [6 empty] | https://doi.org/10.1016/j.dib.2018.11.111 | 1 | 0 | 0 | 1 | 0 | 0.032032 | 0 | 0 | 0 | 0.24224 | 0.16116 | 0 | 0.16116 | 0 | 0 | 0 | 0 | 0 | 0 | 0 | 0 | 0 | 0 | 0.24224 | 0 | 0 | 0 | 0 | 0 | 0 | 0.16116 | 0 | 0 | 0 | 0 | 0 | 7.5478 | 7.5996 | 2.1193 | 53.3482 | 154.1243
230 | AlCoCrFeNiTiVZr |  | 780 | [6 empty] | https://doi.org/10.1016/j.dib.2018.11.111 | 0 | 0 | 0 | 0 | 0 | 0.125 | 0 | 0 | 0 | 0.125 | 0.125 | 0 | 0.125 | 0 | 0 | 0 | 0 | 0 | 0 | 0 | 0 | 0 | 0 | 0.125 | 0 | 0 | 0 | 0 | 0 | 0 | 0.125 | 0.125 | 0 | 0 | 0 | 0.125 | 6.5835 | 6.125 | 2.353 | 63 | 527.9473
231 | Al0.1CoCrFeMnNi | FCC | 180 | [6 empty] | https://doi.org/10.1016/j.dib.2018.11.111 | 1 | 0 | 0 | 0 | 0 | 0.02 | 0 | 0 | 0 | 0.196 | 0.196 | 0 | 0.196 | 0 | 0 | 0 | 0 | 0 | 0.196 | 0 | 0 | 0 | 0 | 0.196 | 0 | 0 | 0 | 0 | 0 | 0 | 0 | 0 | 0 | 0 | 0 | 0 | 7.9532 | 7.9 | 2.1331 | 71.0332 | 15.105
232 | Al0.68CoCrFeMnNi | FCC + BCC | 486 | [6 empty] | https://doi.org/10.1016/j.dib.2018.11.111 | 1 | 1 | 0 | 0 | 0 | 0.12 | 0 | 0 | 0 | 0.176 | 0.176 | 0 | 0.176 | 0 | 0 | 0 | 0 | 0 | 0.176 | 0 | 0 | 0 | 0 | 0.176 | 0 | 0 | 0 | 0 | 0 | 0 | 0 | 0 | 0 | 0 | 0 | 0 | 7.4172 | 7.4 | 2.2003 | 68.4992 | 131.5857
233 | Al0.75CoCrFeMnNi | FCC + BCC | 530 | [6 empty] | https://doi.org/10.1016/j.dib.2018.11.111 | 1 | 1 | 0 | 0 | 0 | 0.13 | 0 | 0 | 0 | 0.174 | 0.174 | 0 | 0.174 | 0 | 0 | 0 | 0 | 0 | 0.174 | 0 | 0 | 0 | 0 | 0.174 | 0 | 0 | 0 | 0 | 0 | 0 | 0 | 0 | 0 | 0 | 0 | 0 | 7.3635 | 7.35 | 2.2072 | 68.2458 | 137.9603
234 | Al0.81CoCrFeMnNi | FCC + BCC | 539 | [6 empty] | https://doi.org/10.1016/j.dib.2018.11.111 | 1 | 1 | 0 | 0 | 0 | 0.13914 | 0 | 0 | 0 | 0.17217 | 0.17217 | 0 | 0.17217 | 0 | 0 | 0 | 0 | 0 | 0.17217 | 0 | 0 | 0 | 0 | 0.17217 | 0 | 0 | 0 | 0 | 0 | 0 | 0 | 0 | 0 | 0 | 0 | 0 | 7.3146 | 7.3043 | 2.2136 | 68.0142 | 142.7919
235 | Al0.88CoCrFeMnNi | FCC + BCC | 533 | [6 empty] | https://doi.org/10.1016/j.dib.2018.11.111 | 1 | 1 | 0 | 0 | 0 | 0.15 | 0 | 0 | 0 | 0.17 | 0.17 | 0 | 0.17 | 0 | 0 | 0 | 0 | 0 | 0.17 | 0 | 0 | 0 | 0 | 0.17 | 0 | 0 | 0 | 0 | 0 | 0 | 0 | 0 | 0 | 0 | 0 | 0 | 7.2563 | 7.25 | 2.2212 | 67.739 | 147.3301
236 | Al0.95CoCrFeMnNi | FCC + BCC | 535 | [6 empty] | https://doi.org/10.1016/j.dib.2018.11.111 | 1 | 1 | 0 | 0 | 0 | 0.16 | 0 | 0 | 0 | 0.168 | 0.168 | 0 | 0.168 | 0 | 0 | 0 | 0 | 0 | 0.168 | 0 | 0 | 0 | 0 | 0.168 | 0 | 0 | 0 | 0 | 0 | 0 | 0 | 0 | 0 | 0 | 0 | 0 | 7.2027 | 7.2 | 2.2282 | 67.4856 | 150.3899
237 | Al1.25CoCrFeMnNi | BCC | 539 | [6 empty] | https://doi.org/10.1016/j.dib.2018.11.111 | 0 | 1 | 0 | 0 | 0 | 0.2 | 0 | 0 | 0 | 0.16 | 0.16 | 0 | 0.16 | 0 | 0 | 0 | 0 | 0 | 0.16 | 0 | 0 | 0 | 0 | 0.16 | 0 | 0 | 0 | 0 | 0 | 0 | 0 | 0 | 0 | 0 | 0 | 0 | 6.9883 | 7 | 2.2568 | 66.472 | 152.7899
238 | Al0.5CrFe1.5MnNi0.5 | BCC | 396 | [6 empty] | https://doi.org/10.1016/j.dib.2018.11.111 | 0 | 1 | 0 | 0 | 0 | 0.11111 | 0 | 0 | 0 | 0 | 0.22222 | 0 | 0.33333 | 0 | 0 | 0 | 0 | 0 | 0.22222 | 0 | 0 | 0 | 0 | 0.11111 | 0 | 0 | 0 | 0 | 0 | 0 | 0 | 0 | 0 | 0 | 0 | 0 | 7.1633 | 7 | 2.103 | 73.3333 | 278.6776
239 | Al0.3CrFe1.5MnNi0.5 | FCC + BCC | 297 | [6 empty] | https://doi.org/10.1016/j.dib.2018.11.111 | 1 | 1 | 0 | 0 | 0 | 0.06993 | 0 | 0 | 0 | 0 | 0.23277 | 0 | 0.34865 | 0 | 0 | 0 | 0 | 0 | 0.23277 | 0 | 0 | 0 | 0 | 0.11588 | 0 | 0 | 0 | 0 | 0 | 0 | 0 | 0 | 0 | 0 | 0 | 0 | 7.3694 | 7.1838 | 2.0729 | 74.6079 | 186.4157
240 | AlCoCrFeMo0.5 | BCC + Im | 857 | [6 empty] | https://doi.org/10.1016/j.dib.2018.11.111 | 0 | 1 | 0 | 1 | 0 | 0.22222 | 0 | 0 | 0 | 0.22222 | 0.22222 | 0 | 0.22222 | 0 | 0 | 0 | 0 | 0 | 0 | 0.11111 | 0 | 0 | 0 | 0 | 0 | 0 | 0 | 0 | 0 | 0 | 0 | 0 | 0 | 0 | 0 | 0 | 7.0587 | 6.4444 | 2.1017 | 46.0778 | 551.5125
241 | AlCrFeNiMo | BCC + Im | 905 | [6 empty] | https://doi.org/10.1016/j.dib.2018.11.111 | 0 | 1 | 0 | 1 | 0 | 0.2 | 0 | 0 | 0 | 0 | 0.2 | 0 | 0.2 | 0 | 0 | 0 | 0 | 0 | 0 | 0.2 | 0 | 0 | 0 | 0.2 | 0 | 0 | 0 | 0 | 0 | 0 | 0 | 0 | 0 | 0 | 0 | 0 | 7.3824 | 6.6 | 2.0962 | 51.08 | 794.8117
242 | CoCrCuFe | FCC | 134 | [6 empty] | https://doi.org/10.1016/j.dib.2018.11.111 | 1 | 0 | 0 | 0 | 0 | 0 | 0 | 0 | 0 | 0.25 | 0.25 | 0.25 | 0.25 | 0 | 0 | 0 | 0 | 0 | 0 | 0 | 0 | 0 | 0 | 0 | 0 | 0 | 0 | 0 | 0 | 0 | 0 | 0 | 0 | 0 | 0 | 0 | 8.221 | 8.5 | 2.0505 | 43.925 | 0.70825
243 | Al0.3CoCrCuFe | FCC | 180 | [6 empty] | https://doi.org/10.1016/j.dib.2018.11.111 | 1 | 0 | 0 | 0 | 0 | 0.06986 | 0 | 0 | 0 | 0.23253 | 0.23253 | 0.23253 | 0.23253 | 0 | 0 | 0 | 0 | 0 | 0 | 0 | 0 | 0 | 0 | 0 | 0 | 0 | 0 | 0 | 0 | 0 | 0 | 0 | 0 | 0 | 0 | 0 | 7.8353 | 8.1158 | 2.0989 | 44.0839 | 100.6444
244 | Al0.5CoCrCuFe | FCC | 207 | [6 empty] | https://doi.org/10.1016/j.dib.2018.11.111 | 1 | 0 | 0 | 0 | 0 | 0.11111 | 0 | 0 | 0 | 0.22222 | 0.22222 | 0.22222 | 0.22222 | 0 | 0 | 0 | 0 | 0 | 0 | 0 | 0 | 0 | 0 | 0 | 0 | 0 | 0 | 0 | 0 | 0 | 0 | 0 | 0 | 0 | 0 | 0 | 7.6076 | 7.8889 | 2.1284 | 44.1778 | 153.2015
245 | Al0.8CoCrCuFe | FCC + BCC | 271 | [6 empty] | https://doi.org/10.1016/j.dib.2018.11.111 | 1 | 1 | 0 | 0 | 0 | 0.16717 | 0 | 0 | 0 | 0.20821 | 0.20821 | 0.20821 | 0.20821 | 0 | 0 | 0 | 0 | 0 | 0 | 0 | 0 | 0 | 0 | 0 | 0 | 0 | 0 | 0 | 0 | 0 | 0 | 0 | 0 | 0 | 0 | 0 | 7.2981 | 7.5806 | 2.1696 | 44.3053 | 195.5179
246 | AlCoCrCuFe | FCC + BCC | 407 | [6 empty] | https://doi.org/10.1016/j.dib.2018.11.111 | 1 | 1 | 0 | 0 | 0 | 0.2 | 0 | 0 | 0 | 0.2 | 0.2 | 0.2 | 0.2 | 0 | 0 | 0 | 0 | 0 | 0 | 0 | 0 | 0 | 0 | 0 | 0 | 0 | 0 | 0 | 0 | 0 | 0 | 0 | 0 | 0 | 0 | 0 | 7.1168 | 7.4 | 2.1945 | 44.38 | 205.6489
247 | Al1.3CoCrCuFe | FCC + BCC | 476 | [6 empty] | https://doi.org/10.1016/j.dib.2018.11.111 | 1 | 1 | 0 | 0 | 0 | 0.24476 | 0 | 0 | 0 | 0.18881 | 0.18881 | 0.18881 | 0.18881 | 0 | 0 | 0 | 0 | 0 | 0 | 0 | 0 | 0 | 0 | 0 | 0 | 0 | 0 | 0 | 0 | 0 | 0 | 0 | 0 | 0 | 0 | 0 | 6.8697 | 7.1538 | 2.2291 | 44.4818 | 204.7223
248 | Al1.5CoCrCuFe | FCC + BCC | 510 | [6 empty] | https://doi.org/10.1016/j.dib.2018.11.111 | 1 | 1 | 0 | 0 | 0 | 0.27273 | 0 | 0 | 0 | 0.18182 | 0.18182 | 0.18182 | 0.18182 | 0 | 0 | 0 | 0 | 0 | 0 | 0 | 0 | 0 | 0 | 0 | 0 | 0 | 0 | 0 | 0 | 0 | 0 | 0 | 0 | 0 | 0 | 0 | 6.7153 | 7 | 2.2513 | 44.5455 | 196.9394
249 | Al1.8CoCrCuFe | FCC + BCC | 557 | [6 empty] | https://doi.org/10.1016/j.dib.2018.11.111 | 1 | 1 | 0 | 0 | 0 | 0.31062 | 0 | 0 | 0 | 0.17234 | 0.17234 | 0.17234 | 0.17234 | 0 | 0 | 0 | 0 | 0 | 0 | 0 | 0 | 0 | 0 | 0 | 0 | 0 | 0 | 0 | 0 | 0 | 0 | 0 | 0 | 0 | 0 | 0 | 6.5061 | 6.7916 | 2.2819 | 44.6317 | 179.4207
250 | Al2.0CoCrCuFe | FCC + BCC | 567 | [6 empty] | https://doi.org/10.1016/j.dib.2018.11.111 | 1 | 1 | 0 | 0 | 0 | 0.33267 | 0 | 0 | 0 | 0.16683 | 0.16683 | 0.16683 | 0.16683 | 0 | 0 | 0 | 0 | 0 | 0 | 0 | 0 | 0 | 0 | 0 | 0 | 0 | 0 | 0 | 0 | 0 | 0 | 0 | 0 | 0 | 0 | 0 | 6.3843 | 6.6703 | 2.3 | 44.6818 | 166.3095
251 | Al2.3CoCrCuFe | FCC + BCC | 603 | [6 empty] | https://doi.org/10.1016/j.dib.2018.11.111 | 1 | 1 | 0 | 0 | 0 | 0.36464 | 0 | 0 | 0 | 0.15884 | 0.15884 | 0.15884 | 0.15884 | 0 | 0 | 0 | 0 | 0 | 0 | 0 | 0 | 0 | 0 | 0 | 0 | 0 | 0 | 0 | 0 | 0 | 0 | 0 | 0 | 0 | 0 | 0 | 6.2078 | 6.4945 | 2.3268 | 44.7545 | 144.5205
252 | Al2.5CoCrCuFe | FCC + BCC | 624 | [6 empty] | https://doi.org/10.1016/j.dib.2018.11.111 | 1 | 1 | 0 | 0 | 0 | 0.38462 | 0 | 0 | 0 | 0.15385 | 0.15385 | 0.15385 | 0.15385 | 0 | 0 | 0 | 0 | 0 | 0 | 0 | 0 | 0 | 0 | 0 | 0 | 0 | 0 | 0 | 0 | 0 | 0 | 0 | 0 | 0 | 0 | 0 | 6.0975 | 6.3846 | 2.3438 | 44.8 | 129.7266
253 | Al2.8CoCrCuFe | BCC | 657 | [6 empty] | https://doi.org/10.1016/j.dib.2018.11.111 | 0 | 1 | 0 | 0 | 0 | 0.412 | 0 | 0 | 0 | 0.147 | 0.147 | 0.147 | 0.147 | 0 | 0 | 0 | 0 | 0 | 0 | 0 | 0 | 0 | 0 | 0 | 0 | 0 | 0 | 0 | 0 | 0 | 0 | 0 | 0 | 0 | 0 | 0 | 5.9463 | 6.234 | 2.3674 | 44.8623 | 108.6356
254 | Al3.0CoCrCuFe | BCC | 644 | [6 empty] | https://doi.org/10.1016/j.dib.2018.11.111 | 0 | 1 | 0 | 0 | 0 | 0.42857 | 0 | 0 | 0 | 0.14286 | 0.14286 | 0.14286 | 0.14286 | 0 | 0 | 0 | 0 | 0 | 0 | 0 | 0 | 0 | 0 | 0 | 0 | 0 | 0 | 0 | 0 | 0 | 0 | 0 | 0 | 0 | 0 | 0 | 5.8549 | 6.1429 | 2.3819 | 44.9 | 95.7109
255 | CoCrCu0.5FeNi | FCC | 172 | [6 empty] | https://doi.org/10.1016/j.dib.2018.11.111 | 1 | 0 | 0 | 0 | 0 | 0 | 0 | 0 | 0 | 0.22222 | 0.22222 | 0.11111 | 0.22222 | 0 | 0 | 0 | 0 | 0 | 0 | 0 | 0 | 0 | 0 | 0.22222 | 0 | 0 | 0 | 0 | 0 | 0 | 0 | 0 | 0 | 0 | 0 | 0 | 8.2916 | 8.5556 | 2.0376 | 47.6889 | 0.29322
256 | Al0.3CoCrCuFeNi | FCC | 180 | [6 empty] | https://doi.org/10.1016/j.dib.2018.11.111 | 1 | 0 | 0 | 0 | 0 | 0.056886 | 0 | 0 | 0 | 0.18862 | 0.18862 | 0.18862 | 0.18862 | 0 | 0 | 0 | 0 | 0 | 0 | 0 | 0 | 0 | 0 | 0.18862 | 0 | 0 | 0 | 0 | 0 | 0 | 0 | 0 | 0 | 0 | 0 | 0 | 8.0365 | 8.4701 | 2.1343 | 47.5769 | 54.9257
257 | Al0.8CoCrCuFeNi | FCC + BCC | 270 | [6 empty] | https://doi.org/10.1016/j.dib.2018.11.111 | 1 | 1 | 0 | 0 | 0 | 0.13828 | 0 | 0 | 0 | 0.17234 | 0.17234 | 0.17234 | 0.17234 | 0 | 0 | 0 | 0 | 0 | 0 | 0 | 0 | 0 | 0 | 0.17234 | 0 | 0 | 0 | 0 | 0 | 0 | 0 | 0 | 0 | 0 | 0 | 0 | 7.576 | 7.998 | 2.1908 | 47.4581 | 117.1621
258 | Al1.3CoCrCuFeNi | FCC + BCC | 470 | [6 empty] | https://doi.org/10.1016/j.dib.2018.11.111 | 1 | 1 | 0 | 0 | 0 | 0.20579 | 0 | 0 | 0 | 0.15884 | 0.15884 | 0.15884 | 0.15884 | 0 | 0 | 0 | 0 | 0 | 0 | 0 | 0 | 0 | 0 | 0.15884 | 0 | 0 | 0 | 0 | 0 | 0 | 0 | 0 | 0 | 0 | 0 | 0 | 7.1939 | 7.6064 | 2.2398 | 47.3595 | 125.5515
259 | Al1.5CoCrCuFeNi | FCC + BCC | 506 | [6 empty] | https://doi.org/10.1016/j.dib.2018.11.111 | 1 | 1 | 0 | 0 | 0 | 0.23077 | 0 | 0 | 0 | 0.15385 | 0.15385 | 0.15385 | 0.15385 | 0 | 0 | 0 | 0 | 0 | 0 | 0 | 0 | 0 | 0 | 0.15385 | 0 | 0 | 0 | 0 | 0 | 0 | 0 | 0 | 0 | 0 | 0 | 0 | 7.0526 | 7.4615 | 2.2584 | 47.3231 | 120.4272
260 | Al1.8CoCrCuFeNi | FCC + BCC | 650 | [6 empty] | https://doi.org/10.1016/j.dib.2018.11.111 | 1 | 1 | 0 | 0 | 0 | 0.265 | 0 | 0 | 0 | 0.147 | 0.147 | 0.147 | 0.147 | 0 | 0 | 0 | 0 | 0 | 0 | 0 | 0 | 0 | 0 | 0.147 | 0 | 0 | 0 | 0 | 0 | 0 | 0 | 0 | 0 | 0 | 0 | 0 | 6.8589 | 7.263 | 2.2843 | 47.2731 | 107.9558
261 | Al2.3CoCrCuFeNi | FCC + BCC | 600 | [6 empty] | https://doi.org/10.1016/j.dib.2018.11.111 | 1 | 1 | 0 | 0 | 0 | 0.315 | 0 | 0 | 0 | 0.137 | 0.137 | 0.137 | 0.137 | 0 | 0 | 0 | 0 | 0 | 0 | 0 | 0 | 0 | 0 | 0.137 | 0 | 0 | 0 | 0 | 0 | 0 | 0 | 0 | 0 | 0 | 0 | 0 | 6.576 | 6.973 | 2.3231 | 47.2001 | 81.8374
262 | Al2.5CoCrCuFeNi | FCC + BCC | 620 | [6 empty] | https://doi.org/10.1016/j.dib.2018.11.111 | 1 | 1 | 0 | 0 | 0 | 0.33367 | 0 | 0 | 0 | 0.13327 | 0.13327 | 0.13327 | 0.13327 | 0 | 0 | 0 | 0 | 0 | 0 | 0 | 0 | 0 | 0 | 0.13327 | 0 | 0 | 0 | 0 | 0 | 0 | 0 | 0 | 0 | 0 | 0 | 0 | 6.4704 | 6.8647 | 2.3379 | 47.1728 | 70.6926
263 | Al2.8CoCrCuFeNi | BCC | 650 | [6 empty] | https://doi.org/10.1016/j.dib.2018.11.111 | 0 | 1 | 0 | 0 | 0 | 0.35936 | 0 | 0 | 0 | 0.12813 | 0.12813 | 0.12813 | 0.12813 | 0 | 0 | 0 | 0 | 0 | 0 | 0 | 0 | 0 | 0 | 0.12813 | 0 | 0 | 0 | 0 | 0 | 0 | 0 | 0 | 0 | 0 | 0 | 0 | 6.325 | 6.7157 | 2.3585 | 47.1353 | 54.9715
264 | Al3.0CoCrCuFeNi | BCC | 640 | [6 empty] | https://doi.org/10.1016/j.dib.2018.11.111 | 0 | 1 | 0 | 0 | 0 | 0.375 | 0 | 0 | 0 | 0.125 | 0.125 | 0.125 | 0.125 | 0 | 0 | 0 | 0 | 0 | 0 | 0 | 0 | 0 | 0 | 0.125 | 0 | 0 | 0 | 0 | 0 | 0 | 0 | 0 | 0 | 0 | 0 | 0 | 6.2365 | 6.625 | 2.3712 | 47.1125 | 45.5084
265 | Al0.5B0.2CoCrCuFeNi |  | 415 | [6 empty] | https://doi.org/10.1016/j.dib.2018.11.111 | 0 | 0 | 0 | 0 | 0 | 0.088176 | 0.03507 | 0 | 0 | 0.17535 | 0.17535 | 0.17535 | 0.17535 | 0 | 0 | 0 | 0 | 0 | 0 | 0 | 0 | 0 | 0 | 0.17535 | 0 | 0 | 0 | 0 | 0 | 0 | 0 | 0 | 0 | 0 | 0 | 0
266 | Al0.5B0.6CoCrCuFeNi |  | 505 | [6 empty] | https://doi.org/10.1016/j.dib.2018.11.111 | 0 | 0 | 0 | 0 | 0 | 0.082 | 0.098 | 0 | 0 | 0.164 | 0.164 | 0.164 | 0.164 | 0 | 0 | 0 | 0 | 0 | 0 | 0 | 0 | 0 | 0 | 0.164 | 0 | 0 | 0 | 0 | 0 | 0 | 0 | 0 | 0 | 0 | 0 | 0
267 | Al0.5BCoCrCuFeNi |  | 736 | [6 empty] | https://doi.org/10.1016/j.dib.2018.11.111 | 0 | 0 | 0 | 0 | 0 | 0.076923 | 0.15385 | 0 | 0 | 0.15385 | 0.15385 | 0.15385 | 0.15385 | 0 | 0 | 0 | 0 | 0 | 0 | 0 | 0 | 0 | 0 | 0.15385 | 0 | 0 | 0 | 0 | 0 | 0 | 0 | 0 | 0 | 0 | 0 | 0
268 | Al0.5CoCrCuFeNiTi0.2 | FCC | 272 | [6 empty] | https://doi.org/10.1016/j.dib.2018.11.111 | 1 | 0 | 0 | 0 | 0 | 0.088176 | 0 | 0 | 0 | 0.17535 | 0.17535 | 0.17535 | 0.17535 | 0 | 0 | 0 | 0 | 0 | 0 | 0 | 0 | 0 | 0 | 0.17535 | 0 | 0 | 0 | 0 | 0 | 0 | 0.03507 | 0 | 0 | 0 | 0 | 0 | 7.7244 | 8.1202 | 2.167 | 48.5111 | 115.5241
269 | Al0.5CoCrCuFeNiTi0.4 | FCC | 321 | [6 empty] | https://doi.org/10.1016/j.dib.2018.11.111 | 1 | 0 | 0 | 0 | 0 | 0.08517 | 0 | 0 | 0 | 0.16934 | 0.16934 | 0.16934 | 0.16934 | 0 | 0 | 0 | 0 | 0 | 0 | 0 | 0 | 0 | 0 | 0.16934 | 0 | 0 | 0 | 0 | 0 | 0 | 0.068136 | 0 | 0 | 0 | 0 | 0 | 7.614 | 7.979 | 2.1756 | 49.4394 | 134.2918
270 | Al0.5CoCrCuFeNiTi0.6 | FCC + BCC | 458 | [6 empty] | https://doi.org/10.1016/j.dib.2018.11.111 | 1 | 1 | 0 | 0 | 0 | 0.082 | 0 | 0 | 0 | 0.164 | 0.164 | 0.164 | 0.164 | 0 | 0 | 0 | 0 | 0 | 0 | 0 | 0 | 0 | 0 | 0.164 | 0 | 0 | 0 | 0 | 0 | 0 | 0.098 | 0 | 0 | 0 | 0 | 0 | 7.5169 | 7.854 | 2.1831 | 50.2784 | 145.4203
271 | Al0.5CoCrCuFeNiTi0.8 | FCC + BCC | 590 | [6 empty] | https://doi.org/10.1016/j.dib.2018.11.111 | 1 | 1 | 0 | 0 | 0 | 0.078921 | 0 | 0 | 0 | 0.15884 | 0.15884 | 0.15884 | 0.15884 | 0 | 0 | 0 | 0 | 0 | 0 | 0 | 0 | 0 | 0 | 0.15884 | 0 | 0 | 0 | 0 | 0 | 0 | 0.12687 | 0 | 0 | 0 | 0 | 0 | 7.4231 | 7.7333 | 2.1904 | 51.0896 | 151.4466
272 | Al0.5CoCrCuFeNiTi | FCC + BCC + Im | 636 | [6 empty] | https://doi.org/10.1016/j.dib.2018.11.111 | 1 | 1 | 0 | 1 | 0 | 0.076923 | 0 | 0 | 0 | 0.15385 | 0.15385 | 0.15385 | 0.15385 | 0 | 0 | 0 | 0 | 0 | 0 | 0 | 0 | 0 | 0 | 0.15385 | 0 | 0 | 0 | 0 | 0 | 0 | 0.15385 | 0 | 0 | 0 | 0 | 0 | 7.3305 | 7.6154 | 2.1978 | 51.8462 | 153.0073
273 | Al0.5CoCrCuFeNiTi1.2 | FCC + BCC + Im | 646 | [6 empty] | https://doi.org/10.1016/j.dib.2018.11.111 | 1 | 1 | 0 | 1 | 0 | 0.075075 | 0 | 0 | 0 | 0.14915 | 0.14915 | 0.14915 | 0.14915 | 0 | 0 | 0 | 0 | 0 | 0 | 0 | 0 | 0 | 0 | 0.14915 | 0 | 0 | 0 | 0 | 0 | 0 | 0.17918 | 0 | 0 | 0 | 0 | 0 | 7.2433 | 7.5045 | 2.2049 | 52.5567 | 151.1876
274 | Al0.5CoCrCuFeNiTi1.4 | FCC + BCC + Im | 664 | [6 empty] | https://doi.org/10.1016/j.dib.2018.11.111 | 1 | 1 | 0 | 1 | 0 | 0.072 | 0 | 0 | 0 | 0.145 | 0.145 | 0.145 | 0.145 | 0 | 0 | 0 | 0 | 0 | 0 | 0 | 0 | 0 | 0 | 0.145 | 0 | 0 | 0 | 0 | 0 | 0 | 0.203 | 0 | 0 | 0 | 0 | 0 | 7.169 | 7.408 | 2.2106 | 53.2267 | 147.5755
275 | Al0.5CoCrCuFeNiTi1.6 | FCC + BCC + Im | 657 | [6 empty] | https://doi.org/10.1016/j.dib.2018.11.111 | 1 | 1 | 0 | 1 | 0 | 0.07 | 0 | 0 | 0 | 0.141 | 0.141 | 0.141 | 0.141 | 0 | 0 | 0 | 0 | 0 | 0 | 0 | 0 | 0 | 0 | 0.141 | 0 | 0 | 0 | 0 | 0 | 0 | 0.225 | 0 | 0 | 0 | 0 | 0 | 7.0955 | 7.314 | 2.2165 | 53.8443 | 142.0547
276 | Al0.5CoCrCuFeNiTi1.8 | FCC + BCC + Im | 667 | [6 empty] | https://doi.org/10.1016/j.dib.2018.11.111 | 1 | 1 | 0 | 1 | 0 | 0.068 | 0 | 0 | 0 | 0.137 | 0.137 | 0.137 | 0.137 | 0 | 0 | 0 | 0 | 0 | 0 | 0 | 0 | 0 | 0 | 0.137 | 0 | 0 | 0 | 0 | 0 | 0 | 0.247 | 0 | 0 | 0 | 0 | 0 | 7.0221 | 7.22 | 2.2225 | 54.4619 | 134.9908
277 | Al0.5CoCrCuFeNiTi2.0 | FCC + BCC + Im | 696 | [6 empty] | https://doi.org/10.1016/j.dib.2018.11.111 | 1 | 1 | 0 | 1 | 0 | 0.067067 | 0 | 0 | 0 | 0.13313 | 0.13313 | 0.13313 | 0.13313 | 0 | 0 | 0 | 0 | 0 | 0 | 0 | 0 | 0 | 0 | 0.13313 | 0 | 0 | 0 | 0 | 0 | 0 | 0.26727 | 0 | 0 | 0 | 0 | 0 | 6.9493 | 7.1281 | 2.2286 | 55.0295 | 126.6874
278 | Al0.5CoCrCuFeNiV0.2 | FCC | 204 | [6 empty] | https://doi.org/10.1016/j.dib.2018.11.111 | 1 | 0 | 0 | 0 | 0 | 0.088176 | 0 | 0 | 0 | 0.17535 | 0.17535 | 0.17535 | 0.17535 | 0 | 0 | 0 | 0 | 0 | 0 | 0 | 0 | 0 | 0 | 0.17535 | 0 | 0 | 0 | 0 | 0 | 0 | 0 | 0.03507 | 0 | 0 | 0 | 0 | 7.7806 | 8.1553 | 2.1891 | 50.3207 | 95.2025
279 | Al0.5CoCrCuFeNiV0.4 | FCC + BCC | 231 | [6 empty] | https://doi.org/10.1016/j.dib.2018.11.111 | 1 | 1 | 0 | 0 | 0 | 0.08517 | 0 | 0 | 0 | 0.16934 | 0.16934 | 0.16934 | 0.16934 | 0 | 0 | 0 | 0 | 0 | 0 | 0 | 0 | 0 | 0 | 0.16934 | 0 | 0 | 0 | 0 | 0 | 0 | 0 | 0.068136 | 0 | 0 | 0 | 0 | 7.7233 | 8.0471 | 2.2192 | 52.9552 | 100.7934
280 | Al0.5CoCrCuFeNiV0.6 | FCC + BCC + Im | 328 | [6 empty] | https://doi.org/10.1016/j.dib.2018.11.111 | 1 | 1 | 0 | 1 | 0 | 0.082 | 0 | 0 | 0 | 0.164 | 0.164 | 0.164 | 0.164 | 0 | 0 | 0 | 0 | 0 | 0 | 0 | 0 | 0 | 0 | 0.164 | 0 | 0 | 0 | 0 | 0 | 0 | 0 | 0.098 | 0 | 0 | 0 | 0 | 7.6741 | 7.952 | 2.2467 | 55.3352 | 104.5805
281 | Al0.5CoCrCuFeNiV0.8 | FCC + BCC + Im | 447 | [6 empty] | https://doi.org/10.1016/j.dib.2018.11.111 | 1 | 1 | 0 | 1 | 0 | 0.078921 | 0 | 0 | 0 | 0.15884 | 0.15884 | 0.15884 | 0.15884 | 0 | 0 | 0 | 0 | 0 | 0 | 0 | 0 | 0 | 0 | 0.15884 | 0 | 0 | 0 | 0 | 0 | 0 | 0 | 0.12687 | 0 | 0 | 0 | 0 | 7.6266 | 7.8601 | 2.2738 | 57.6363 | 107.4424
282 | Al0.5CoCrCuFeNiV | FCC + BCC + Im | 639 | [6 empty] | https://doi.org/10.1016/j.dib.2018.11.111 | 1 | 1 | 0 | 1 | 0 | 0.076923 | 0 | 0 | 0 | 0.15385 | 0.15385 | 0.15385 | 0.15385 | 0 | 0 | 0 | 0 | 0 | 0 | 0 | 0 | 0 | 0 | 0.15385 | 0 | 0 | 0 | 0 | 0 | 0 | 0 | 0.15385 | 0 | 0 | 0 | 0 | 7.5772 | 7.7692 | 2.3004 | 59.7846 | 110.3009
283 | Al0.5CoCrCuFeNiV1.2 | BCC | 579 | [6 empty] | https://doi.org/10.1016/j.dib.2018.11.111 | 0 | 1 | 0 | 0 | 0 | 0.075075 | 0 | 0 | 0 | 0.14915 | 0.14915 | 0.14915 | 0.14915 | 0 | 0 | 0 | 0 | 0 | 0 | 0 | 0 | 0 | 0 | 0.14915 | 0 | 0 | 0 | 0 | 0 | 0 | 0 | 0.17918 | 0 | 0 | 0 | 0 | 7.5307 | 7.6837 | 2.3258 | 61.8023 | 112.4165
284 | Al0.5CoCrCuFeNiV1.4 | BCC | 577 | [6 empty] | https://doi.org/10.1016/j.dib.2018.11.111 | 0 | 1 | 0 | 0 | 0 | 0.072 | 0 | 0 | 0 | 0.145 | 0.145 | 0.145 | 0.145 | 0 | 0 | 0 | 0 | 0 | 0 | 0 | 0 | 0 | 0 | 0.145 | 0 | 0 | 0 | 0 | 0 | 0 | 0 | 0.203 | 0 | 0 | 0 | 0 | 7.4946 | 7.611 | 2.3491 | 63.7015 | 112.5078
285 | Al0.5CoCrCuFeNiV1.6 | BCC | 594 | [6 empty] | https://doi.org/10.1016/j.dib.2018.11.111 | 0 | 1 | 0 | 0 | 0 | 0.07 | 0 | 0 | 0 | 0.141 | 0.141 | 0.141 | 0.141 | 0 | 0 | 0 | 0 | 0 | 0 | 0 | 0 | 0 | 0 | 0.141 | 0 | 0 | 0 | 0 | 0 | 0 | 0 | 0.225 | 0 | 0 | 0 | 0 | 7.4564 | 7.539 | 2.3717 | 65.4543 | 112.986
286 | Al0.5CoCrCuFeNiV1.8 | BCC | 597 | [6 empty] | https://doi.org/10.1016/j.dib.2018.11.111 | 0 | 1 | 0 | 0 | 0 | 0.068 | 0 | 0 | 0 | 0.137 | 0.137 | 0.137 | 0.137 | 0 | 0 | 0 | 0 | 0 | 0 | 0 | 0 | 0 | 0 | 0.137 | 0 | 0 | 0 | 0 | 0 | 0 | 0 | 0.247 | 0 | 0 | 0 | 0 | 7.4183 | 7.467 | 2.3947 | 67.2071 | 113.0265
287 | Al0.5CoCrCuFeNiV2.0 | BCC | 587 | [6 empty] | https://doi.org/10.1016/j.dib.2018.11.111 | 0 | 1 | 0 | 0 | 0 | 0.067067 | 0 | 0 | 0 | 0.13313 | 0.13313 | 0.13313 | 0.13313 | 0 | 0 | 0 | 0 | 0 | 0 | 0 | 0 | 0 | 0 | 0.13313 | 0 | 0 | 0 | 0 | 0 | 0 | 0 | 0.26727 | 0 | 0 | 0 | 0 | 7.378 | 7.3954 | 2.417 | 68.8205 | 113.6077
288 | AlCoFeNiTiVZr | BCC | 790 | [6 empty] | https://doi.org/10.1016/j.dib.2018.11.111 | 0 | 1 | 0 | 0 | 0 | 0.14286 | 0 | 0 | 0 | 0.14286 | 0 | 0 | 0.14286 | 0 | 0 | 0 | 0 | 0 | 0 | 0 | 0 | 0 | 0 | 0.14286 | 0 | 0 | 0 | 0 | 0 | 0 | 0.14286 | 0.14286 | 0 | 0 | 0 | 0.14286 | 6.5026 | 6.1429 | 2.5858 | 68.4143 | 212.9475
289 | AlCoCuFeNi | FCC + BCC | 536 | [6 empty] | https://doi.org/10.1016/j.dib.2018.11.111 | 1 | 1 | 0 | 0 | 0 | 0.2 | 0 | 0 | 0 | 0.2 | 0 | 0.2 | 0.2 | 0 | 0 | 0 | 0 | 0 | 0 | 0 | 0 | 0 | 0 | 0.2 | 0 | 0 | 0 | 0 | 0 | 0 | 0 | 0 | 0 | 0 | 0 | 0 | 7.4684 | 8.2 | 2.4788 | 51.88 | 2.481e-07
290 | AlCoCuFeNbNi | Im | 578 | [6 empty] | https://doi.org/10.1016/j.dib.2018.11.111 | 0 | 0 | 0 | 1 | 0 | 0.16667 | 0 | 0 | 0 | 0.16667 | 0 | 0.16667 | 0.16667 | 0 | 0 | 0 | 0 | 0 | 0 | 0 | 0 | 0.16667 | 0 | 0.16667 | 0 | 0 | 0 | 0 | 0 | 0 | 0 | 0 | 0 | 0 | 0 | 0 | 7.652 | 7.6667 | 2.7 | 64.2 | 160.1499
291 | AlCoCuFeNiSi | FCC + BCC | 682 | [6 empty] | https://doi.org/10.1016/j.dib.2018.11.111 | 1 | 1 | 0 | 0 | 0 | 0.16667 | 0 | 0 | 0 | 0.16667 | 0 | 0.16667 | 0.16667 | 0 | 0 | 0 | 0 | 0 | 0 | 0 | 0 | 0 | 0 | 0.16667 | 0 | 0 | 0 | 0.16667 | 0 | 0 | 0 | 0 | 0 | 0 | 0 | 0
292 | AlCoCuFeNiTi | FCC + BCC | 626 | [6 empty] | https://doi.org/10.1016/j.dib.2018.11.111 | 1 | 1 | 0 | 0 | 0 | 0.16667 | 0 | 0 | 0 | 0.16667 | 0 | 0.16667 | 0.16667 | 0 | 0 | 0 | 0 | 0 | 0 | 0 | 0 | 0 | 0 | 0.16667 | 0 | 0 | 0 | 0 | 0 | 0 | 0.16667 | 0 | 0 | 0 | 0 | 0 | 6.9747 | 7.5 | 2.473 | 55.8333
293 | AlCoCuFeNiZr | FCC + BCC + Im | 472 | [6 empty] | https://doi.org/10.1016/j.dib.2018.11.111 | 1 | 1 | 0 | 1 | 0 | 0.16667 | 0 | 0 | 0 | 0.16667 | 0 | 0.16667 | 0.16667 | 0 | 0 | 0 | 0 | 0 | 0 | 0 | 0 | 0 | 0 | 0.16667 | 0 | 0 | 0 | 0 | 0 | 0 | 0 | 0 | 0 | 0 | 0 | 0.16667 | 7.3103 | 7.5 | 2.5265 | 53.9167
294 | CrCuFeMnNi | FCC + BCC | 296 | [6 empty] | https://doi.org/10.1016/j.dib.2018.11.111 | 1 | 1 | 0 | 0 | 0 | 0 | 0 | 0 | 0 | 0 | 0.2 | 0.2 | 0.2 | 0 | 0 | 0 | 0 | 0 | 0.2 | 0 | 0 | 0 | 0 | 0.2 | 0 | 0 | 0 | 0 | 0 | 0 | 0 | 0 | 0 | 0 | 0 | 0 | 8.0724 | 8.4 | 2.1692 | 71.54 | 0.65669
295 | CrCuFeMoNi | FCC | 263 | [6 empty] | https://doi.org/10.1016/j.dib.2018.11.111 | 1 | 0 | 0 | 0 | 0 | 0 | 0 | 0 | 0 | 0 | 0.2 | 0.2 | 0.2 | 0 | 0 | 0 | 0 | 0 | 0 | 0.2 | 0 | 0 | 0 | 0.2 | 0 | 0 | 0 | 0 | 0 | 0 | 0 | 0 | 0 | 0 | 0 | 0 | 8.6344 | 8.2 | 2.0728 | 51.32 | 470.0437
296 | AlCrCuFeNi0.6 | FCC + BCC | 496 | [6 empty] | https://doi.org/10.1016/j.dib.2018.11.111 | 1 | 1 | 0 | 0 | 0 | 0.21743 | 0 | 0 | 0 | 0 | 0.21743 | 0.21743 | 0.21743 | 0 | 0 | 0 | 0 | 0 | 0 | 0 | 0 | 0 | 0 | 0.13026 | 0 | 0 | 0 | 0 | 0 | 0 | 0 | 0 | 0 | 0 | 0 | 0 | 6.9624 | 7.3908 | 2.1585 | 46.0967 | 236.4533
297 | AlCrCuFeNi0.8 | FCC + BCC | 486 | [6 empty] | https://doi.org/10.1016/j.dib.2018.11.111 | 1 | 1 | 0 | 0 | 0 | 0.20821 | 0 | 0 | 0 | 0 | 0.20821 | 0.20821 | 0.20821 | 0 | 0 | 0 | 0 | 0 | 0 | 0 | 0 | 0 | 0 | 0.16717 | 0 | 0 | 0 | 0 | 0 | 0 | 0 | 0 | 0 | 0 | 0 | 0 | 7.045 | 7.5015 | 2.1641 | 46.797 | 216.0379
298 | AlCrCuFeNi | FCC + BCC | 495 | [6 empty] | https://doi.org/10.1016/j.dib.2018.11.111 | 1 | 1 | 0 | 0 | 0 | 0.2 | 0 | 0 | 0 | 0 | 0.2 | 0.2 | 0.2 | 0 | 0 | 0 | 0 | 0 | 0 | 0 | 0 | 0 | 0 | 0.2 | 0 | 0 | 0 | 0 | 0 | 0 | 0 | 0 | 0 | 0 | 0 | 0 | 7.1184 | 7.6 | 2.1692 | 47.42 | 195.2071
299 | AlCrCuFeNi1.2 | FCC + BCC | 407 | [6 empty] | https://doi.org/10.1016/j.dib.2018.11.111 | 1 | 1 | 0 | 0 | 0 | 0.19219 | 0 | 0 | 0 | 0 | 0.19219 | 0.19219 | 0.19219 | 0 | 0 | 0 | 0 | 0 | 0 | 0 | 0 | 0 | 0 | 0.23123 | 0 | 0 | 0 | 0 | 0 | 0 | 0 | 0 | 0 | 0 | 0 | 0 | 7.1883 | 7.6937 | 2.174 | 48.0126 | 173.2132
300 | AlCrCuFeNi1.4 | FCC + BCC | 367 | [6 empty] | https://doi.org/10.1016/j.dib.2018.11.111 | 1 | 1 | 0 | 0 | 0 | 0.18519 | 0 | 0 | 0 | 0 | 0.18519 | 0.18519 | 0.18519 | 0 | 0 | 0 | 0 | 0 | 0 | 0 | 0 | 0 | 0 | 0.25926 | 0 | 0 | 0 | 0 | 0 | 0 | 0 | 0 | 0 | 0 | 0 | 0 | 7.251 | 7.7778 | 2.1783 | 48.5444 | 151.8515
301 | AlLiMg0.5ScTi1.5 | FCC + HCP | 591 | [6 empty] | https://doi.org/10.1016/j.dib.2018.11.111 | 1 | 0 | 1 | 0 | 0 | 0.2 | 0 | 0 | 0 | 0 | 0 | 0 | 0 | 0 | 0 | 0 | 0.2 | 0.1 | 0 | 0 | 0 | 0 | 0 | 0 | 0 | 0 | 0.2 | 0 | 0 | 0 | 0.3 | 0 | 0 | 0 | 0 | 0
302 | FeMoNiTiVZr | BCC + Im | 740 | [6 empty] | https://doi.org/10.1016/j.dib.2018.11.111 | 0 | 1 | 0 | 1 | 0 | 0 | 0 | 0 | 0 | 0 | 0 | 0 | 0.16667 | 0 | 0 | 0 | 0 | 0 | 0 | 0.16667 | 0 | 0 | 0 | 0.16667 | 0 | 0 | 0 | 0 | 0 | 0 | 0.16667 | 0.16667 | 0 | 0 | 0 | 0.16667 | 7.3663 | 6.1667 | 2.4995 | 75.1667 | 1353.1869
303 | CoCrCuFeNiTiVZr |  | 680 | [6 empty] | https://doi.org/10.1016/j.dib.2018.11.111 | 0 | 0 | 0 | 0 | 0 | 0 | 0 | 0 | 0 | 0.125 | 0.125 | 0.125 | 0.125 | 0 | 0 | 0 | 0 | 0 | 0 | 0 | 0 | 0 | 0 | 0.125 | 0 | 0 | 0 | 0 | 0 | 0 | 0.125 | 0.125 | 0 | 0 | 0 | 0.125 | 7.366 | 7.125 | 2.3351 | 63.15 | 674.3993
304 | CoCrFeMoNiTiVZr |  | 850 | [6 empty] | https://doi.org/10.1016/j.dib.2018.11.111 | 0 | 0 | 0 | 0 | 0 | 0 | 0 | 0 | 0 | 0.125 | 0.125 | 0 | 0.125 | 0 | 0 | 0 | 0 | 0 | 0 | 0.125 | 0 | 0 | 0 | 0.125 | 0 | 0 | 0 | 0 | 0 | 0 | 0.125 | 0.125 | 0 | 0 | 0 | 0.125 | 7.531 | 6.5 | 2.2828 | 65.4375 | 1300.8094
305 | CoCuFeNiTiVZr |  | 630 | [6 empty] | https://doi.org/10.1016/j.dib.2018.11.111 | 0 | 0 | 0 | 0 | 0 | 0 | 0 | 0 | 0 | 0.14286 | 0 | 0.14286 | 0.14286 | 0 | 0 | 0 | 0 | 0 | 0 | 0 | 0 | 0 | 0 | 0.14286 | 0 | 0 | 0 | 0 | 0 | 0 | 0.14286 | 0.14286 | 0 | 0 | 0 | 0.14286 | 7.3969 | 7.2857 | 2.5616 | 68.5857 | 362.5919
306 | CoFeNiV | FCC | 238 | [6 empty] | https://doi.org/10.1016/j.dib.2018.11.111 | 1 | 0 | 0 | 0 | 0 | 0 | 0 | 0 | 0 | 0.25 | 0 | 0 | 0.25 | 0 | 0 | 0 | 0 | 0 | 0 | 0 | 0 | 0 | 0 | 0.25 | 0 | 0 | 0 | 0 | 0 | 0 | 0 | 0.25 | 0 | 0 | 0 | 0 | 7.948 | 8 | 2.4875 | 73.25 | 27.3235
307 | CoFeMo0.2NiV | FCC + Im | 267 | [6 empty] | https://doi.org/10.1016/j.dib.2018.11.111 | 1 | 0 | 0 | 1 | 0 | 0 | 0 | 0 | 0 | 0.238 | 0 | 0 | 0.238 | 0 | 0 | 0 | 0 | 0 | 0 | 0.048 | 0 | 0 | 0 | 0.238 | 0 | 0 | 0 | 0 | 0 | 0 | 0 | 0.238 | 0 | 0 | 0 | 0 | 8.0599 | 7.904 | 2.4778 | 72.8876 | 99.6297
308 | CoFeMo0.4NiV | FCC + Im | 402 | [6 empty] | https://doi.org/10.1016/j.dib.2018.11.111 | 1 | 0 | 0 | 1 | 0 | 0 | 0 | 0 | 0 | 0.22723 | 0 | 0 | 0.22723 | 0 | 0 | 0 | 0 | 0 | 0 | 0.091091 | 0 | 0 | 0 | 0.22723 | 0 | 0 | 0 | 0 | 0 | 0 | 0 | 0.22723 | 0 | 0 | 0 | 0 | 8.1604 | 7.8178 | 2.4692 | 72.5623 | 192.3527
309 | CoFeMo0.6NiV | FCC + Im | 557 | [6 empty] | https://doi.org/10.1016/j.dib.2018.11.111 | 1 | 0 | 0 | 1 | 0 | 0 | 0 | 0 | 0 | 0.21743 | 0 | 0 | 0.21743 | 0 | 0 | 0 | 0 | 0 | 0 | 0.13026 | 0 | 0 | 0 | 0.21743 | 0 | 0 | 0 | 0 | 0 | 0 | 0 | 0.21743 | 0 | 0 | 0 | 0 | 8.2518 | 7.7395 | 2.4614 | 72.2665 | 291.0367
310 | CoFeMo0.8NiV | FCC + Im | 606 | [6 empty] | https://doi.org/10.1016/j.dib.2018.11.111 | 1 | 0 | 0 | 1 | 0 | 0 | 0 | 0 | 0 | 0.20821 | 0 | 0 | 0.20821 | 0 | 0 | 0 | 0 | 0 | 0 | 0.16717 | 0 | 0 | 0 | 0.20821 | 0 | 0 | 0 | 0 | 0 | 0 | 0 | 0.20821 | 0 | 0 | 0 | 0 | 8.3378 | 7.6657 | 2.454 | 71.9879 | 391.0109
311 | CoFeMoNiV | FCC + Im | 625 | [6 empty] | https://doi.org/10.1016/j.dib.2018.11.111 | 1 | 0 | 0 | 1 | 0 | 0 | 0 | 0 | 0 | 0.2 | 0 | 0 | 0.2 | 0 | 0 | 0 | 0 | 0 | 0 | 0.2 | 0 | 0 | 0 | 0.2 | 0 | 0 | 0 | 0 | 0 | 0 | 0 | 0.2 | 0 | 0 | 0 | 0 | 8.4144 | 7.6 | 2.4475 | 71.74 | 482.2893
312 | CoFeMoNi1.2V | FCC + Im | 602 | [6 empty] | https://doi.org/10.1016/j.dib.2018.11.111 | 1 | 0 | 0 | 1 | 0 | 0 | 0 | 0 | 0 | 0.19219 | 0 | 0 | 0.19219 | 0 | 0 | 0 | 0 | 0 | 0 | 0.19219 | 0 | 0 | 0 | 0.23123 | 0 | 0 | 0 | 0 | 0 | 0 | 0 | 0.19219 | 0 | 0 | 0 | 0 | 8.4337 | 7.6937 | 2.4414 | 71.3832 | 457.3696
313 | CoFeMoNi1.4V | FCC + Im | 538 | [6 empty] | https://doi.org/10.1016/j.dib.2018.11.111 | 1 | 0 | 0 | 1 | 0 | 0 | 0 | 0 | 0 | 0.18519 | 0 | 0 | 0.18519 | 0 | 0 | 0 | 0 | 0 | 0 | 0.18519 | 0 | 0 | 0 | 0.25926 | 0 | 0 | 0 | 0 | 0 | 0 | 0 | 0.18519 | 0 | 0 | 0 | 0 | 8.451 | 7.7778 | 2.4359 | 71.063 | 432.7352
314 | CoFeMoNi1.6V | FCC + Im | 520 | [6 empty] | https://doi.org/10.1016/j.dib.2018.11.111 | 1 | 0 | 0 | 1 | 0 | 0 | 0 | 0 | 0 | 0.17864 | 0 | 0 | 0.17864 | 0 | 0 | 0 | 0 | 0 | 0 | 0.17864 | 0 | 0 | 0 | 0.28543 | 0 | 0 | 0 | 0 | 0 | 0 | 0 | 0.17864 | 0 | 0 | 0 | 0 | 8.4671 | 7.8563 | 2.4308 | 70.764 | 407.8612
315 | CoFeMoNi1.8V | FCC + Im | 510 | [6 empty] | https://doi.org/10.1016/j.dib.2018.11.111 | 1 | 0 | 0 | 1 | 0 | 0 | 0 | 0 | 0 | 0.17234 | 0 | 0 | 0.17234 | 0 | 0 | 0 | 0 | 0 | 0 | 0.17234 | 0 | 0 | 0 | 0.31062 | 0 | 0 | 0 | 0 | 0 | 0 | 0 | 0.17234 | 0 | 0 | 0 | 0 | 8.4827 | 7.9319 | 2.4259 | 70.4762 | 382.2812
316 | CoFeMoNi2.0V | FCC + Im | 382 | [6 empty] | https://doi.org/10.1016/j.dib.2018.11.111 | 1 | 0 | 0 | 1 | 0 | 0 | 0 | 0 | 0 | 0.16683 | 0 | 0 | 0.16683 | 0 | 0 | 0 | 0 | 0 | 0 | 0.16683 | 0 | 0 | 0 | 0.33267 | 0 | 0 | 0 | 0 | 0 | 0 | 0 | 0.16683 | 0 | 0 | 0 | 0 | 8.4963 | 7.998 | 2.4216 | 70.2243 | 358.6483
317 | CoFeMoNiTiVZr |  | 790 | [6 empty] | https://doi.org/10.1016/j.dib.2018.11.111 | 0 | 0 | 0 | 0 | 0 | 0 | 0 | 0 | 0 | 0.14286 | 0 | 0 | 0.14286 | 0 | 0 | 0 | 0 | 0 | 0 | 0.14286 | 0 | 0 | 0 | 0.14286 | 0 | 0 | 0 | 0 | 0 | 0 | 0.14286 | 0.14286 | 0 | 0 | 0 | 0.14286 | 7.5854 | 6.5714 | 2.4915 | 71.2 | 1224.4463
318 | CuFeNiTiVZr |  | 590 | [6 empty] | https://doi.org/10.1016/j.dib.2018.11.111 | 0 | 0 | 0 | 0 | 0 | 0 | 0 | 0 | 0 | 0 | 0 | 0.16667 | 0.16667 | 0 | 0 | 0 | 0 | 0 | 0 | 0 | 0 | 0 | 0 | 0.16667 | 0 | 0 | 0 | 0 | 0 | 0 | 0.16667 | 0.16667 | 0 | 0 | 0 | 0.16667 | 7.1463 | 7 | 2.5821 | 72.1167 | 480.4706
319 | AlFeNiTiVZr | BCC | 800 | [6 empty] | https://doi.org/10.1016/j.dib.2018.11.111 | 0 | 1 | 0 | 0 | 0 | 0.16667 | 0 | 0 | 0 | 0 | 0 | 0 | 0.16667 | 0 | 0 | 0 | 0 | 0 | 0 | 0 | 0 | 0 | 0 | 0.16667 | 0 | 0 | 0 | 0 | 0 | 0 | 0.16667 | 0.16667 | 0 | 0 | 0 | 0.16667 | 6.103 | 5.6667 | 2.6107 | 71.9167 | 266.1233
320 | CoCrFeNiGe0.3 | FCC | 119 | 223 | 617 | 63.2 |  |  |  | https://doi.org/10.1016/j.intermet.2021.107167 | 1 | 0 | 0 | 0 | 0 | 0 | 0 | 0 | 0 | 0.23253 | 0.23253 | 0 | 0.23253 | 0 | 0.06986 | 0 | 0 | 0 | 0 | 0 | 0 | 0 | 0 | 0.23253 | 0 | 0 | 0 | 0 | 0 | 0 | 0 | 0 | 0 | 0 | 0 | 0
321 | CoCrFeNiGe0.2 | FCC | 118 | 218 | 596 | 62.8 |  |  |  | https://doi.org/10.1016/j.intermet.2021.107167 | 1 | 0 | 0 | 0 | 0 | 0 | 0 | 0 | 0 | 0.238 | 0.238 | 0 | 0.238 | 0 | 0.048 | 0 | 0 | 0 | 0 | 0 | 0 | 0 | 0 | 0.238 | 0 | 0 | 0 | 0 | 0 | 0 | 0 | 0 | 0 | 0 | 0 | 0
322 | CoCrFeNiGe0.1 | FCC | 113 | 213 | 592 | 60.2 |  |  |  | https://doi.org/10.1016/j.intermet.2021.107167 | 1 | 0 | 0 | 0 | 0 | 0 | 0 | 0 | 0 | 0.244 | 0.244 | 0 | 0.244 | 0 | 0.024 | 0 | 0 | 0 | 0 | 0 | 0 | 0 | 0 | 0.244 | 0 | 0 | 0 | 0 | 0 | 0 | 0 | 0 | 0 | 0 | 0 | 0
323 | (CoCrFeMnNi)96Mo4 | FCC |  |  |  |  | 225 |  |  | https://doi.org/10.1016/j.jmst.2018.10.009 | 1 | 0 | 0 | 0 | 0 | 0 | 0 | 0 | 0 | 0.192 | 0.192 | 0 | 0.192 | 0 | 0 | 0 | 0 | 0 | 0.192 | 0.04 | 0 | 0 | 0 | 0.192 | 0 | 0 | 0 | 0 | 0 | 0 | 0 | 0 | 0 | 0 | 0 | 0 | 8.1492 | 7.92 | 2.1267 | 71.3064 | 37.189
324 | (CoCrFeMnNi)92Mo8 | FCC+σ phase |  |  |  |  | 315 |  |  | https://doi.org/10.1016/j.jmst.2018.10.009 | 1 | 0 | 0 | 1 | 0 | 0 | 0 | 0 | 0 | 0.184 | 0.184 | 0 | 0.184 | 0 | 0 | 0 | 0 | 0 | 0.184 | 0.08 | 0 | 0 | 0 | 0.184 | 0 | 0 | 0 | 0 | 0 | 0 | 0 | 0 | 0 | 0 | 0 | 0 | 8.238 | 7.84 | 2.1334 | 71.0728 | 127.0628
325 | (CoCrFeMnNi)88Mo12 | FCC+σ phase |  |  |  |  | 560 | 36 |  | https://doi.org/10.1016/j.jmst.2018.10.009 | 1 | 0 | 0 | 1 | 0 | 0 | 0 | 0 | 0 | 0.176 | 0.176 | 0 | 0.176 | 0 | 0 | 0 | 0 | 0 | 0.176 | 0.12 | 0 | 0 | 0 | 0.176 | 0 | 0 | 0 | 0 | 0 | 0 | 0 | 0 | 0 | 0 | 0 | 0 | 8.3268 | 7.76 | 2.1402 | 70.8392 | 247.7617
326 | (CoCrFeMnNi)84Mo16 | FCC+σ phase |  |  |  |  | 775 | 22 |  | https://doi.org/10.1016/j.jmst.2018.10.009 | 1 | 0 | 0 | 1 | 0 | 0 | 0 | 0 | 0 | 0.168 | 0.168 | 0 | 0.168 | 0 | 0 | 0 | 0 | 0 | 0.168 | 0.16 | 0 | 0 | 0 | 0.168 | 0 | 0 | 0 | 0 | 0 | 0 | 0 | 0 | 0 | 0 | 0 | 0 | 8.4155 | 7.68 | 2.1469 | 70.6056 | 385.3909
327 | CoCrFeNiMo0.4 | FCC+σ phase |  | 420 | 646 | 24.1 |  |  |  | https://doi.org/10.1016/j.msea.2021.142153 | 1 | 0 | 0 | 1 | 0 | 0 | 0 | 0 | 0 | 0.22723 | 0.22723 | 0 | 0.22723 | 0 | 0 | 0 | 0 | 0 | 0 | 0.091091 | 0 | 0 | 0 | 0.22723 | 0 | 0 | 0 | 0 | 0 | 0 | 0 | 0 | 0 | 0 | 0 | 0 | 8.3967 | 8.045 | 1.9948 | 49.3624 | 169.6451
328 | CoCrFeNiNb0.1Mo0.3 | FCC+Laves phase |  | 426 | 714 | 17.4 |  |  |  | https://doi.org/10.1016/j.msea.2021.142153 | 1 | 0 | 0 | 1 | 0 | 0 | 0 | 0 | 0 | 0.22723 | 0.22723 | 0 | 0.22723 | 0 | 0 | 0 | 0 | 0 | 0 | 0.068068 | 0 | 0.023023 | 0 | 0.22723 | 0 | 0 | 0 | 0 | 0 | 0 | 0 | 0 | 0 | 0 | 0 | 0 | 8.3574 | 8.022 | 2.0174 | 50.746 | 223.4354
329 | CoCrFeNiNb0.2Mo0.2 | FCC+Laves phase |  | 510 | 763 | 10 |  |  |  | https://doi.org/10.1016/j.msea.2021.142153 | 1 | 0 | 0 | 1 | 0 | 0 | 0 | 0 | 0 | 0.22745 | 0.22745 | 0 | 0.22745 | 0 | 0 | 0 | 0 | 0 | 0 | 0.04509 | 0 | 0.04509 | 0 | 0.22745 | 0 | 0 | 0 | 0 | 0 | 0 | 0 | 0 | 0 | 0 | 0 | 0 | 8.3177 | 8.002 | 2.0393 | 52.0559 | 263.8007
330 | CoCrFeNiNb0.3Mo0.1 | FCC+Laves phase |  | 692 | 894 | 7.5 |  |  |  | https://doi.org/10.1016/j.msea.2021.142153 | 1 | 0 | 0 | 1 | 0 | 0 | 0 | 0 | 0 | 0.22723 | 0.22723 | 0 | 0.22723 | 0 | 0 | 0 | 0 | 0 | 0 | 0.023023 | 0 | 0.068068 | 0 | 0.22723 | 0 | 0 | 0 | 0 | 0 | 0 | 0 | 0 | 0 | 0 | 0 | 0 | 8.2803 | 7.977 | 2.0631 | 53.4533 | 302.1166
331 | CoCrFeNiNb0.4 | FCC+Laves phase |  | 618 | 645 | 4.4 |  |  |  | https://doi.org/10.1016/j.msea.2021.142153 | 1 | 0 | 0 | 1 | 0 | 0 | 0 | 0 | 0 | 0.22723 | 0.22723 | 0 | 0.22723 | 0 | 0 | 0 | 0 | 0 | 0 | 0 | 0 | 0.091091 | 0 | 0.22723 | 0 | 0 | 0 | 0 | 0 | 0 | 0 | 0 | 0 | 0 | 0 | 0 | 8.241 | 7.954 | 2.0872 | 54.8369 | 328.1242
332 | CoCrFeMnNi | FCC |  | 620 |  |  |  |  | LMD25◦C - Data is based upon FEM simulations at different test temperature | https://doi.org/10.1016/j.jmst.2020.10.052 | 1 | 0 | 0 | 0 | 0 | 0 | 0 | 0 | 0 | 0.2 | 0.2 | 0 | 0.2 | 0 | 0 | 0 | 0 | 0 | 0.2 | 0 | 0 | 0 | 0 | 0.2 | 0 | 0 | 0 | 0 | 0 | 0 | 0 | 0 | 0 | 0 | 0 | 0 | 8.0604 | 8 | 2.1201 | 71.54 | 0.024971
333 | CoCrFeMnNi | FCC |  | 525 |  |  |  |  | LMD100◦C - Data is based upon FEM simulations at different test temperature | https://doi.org/10.1016/j.jmst.2020.10.052 | 1 | 0 | 0 | 0 | 0 | 0 | 0 | 0 | 0 | 0.2 | 0.2 | 0 | 0.2 | 0 | 0 | 0 | 0 | 0 | 0.2 | 0 | 0 | 0 | 0 | 0.2 | 0 | 0 | 0 | 0 | 0 | 0 | 0 | 0 | 0 | 0 | 0 | 0 | 8.0604 | 8 | 2.1201 | 71.54 | 0.024971
334 | CoCrFeMnNi | FCC |  | 420 |  |  |  |  | LMD200◦C - Data is based upon FEM simulations at different test temperature | https://doi.org/10.1016/j.jmst.2020.10.052 | 1 | 0 | 0 | 0 | 0 | 0 | 0 | 0 | 0 | 0.2 | 0.2 | 0 | 0.2 | 0 | 0 | 0 | 0 | 0 | 0.2 | 0 | 0 | 0 | 0 | 0.2 | 0 | 0 | 0 | 0 | 0 | 0 | 0 | 0 | 0 | 0 | 0 | 0 | 8.0604 | 8 | 2.1201 | 71.54 | 0.024971
335 | CoCrFeMnNi | FCC |  | 370 |  |  |  |  | LMD600◦C - Data is based upon FEM simulations at different test temperature | https://doi.org/10.1016/j.jmst.2020.10.052 | 1 | 0 | 0 | 0 | 0 | 0 | 0 | 0 | 0 | 0.2 | 0.2 | 0 | 0.2 | 0 | 0 | 0 | 0 | 0 | 0.2 | 0 | 0 | 0 | 0 | 0.2 | 0 | 0 | 0 | 0 | 0 | 0 | 0 | 0 | 0 | 0 | 0 | 0 | 8.0604 | 8 | 2.1201 | 71.54 | 0.024971
336 | CoCrFeMnNi | FCC |  | 320 |  |  |  |  | LMD400◦C - Data is based upon FEM simulations at different test temperature | https://doi.org/10.1016/j.jmst.2020.10.052 | 1 | 0 | 0 | 0 | 0 | 0 | 0 | 0 | 0 | 0.2 | 0.2 | 0 | 0.2 | 0 | 0 | 0 | 0 | 0 | 0.2 | 0 | 0 | 0 | 0 | 0.2 | 0 | 0 | 0 | 0 | 0 | 0 | 0 | 0 | 0 | 0 | 0 | 0 | 8.0604 | 8 | 2.1201 | 71.54 | 0.024971
337 | CoCrFeMnNi | FCC |  | 190 |  |  |  |  | LMD800◦C - Data is based upon FEM simulations at different test temperature | https://doi.org/10.1016/j.jmst.2020.10.052 | 1 | 0 | 0 | 0 | 0 | 0 | 0 | 0 | 0 | 0.2 | 0.2 | 0 | 0.2 | 0 | 0 | 0 | 0 | 0 | 0.2 | 0 | 0 | 0 | 0 | 0.2 | 0 | 0 | 0 | 0 | 0 | 0 | 0 | 0 | 0 | 0 | 0 | 0 | 8.0604 | 8 | 2.1201 | 71.54 | 0.024971
338 | CoCrFeMnNi | FCC |  | 70 |  |  |  |  | LMD1000◦C - Data is based upon FEM simulations at different test temperature | https://doi.org/10.1016/j.jmst.2020.10.052 | 1 | 0 | 0 | 0 | 0 | 0 | 0 | 0 | 0 | 0.2 | 0.2 | 0 | 0.2 | 0 | 0 | 0 | 0 | 0 | 0.2 | 0 | 0 | 0 | 0 | 0.2 | 0 | 0 | 0 | 0 | 0 | 0 | 0 | 0 | 0 | 0 | 0 | 0 | 8.0604 | 8 | 2.1201 | 71.54 | 0.024971
339 | Al0.6CoFeNiCr0.4 | FCC+BCC | 249 | 668 |  |  |  |  | As-cast | https://doi.org/10.1016/j.matchemphys.2020.122700 | 1 | 1 | 0 | 0 | 0 | 0.15 | 0 | 0 | 0 | 0.25 | 0.1 | 0 | 0.25 | 0 | 0 | 0 | 0 | 0 | 0 | 0 | 0 | 0 | 0 | 0.25 | 0 | 0 | 0 | 0 | 0 | 0 | 0 | 0 | 0 | 0 | 0 | 0 | 7.5405 | 7.8 | 2.2144 | 50.89 | 115.2395
340 | Al0.6CoFeNiCr0.4 | FCC+BCC | 355 | 801 |  |  |  | 39 | 550◦C aged | https://doi.org/10.1016/j.matchemphys.2020.122700 | 1 | 1 | 0 | 0 | 0 | 0.15 | 0 | 0 | 0 | 0.25 | 0.1 | 0 | 0.25 | 0 | 0 | 0 | 0 | 0 | 0 | 0 | 0 | 0 | 0 | 0.25 | 0 | 0 | 0 | 0 | 0 | 0 | 0 | 0 | 0 | 0 | 0 | 0 | 7.5405 | 7.8 | 2.2144 | 50.89 | 115.2395
341 | Al0.6CoFeNiCr0.4 | FCC+BCC | 432 | 1324 |  |  |  | 31.4 | 650◦C aged | https://doi.org/10.1016/j.matchemphys.2020.122700 | 1 | 1 | 0 | 0 | 0 | 0.15 | 0 | 0 | 0 | 0.25 | 0.1 | 0 | 0.25 | 0 | 0 | 0 | 0 | 0 | 0 | 0 | 0 | 0 | 0 | 0.25 | 0 | 0 | 0 | 0 | 0 | 0 | 0 | 0 | 0 | 0 | 0 | 0 | 7.5405 | 7.8 | 2.2144 | 50.89 | 115.2395
342 | Al0.6CoFeNiCr0.4 | FCC+BCC | 390 | 1205 |  |  |  | 24.2 | 750◦C aged | https://doi.org/10.1016/j.matchemphys.2020.122700 | 1 | 1 | 0 | 0 | 0 | 0.15 | 0 | 0 | 0 | 0.25 | 0.1 | 0 | 0.25 | 0 | 0 | 0 | 0 | 0 | 0 | 0 | 0 | 0 | 0 | 0.25 | 0 | 0 | 0 | 0 | 0 | 0 | 0 | 0 | 0 | 0 | 0 | 0 | 7.5405 | 7.8 | 2.2144 | 50.89 | 115.2395
343 | Al0.6CoFeNiCr0.4 | FCC+BCC | 294 | 793 |  |  |  | 34.5 | 850◦C aged | https://doi.org/10.1016/j.matchemphys.2020.122700 | 1 | 1 | 0 | 0 | 0 | 0.15 | 0 | 0 | 0 | 0.25 | 0.1 | 0 | 0.25 | 0 | 0 | 0 | 0 | 0 | 0 | 0 | 0 | 0 | 0 | 0.25 | 0 | 0 | 0 | 0 | 0 | 0 | 0 | 0 | 0 | 0 | 0 | 0 | 7.5405 | 7.8 | 2.2144 | 50.89 | 115.2395
344 | AlCoCrFeNi | FCC+BCC+σ |  |  |  |  | 2074 | 17 | 950◦C -0T | https://doi.org/10.1016/j.jallcom.2019.153407 | 1 | 1 | 0 | 1 | 0 | 0.2 | 0 | 0 | 0 | 0.2 | 0.2 | 0 | 0.2 | 0 | 0 | 0 | 0 | 0 | 0 | 0 | 0 | 0 | 0 | 0.2 | 0 | 0 | 0 | 0 | 0 | 0 | 0 | 0 | 0 | 0 | 0 | 0 | 7.1064 | 7.2 | 2.1201 | 47.42 | 218.0089
345 | AlCoCrFeNi | FCC+BCC+σ |  |  |  |  | 2213 | 22 | 950◦C-6T | https://doi.org/10.1016/j.jallcom.2019.153407 | 1 | 1 | 0 | 1 | 0 | 0.2 | 0 | 0 | 0 | 0.2 | 0.2 | 0 | 0.2 | 0 | 0 | 0 | 0 | 0 | 0 | 0 | 0 | 0 | 0 | 0.2 | 0 | 0 | 0 | 0 | 0 | 0 | 0 | 0 | 0 | 0 | 0 | 0 | 7.1064 | 7.2 | 2.1201 | 47.42 | 218.0089
346 | AlCoCrFeNi | FCC+BCC+σ |  |  |  |  | 2366 | 21 | 1200◦C-0T | https://doi.org/10.1016/j.jallcom.2019.153407 | 1 | 1 | 0 | 1 | 0 | 0.2 | 0 | 0 | 0 | 0.2 | 0.2 | 0 | 0.2 | 0 | 0 | 0 | 0 | 0 | 0 | 0 | 0 | 0 | 0 | 0.2 | 0 | 0 | 0 | 0 | 0 | 0 | 0 | 0 | 0 | 0 | 0 | 0 | 7.1064 | 7.2 | 2.1201 | 47.42 | 218.0089
347 | AlCoCrFeNi | FCC+BCC+σ |  |  |  |  | 2708 | 26 | 1200-6T | https://doi.org/10.1016/j.jallcom.2019.153407 | 1 | 1 | 0 | 1 | 0 | 0.2 | 0 | 0 | 0 | 0.2 | 0.2 | 0 | 0.2 | 0 | 0 | 0 | 0 | 0 | 0 | 0 | 0 | 0 | 0 | 0.2 | 0 | 0 | 0 | 0 | 0 | 0 | 0 | 0 | 0 | 0 | 0 | 0 | 7.1064 | 7.2 | 2.1201 | 47.42 | 218.0089
348 | FeCoNiCuMo0.2 | FCC | 162 |  |  |  | 1041 | 54 | Arc melting | https://doi.org/10.1016/j.vacuum.2020.109173 | 1 | 0 | 0 | 0 | 0 | 0 | 0 | 0 | 0 | 0.238 | 0 | 0.238 | 0.238 | 0 | 0 | 0 | 0 | 0 | 0 | 0.048 | 0 | 0 | 0 | 0.238 | 0 | 0 | 0 | 0 | 0 | 0 | 0 | 0 | 0 | 0 | 0 | 0 | 8.7382 | 9.332 | 2.3693 | 53.8952 | 14.745
349 | FeCoNiCuMo0.4 | FCC | 203 |  |  |  | 1106 | 40 | Arc melting | https://doi.org/10.1016/j.vacuum.2020.109173 | 1 | 0 | 0 | 0 | 0 | 0 | 0 | 0 | 0 | 0.22723 | 0 | 0.22723 | 0.22723 | 0 | 0 | 0 | 0 | 0 | 0 | 0.091091 | 0 | 0 | 0 | 0.22723 | 0 | 0 | 0 | 0 | 0 | 0 | 0 | 0 | 0 | 0 | 0 | 0 | 8.808 | 9.1812 | 2.366 | 54.4295 | 73.7838
350 | FeCoNiCuMo0.6 | FCC | 277 |  |  |  | 1421 | 34 | Arc melting | https://doi.org/10.1016/j.vacuum.2020.109173 | 1 | 0 | 0 | 0 | 0 | 0 | 0 | 0 | 0 | 0.21743 | 0 | 0.21743 | 0.21743 | 0 | 0 | 0 | 0 | 0 | 0 | 0.13026 | 0 | 0 | 0 | 0.21743 | 0 | 0 | 0 | 0 | 0 | 0 | 0 | 0 | 0 | 0 | 0 | 0 | 8.8715 | 9.0441 | 2.363 | 54.9152 | 162.8801
351 | FeCoNiCuMo0.8 | FCC1+FCC2+Cu rich | 347 |  |  |  | 1436 | 43 | Arc melting | https://doi.org/10.1016/j.vacuum.2020.109173 | 1 | 0 | 0 | 1 | 0 | 0 | 0 | 0 | 0 | 0.20821 | 0 | 0.20821 | 0.20821 | 0 | 0 | 0 | 0 | 0 | 0 | 0.16717 | 0 | 0 | 0 | 0.20821 | 0 | 0 | 0 | 0 | 0 | 0 | 0 | 0 | 0 | 0 | 0 | 0 | 8.9312 | 8.9149 | 2.3602 | 55.3729 | 267.5881
352 | FeCoNiCuMo | FCC1+FCC2+Cu rich | 382 |  |  |  | 1460 | 50 | Arc melting | https://doi.org/10.1016/j.vacuum.2020.109173 | 1 | 0 | 0 | 1 | 0 | 0 | 0 | 0 | 0 | 0.2 | 0 | 0.2 | 0.2 | 0 | 0 | 0 | 0 | 0 | 0 | 0.2 | 0 | 0 | 0 | 0.2 | 0 | 0 | 0 | 0 | 0 | 0 | 0 | 0 | 0 | 0 | 0 | 0 | 8.9844 | 8.8 | 2.3577 | 55.78 | 370.7041
353 | Al0.5CoCrFeMo0.5Ni | FCC | 220 | [5 empty] | Arc melting | https://doi.org/10.1016/j.vacuum.2020.109173 | 1 | 0 | 0 | 0 | 0 | 0.1 | 0 | 0 | 0 | 0.2 | 0.2 | 0 | 0.2 | 0 | 0 | 0 | 0 | 0 | 0 | 0.1 | 0 | 0 | 0 | 0.2 | 0 | 0 | 0 | 0 | 0 | 0 | 0 | 0 | 0 | 0 | 0 | 0 | 7.8644 | 7.5 | 2.0728 | 49.37 | 416.591
354 | Al0.5CoCrFeMo0.2Ni | FCC+BCC+σ | 290 |  |  |  | 2006 | 34 | Arc melting | https://doi.org/10.1016/j.vacuum.2020.109173 | 1 | 1 | 0 | 1 | 0 | 0.10589 | 0 | 0 | 0 | 0.21279 | 0.21279 | 0 | 0.21279 | 0 | 0 | 0 | 0 | 0 | 0 | 0.042957 | 0 | 0 | 0 | 0.21279 | 0 | 0 | 0 | 0 | 0 | 0 | 0 | 0 | 0 | 0 | 0 | 0 | 7.7137 | 7.5974 | 2.0595 | 48.3357 | 266.6189
355 | Al0.5CoCrFeMo0.3Ni | FCC+BCC+σ | 340 |  |  |  | 2101 | 31 | Arc melting | https://doi.org/10.1016/j.vacuum.2020.109173 | 1 | 1 | 0 | 1 | 0 | 0.10421 | 0 | 0 | 0 | 0.20842 | 0.20842 | 0 | 0.20842 | 0 | 0 | 0 | 0 | 0 | 0 | 0.062124 | 0 | 0 | 0 | 0.20842 | 0 | 0 | 0 | 0 | 0 | 0 | 0 | 0 | 0 | 0 | 0 | 0 | 7.7627 | 7.5631 | 2.0642 | 48.6828 | 315.8376
356 | Al0.5CoCrFeMo0.4Ni | FCC+BCC+σ | 430 |  |  |  | 2117 | 18 | Arc melting | https://doi.org/10.1016/j.vacuum.2020.109173 | 1 | 1 | 0 | 1 | 0 | 0.102 | 0 | 0 | 0 | 0.204 | 0.204 | 0 | 0.204 | 0 | 0 | 0 | 0 | 0 | 0 | 0.082 | 0 | 0 | 0 | 0.204 | 0 | 0 | 0 | 0 | 0 | 0 | 0 | 0 | 0 | 0 | 0 | 0 | 7.8161 | 7.53 | 2.0687 | 49.0434 | 368.1052
357 | CoCrCu0.1FeMoNi | FCC+BCC |  |  |  |  | 3012 | 51.6 | Arc melting | https://doi.org/10.1016/j.vacuum.2020.109173 | 1 | 1 | 0 | 0 | 0 | 0 | 0 | 0 | 0 | 0.196 | 0.196 | 0.02 | 0.196 | 0 | 0 | 0 | 0 | 0 | 0 | 0.196 | 0 | 0 | 0 | 0.196 | 0 | 0 | 0 | 0 | 0 | 0 | 0 | 0 | 0 | 0 | 0 | 0 | 8.6292 | 7.864 | 2.039 | 51.2416 | 501.9633
358 | CoCrCu0.3FeMoNi | FCC+BCC |  |  |  |  | 1800 | 9 | Arc melting | https://doi.org/10.1016/j.vacuum.2020.109173 | 1 | 1 | 0 | 0 | 0 | 0 | 0 | 0 | 0 | 0.18862 | 0.18862 | 0.056886 | 0.18862 | 0 | 0 | 0 | 0 | 0 | 0 | 0.18862 | 0 | 0 | 0 | 0.18862 | 0 | 0 | 0 | 0 | 0 | 0 | 0 | 0 | 0 | 0 | 0 | 0 | 8.6416 | 7.982 | 2.0607 | 51.097 | 457.6722
359 | CoCrCu0.5FeMoNi | FCC1+FCC2+BCC |  |  |  |  | 1900 | 20 | Arc melting | https://doi.org/10.1016/j.vacuum.2020.109173 | 1 | 1 | 0 | 0 | 0 | 0 | 0 | 0 | 0 | 0.18182 | 0.18182 | 0.090909 | 0.18182 | 0 | 0 | 0 | 0 | 0 | 0 | 0.18182 | 0 | 0 | 0 | 0.18182 | 0 | 0 | 0 | 0 | 0 | 0 | 0 | 0 | 0 | 0 | 0 | 0 | 8.6531 | 8.0909 | 2.0811 | 50.9636 | 418.3262
360 | CoCrCu0.8FeMoNi | FCC1+FCC2+BCC |  |  |  |  | 1970 | 18 | Arc melting | https://doi.org/10.1016/j.vacuum.2020.109173 | 1 | 1 | 0 | 0 | 0 | 0 | 0 | 0 | 0 | 0.17234 | 0.17234 | 0.13828 | 0.17234 | 0 | 0 | 0 | 0 | 0 | 0 | 0.17234 | 0 | 0 | 0 | 0.17234 | 0 | 0 | 0 | 0 | 0 | 0 | 0 | 0 | 0 | 0 | 0 | 0 | 8.6691 | 8.2425 | 2.11 | 50.778 | 366.0314
361 | CoCrCuFeMoNi | FCC1+FCC2+BCC |  |  |  |  | 1750 | 12 | Arc melting | https://doi.org/10.1016/j.vacuum.2020.109173 | 1 | 1 | 0 | 0 | 0 | 0 | 0 | 0 | 0 | 0.16667 | 0.16667 | 0.16667 | 0.16667 | 0 | 0 | 0 | 0 | 0 | 0 | 0.16667 | 0 | 0 | 0 | 0.16667 | 0 | 0 | 0 | 0 | 0 | 0 | 0 | 0 | 0 | 0 | 0 | 0 | 8.6787 | 8.3333 | 2.1277 | 50.6667 | 336.1148
362 | AlCoCrCuFeNiMo0.2 | FCC |  |  |  |  | 2240 | 3.5 | Arc melting | https://doi.org/10.1016/j.vacuum.2020.109173 | 1 | 0 | 0 | 0 | 0 | 0.16132 | 0 | 0 | 0 | 0.16132 | 0.16132 | 0.16132 | 0.16132 | 0 | 0 | 0 | 0 | 0 | 0 | 0.032064 | 0 | 0 | 0 | 0.16132 | 0 | 0 | 0 | 0 | 0 | 0 | 0 | 0 | 0 | 0 | 0 | 0 | 7.5072 | 7.7745 | 2.2139 | 48.0029 | 194.2795
363 | AlCoCrCuFeNiMo0.4 | FCC+BCC+α |  |  |  |  | 2660 | 1.5 | Arc melting | https://doi.org/10.1016/j.vacuum.2020.109173 | 1 | 1 | 0 | 1 | 0 | 0.15631 | 0 | 0 | 0 | 0.15631 | 0.15631 | 0.15631 | 0.15631 | 0 | 0 | 0 | 0 | 0 | 0 | 0.062124 | 0 | 0 | 0 | 0.15631 | 0 | 0 | 0 | 0 | 0 | 0 | 0 | 0 | 0 | 0 | 0 | 0 | 7.5933 | 7.7194 | 2.2164 | 48.5525 | 264.3498
364 | AlCoCrCuFeNiMo0.6 | FCC+BCC+α |  |  |  |  | 2820 | 1.4 | Arc melting | https://doi.org/10.1016/j.vacuum.2020.109173 | 1 | 1 | 0 | 1 | 0 | 0.15155 | 0 | 0 | 0 | 0.15155 | 0.15155 | 0.15155 | 0.15155 | 0 | 0 | 0 | 0 | 0 | 0 | 0.090728 | 0 | 0 | 0 | 0.15155 | 0 | 0 | 0 | 0 | 0 | 0 | 0 | 0 | 0 | 0 | 0 | 0 | 7.6752 | 7.667 | 2.2189 | 49.0755 | 333.7502
365 | AlCoCrCuFeNiMo0.2 | FCC+BCC+α |  |  |  |  | 2640 | 1.2 | Arc melting | https://doi.org/10.1016/j.vacuum.2020.109173 | 1 | 1 | 0 | 1 | 0 | 0.16132 | 0 | 0 | 0 | 0.16132 | 0.16132 | 0.16132 | 0.16132 | 0 | 0 | 0 | 0 | 0 | 0 | 0.032064 | 0 | 0 | 0 | 0.16132 | 0 | 0 | 0 | 0 | 0 | 0 | 0 | 0 | 0 | 0 | 0 | 0 | 7.5072 | 7.7745 | 2.2139 | 48.0029 | 194.2795
366 | AlCoCrCuFeNiMo0.8 | FCC+BCC+α |  |  |  |  | 2600 | 1.1 | Arc melting | https://doi.org/10.1016/j.vacuum.2020.109173 | 1 | 1 | 0 | 1 | 0 | 0.147 | 0 | 0 | 0 | 0.147 | 0.147 | 0.147 | 0.147 | 0 | 0 | 0 | 0 | 0 | 0 | 0.118 | 0 | 0 | 0 | 0.147 | 0 | 0 | 0 | 0 | 0 | 0 | 0 | 0 | 0 | 0 | 0 | 0 | 7.7534 | 7.617 | 2.2212 | 49.5741 | 401.1062
367 | CoCrFeNiMo0.3 | FCC |  |  |  |  | 1269 | 58 | Arc melting | https://doi.org/10.1016/j.vacuum.2020.109173 | 1 | 0 | 0 | 0 | 0 | 0 | 0 | 0 | 0 | 0.23253 | 0.23253 | 0 | 0.23253 | 0 | 0 | 0 | 0 | 0 | 0 | 0.06986 | 0 | 0 | 0 | 0.23253 | 0 | 0 | 0 | 0 | 0 | 0 | 0 | 0 | 0 | 0 | 0 | 0 | 8.3528 | 8.0928 | 1.9885 | 48.9807 | 111.6319
368 | CoCrFeNiMo0.5 | FCC+σ |  |  |  |  | 1371 | 33 | Arc melting | https://doi.org/10.1016/j.vacuum.2020.109173 | 1 | 0 | 0 | 1 | 0 | 0 | 0 | 0 | 0 | 0.22222 | 0.22222 | 0 | 0.22222 | 0 | 0 | 0 | 0 | 0 | 0 | 0.11111 | 0 | 0 | 0 | 0.22222 | 0 | 0 | 0 | 0 | 0 | 0 | 0 | 0 | 0 | 0 | 0 | 0 | 8.4382 | 8 | 2.0007 | 49.7222 | 229.7124
369 | CoCrFeNiMo0.85 | FCC+σ+μ |  |  |  |  | 1441 | 21 | Arc melting | https://doi.org/10.1016/j.vacuum.2020.109173 | 1 | 0 | 0 | 1 | 0 | 0 | 0 | 0 | 0 | 0.20621 | 0.20621 | 0 | 0.20621 | 0 | 0 | 0 | 0 | 0 | 0 | 0.17518 | 0 | 0 | 0 | 0.20621 | 0 | 0 | 0 | 0 | 0 | 0 | 0 | 0 | 0 | 0 | 0 | 0 | 8.571 | 7.8559 | 2.0199 | 50.8738 | 441.4399
370 | Co30.0Cr10.0Fe10.0Al18.0Ni31.0Mo | FCC+BCC | 357 |  |  |  | 1159 | 18.2 | Arc melting | https://doi.org/10.1016/j.vacuum.2020.109173 | 1 | 1 | 0 | 0 | 0 | 0.18 | 0 | 0 | 0 | 0.3 | 0.1 | 0 | 0.1 | 0 | 0 | 0 | 0 | 0 | 0 | 0.01 | 0 | 0 | 0 | 0.31 | 0 | 0 | 0 | 0 | 0 | 0 | 0 | 0 | 0 | 0 | 0 | 0 | 7.5227 | 7.8 | 2.2749 | 50.689 | 0.78149
371 | Co30.0Cr10.0Fe10.0Al18.0Ni30.0Mo2.0 | FCC+BCC | 362 |  |  |  | 1250 | 14.7 | Arc melting | https://doi.org/10.1016/j.vacuum.2020.109173 | 1 | 1 | 0 | 0 | 0 | 0.18 | 0 | 0 | 0 | 0.3 | 0.1 | 0 | 0.1 | 0 | 0 | 0 | 0 | 0 | 0 | 0.02 | 0 | 0 | 0 | 0.3 | 0 | 0 | 0 | 0 | 0 | 0 | 0 | 0 | 0 | 0 | 0 | 0 | 7.5364 | 7.76 | 2.2749 | 50.72 | 12.0929
372 | Co30.0Cr10.0Fe10.0Al18.0Ni29.0Mo3.0 | FCC+BCC | 359 |  |  |  | 1198 | 14.5 | Arc melting | https://doi.org/10.1016/j.vacuum.2020.109173 | 1 | 1 | 0 | 0 | 0 | 0.18 | 0 | 0 | 0 | 0.3 | 0.1 | 0 | 0.1 | 0 | 0 | 0 | 0 | 0 | 0 | 0.03 | 0 | 0 | 0 | 0.29 | 0 | 0 | 0 | 0 | 0 | 0 | 0 | 0 | 0 | 0 | 0 | 0 | 7.5501 | 7.72 | 2.2749 | 50.751 | 34.5797
373 | Al20.0Cr10.0Nb15.0Ti20.0V25.0Zr10.0 | B2 | 665 | [5 empty] | As-cast | https://doi.org/10.1016/j.matlet.2020.127372 | 0 | 0 | 0 | 1 | 0 | 0.2 | 0 | 0 | 0 | 0 | 0.1 | 0 | 0 | 0 | 0 | 0 | 0 | 0 | 0 | 0 | 0 | 0.15 | 0 | 0 | 0 | 0 | 0 | 0 | 0 | 0 | 0.2 | 0.25 | 0 | 0 | 0 | 0.1 | 5.6212 | 4.4 | 2.8212 | 83.95 | 147.888
374 | Al20.0Cr10.0Nb15.0Ti20.0V25.0Zr10.0 | B2 | [6 empty] | Annealed at 1200 ◦C, 24 h | https://doi.org/10.1016/j.matlet.2020.127372 | 0 | 0 | 0 | 1 | 0 | 0.2 | 0 | 0 | 0 | 0 | 0.1 | 0 | 0 | 0 | 0 | 0 | 0 | 0 | 0 | 0 | 0 | 0.15 | 0 | 0 | 0 | 0 | 0 | 0 | 0 | 0 | 0.2 | 0.25 | 0 | 0 | 0 | 0.1 | 5.6212 | 4.4 | 2.8212 | 83.95 | 147.888
375 | Cr15.0Fe20.0Co35.0Ni20.0Mo10.0 | FCC+μ |  | 408 | 714 | 22 |  |  | AM, HM | https://doi.org/10.1016/j.pmatsci.2021.100777 | 1 | 0 | 0 | 1 | 0 | 0 | 0 | 0 | 0 | 0.35 | 0.15 | 0 | 0.2 | 0 | 0 | 0 | 0 | 0 | 0 | 0.1 | 0 | 0 | 0 | 0.2 | 0 | 0 | 0 | 0 | 0 | 0 | 0 | 0 | 0 | 0 | 0 | 0 | 8.5719 | 8.25 | 2.1021 | 50.605 | 157.9839
376 | Cr15.0Fe20.0Co35.0Ni20.0Mo10.0 | FCC+μ |  | 1311 | 1410 | 12 |  |  | AM, HM, HR, CR 70%, AN 800 ◦ C/1h, AC | https://doi.org/10.1016/j.pmatsci.2021.100777 | 1 | 0 | 0 | 1 | 0 | 0 | 0 | 0 | 0 | 0.35 | 0.15 | 0 | 0.2 | 0 | 0 | 0 | 0 | 0 | 0 | 0.1 | 0 | 0 | 0 | 0.2 | 0 | 0 | 0 | 0 | 0 | 0 | 0 | 0 | 0 | 0 | 0 | 0 | 8.5719 | 8.25 | 2.1021 | 50.605 | 157.9839
377 | Cr15.0Fe20.0Co35.0Ni20.0Mo10.0 | FCC+μ |  | 1212 | 1360 | 15 |  |  | AM, HM, HR, CR 70%, AN 850 ◦ C/5min, WQ | https://doi.org/10.1016/j.pmatsci.2021.100777 | 1 | 0 | 0 | 1 | 0 | 0 | 0 | 0 | 0 | 0.35 | 0.15 | 0 | 0.2 | 0 | 0 | 0 | 0 | 0 | 0 | 0.1 | 0 | 0 | 0 | 0.2 | 0 | 0 | 0 | 0 | 0 | 0 | 0 | 0 | 0 | 0 | 0 | 0 | 8.5719 | 8.25 | 2.1021 | 50.605 | 157.9839
378 | Cr15.0Fe20.0Co35.0Ni20.0Mo10.0 | FCC+μ |  | 1028 | 1249 | 18 |  |  | AM, HM, HR, CR 70%, AN 900 ◦ C/5min, WQ | https://doi.org/10.1016/j.pmatsci.2021.100777 | 1 | 0 | 0 | 1 | 0 | 0 | 0 | 0 | 0 | 0.35 | 0.15 | 0 | 0.2 | 0 | 0 | 0 | 0 | 0 | 0 | 0.1 | 0 | 0 | 0 | 0.2 | 0 | 0 | 0 | 0 | 0 | 0 | 0 | 0 | 0 | 0 | 0 | 0 | 8.5719 | 8.25 | 2.1021 | 50.605 | 157.9839
379 | Cr15.0Fe20.0Co35.0Ni20.0Mo10.0 | FCC+μ |  | 879 | 1194 | 25 |  |  | AM, HM, HR, CR 70%, AN 1000 ◦ C/5min, WQ | https://doi.org/10.1016/j.pmatsci.2021.100777 | 1 | 0 | 0 | 1 | 0 | 0 | 0 | 0 | 0 | 0.35 | 0.15 | 0 | 0.2 | 0 | 0 | 0 | 0 | 0 | 0 | 0.1 | 0 | 0 | 0 | 0.2 | 0 | 0 | 0 | 0 | 0 | 0 | 0 | 0 | 0 | 0 | 0 | 0 | 8.5719 | 8.25 | 2.1021 | 50.605 | 157.9839
380 | Cr15.0Fe20.0Co35.0Ni20.0Mo10.0 | FCC+μ |  | 799 | 1127 | 28 |  |  | AM, HM, HR, CR 70%, AN 1000 ◦ C/1h, AC | https://doi.org/10.1016/j.pmatsci.2021.100777 | 1 | 0 | 0 | 1 | 0 | 0 | 0 | 0 | 0 | 0.35 | 0.15 | 0 | 0.2 | 0 | 0 | 0 | 0 | 0 | 0 | 0.1 | 0 | 0 | 0 | 0.2 | 0 | 0 | 0 | 0 | 0 | 0 | 0 | 0 | 0 | 0 | 0 | 0 | 8.5719 | 8.25 | 2.1021 | 50.605 | 157.9839
381 | Cr15.0Fe20.0Co35.0Ni20.0Mo10.0 | FCC+μ |  | 350 | 918 | 62 |  |  | AM, HM, HR, CR 70%, AN 1500 ◦ C/1h, AC | https://doi.org/10.1016/j.pmatsci.2021.100777 | 1 | 0 | 0 | 1 | 0 | 0 | 0 | 0 | 0 | 0.35 | 0.15 | 0 | 0.2 | 0 | 0 | 0 | 0 | 0 | 0 | 0.1 | 0 | 0 | 0 | 0.2 | 0 | 0 | 0 | 0 | 0 | 0 | 0 | 0 | 0 | 0 | 0 | 0 | 8.5719 | 8.25 | 2.1021 | 50.605 | 157.9839
382 | Al0.3CoCrFeNi | FCC |  | 159 | 410 | 65 |  |  | AM, CR 90%, SN 1150 ◦ C/60 min, WQ | https://doi.org/10.1016/j.pmatsci.2021.100777 | 1 | 0 | 0 | 0 | 0 | 0.06986 | 0 | 0 | 0 | 0.23253 | 0.23253 | 0 | 0.23253 | 0 | 0 | 0 | 0 | 0 | 0 | 0 | 0 | 0 | 0 | 0.23253 | 0 | 0 | 0 | 0 | 0 | 0 | 0 | 0 | 0 | 0 | 0 | 0 | 7.8232 | 7.8832 | 2.019 | 47.6185 | 109.5545
383 | Al0.3CoCrFeNi | FCC |  | 220 | 550 | 60 |  |  | AM, CR 90%, SN 1150 ◦ C/5 min, WQ | https://doi.org/10.1016/j.pmatsci.2021.100777 | 1 | 0 | 0 | 0 | 0 | 0.06986 | 0 | 0 | 0 | 0.23253 | 0.23253 | 0 | 0.23253 | 0 | 0 | 0 | 0 | 0 | 0 | 0 | 0 | 0 | 0 | 0.23253 | 0 | 0 | 0 | 0 | 0 | 0 | 0 | 0 | 0 | 0 | 0 | 0 | 7.8232 | 7.8832 | 2.019 | 47.6185 | 109.5545
384 | Al0.3CoCrFeNi | FCC |  | 215 | 520 | 43 |  |  | AM, CR 90%, SN 1150 ◦C/60 min, AG 700 ◦C/50 h, WQ | https://doi.org/10.1016/j.pmatsci.2021.100777 | 1 | 0 | 0 | 0 | 0 | 0.06986 | 0 | 0 | 0 | 0.23253 | 0.23253 | 0 | 0.23253 | 0 | 0 | 0 | 0 | 0 | 0 | 0 | 0 | 0 | 0 | 0.23253 | 0 | 0 | 0 | 0 | 0 | 0 | 0 | 0 | 0 | 0 | 0 | 0 | 7.8232 | 7.8832 | 2.019 | 47.6185 | 109.5545
385 | Al0.3CoCrFeNi | FCC |  | 285 | 540 | 55 |  |  | AM,CR90%,SN1150◦C/60min,AG550◦C/150h,WQ | https://doi.org/10.1016/j.pmatsci.2021.100777 | 1 | 0 | 0 | 0 | 0 | 0.06986 | 0 | 0 | 0 | 0.23253 | 0.23253 | 0 | 0.23253 | 0 | 0 | 0 | 0 | 0 | 0 | 0 | 0 | 0 | 0 | 0.23253 | 0 | 0 | 0 | 0 | 0 | 0 | 0 | 0 | 0 | 0 | 0 | 0 | 7.8232 | 7.8832 | 2.019 | 47.6185 | 109.5545
386 | Al0.3CoCrFeNi | FCC |  | 263 | 589 | 60 |  |  | AM, CR 90%, SN 1150 ◦ C/2 min, WQ | https://doi.org/10.1016/j.pmatsci.2021.100777 | 1 | 0 | 0 | 0 | 0 | 0.06986 | 0 | 0 | 0 | 0.23253 | 0.23253 | 0 | 0.23253 | 0 | 0 | 0 | 0 | 0 | 0 | 0 | 0 | 0 | 0 | 0.23253 | 0 | 0 | 0 | 0 | 0 | 0 | 0 | 0 | 0 | 0 | 0 | 0 | 7.8232 | 7.8832 | 2.019 | 47.6185 | 109.5545
387 | Al0.3CoCrFeNi | FCC |  | 490 | 840 | 45 |  |  | AM, CR 90%, SN 1150 ◦C/2 min, AG 620 ◦C/50 h, WQ | https://doi.org/10.1016/j.pmatsci.2021.100777 | 1 | 0 | 0 | 0 | 0 | 0.06986 | 0 | 0 | 0 | 0.23253 | 0.23253 | 0 | 0.23253 | 0 | 0 | 0 | 0 | 0 | 0 | 0 | 0 | 0 | 0 | 0.23253 | 0 | 0 | 0 | 0 | 0 | 0 | 0 | 0 | 0 | 0 | 0 | 0 | 7.8232 | 7.8832 | 2.019 | 47.6185 | 109.5545
388 | TiZrNbHfTa | BCC |  | 830 | 830 | 9 |  |  | AM, IM, CR, HT 1100 ◦ C/5h | https://doi.org/10.1016/j.pmatsci.2021.100777 | 0 | 1 | 0 | 0 | 0 | 0 | 0 | 0 | 0 | 0 | 0 | 0 | 0 | 0 | 0 | 0.2 | 0 | 0 | 0 | 0 | 0 | 0.2 | 0 | 0 | 0 | 0 | 0 | 0 | 0 | 0.2 | 0.2 | 0 | 0 | 0 | 0 | 0.2 | 9.9192 | 4.4 | 3.0913 | 85.12 | 33.2629
389 | TiZrNbHfTa | BCC |  | 1900 | 1900 | 8 |  |  | AM, IM, CR, HT 1100 ◦ C/5h, HPT | https://doi.org/10.1016/j.pmatsci.2021.100777 | 0 | 1 | 0 | 0 | 0 | 0 | 0 | 0 | 0 | 0 | 0 | 0 | 0 | 0 | 0 | 0.2 | 0 | 0 | 0 | 0 | 0 | 0.2 | 0 | 0 | 0 | 0 | 0 | 0 | 0 | 0.2 | 0.2 | 0 | 0 | 0 | 0 | 0.2 | 9.9192 | 4.4 | 3.0913 | 85.12 | 33.2629
390 | TiZrNbHfTa | BCC + HCP |  | 1520 | 1520 | 2 |  |  | M, IM, CR, HT 1100 ◦ C/5h, HPT, AN 500 ◦ C/1h | https://doi.org/10.1016/j.pmatsci.2021.100777 | 0 | 1 | 1 | 0 | 0 | 0 | 0 | 0 | 0 | 0 | 0 | 0 | 0 | 0 | 0 | 0.2 | 0 | 0 | 0 | 0 | 0 | 0.2 | 0 | 0 | 0 | 0 | 0 | 0 | 0 | 0.2 | 0.2 | 0 | 0 | 0 | 0 | 0.2 | 9.9192 | 4.4 | 3.0913 | 85.12 | 33.2629
391 | TiZrNbHfTa | BCC1 + BCC2 |  | 795 | 795 | 5 |  |  | AM, IM, CR, HT 1100 ◦ C/5h, HPT, AN 800 ◦ C/1h | https://doi.org/10.1016/j.pmatsci.2021.100777 | 0 | 1 | 0 | 0 | 0 | 0 | 0 | 0 | 0 | 0 | 0 | 0 | 0 | 0 | 0 | 0.2 | 0 | 0 | 0 | 0 | 0 | 0.2 | 0 | 0 | 0 | 0 | 0 | 0 | 0 | 0.2 | 0.2 | 0 | 0 | 0 | 0 | 0.2 | 9.9192 | 4.4 | 3.0913 | 85.12 | 33.2629
392 | FeCoNiMn0.25Al0.25 | FCC |  | 138 | 484 | 58 |  |  | AM | https://doi.org/10.1016/j.pmatsci.2021.100777 | 1 | 0 | 0 | 0 | 0 | 0.071 | 0 | 0 | 0 | 0.286 | 0 | 0 | 0.286 | 0 | 0 | 0 | 0 | 0 | 0.071 | 0 | 0 | 0 | 0 | 0.286 | 0 | 0 | 0 | 0 | 0 | 0 | 0 | 0 | 0 | 0 | 0 | 0 | 8.0671 | 8.432 | 2.342 | 62.5418 | 12.4936
393 | FeCoNiMn0.25Al0.25 | FCC |  | 623 | 1030 | 8 |  |  | M, CR 70% | https://doi.org/10.1016/j.pmatsci.2021.100777 | 1 | 0 | 0 | 0 | 0 | 0.071 | 0 | 0 | 0 | 0.286 | 0 | 0 | 0.286 | 0 | 0 | 0 | 0 | 0 | 0.071 | 0 | 0 | 0 | 0 | 0.286 | 0 | 0 | 0 | 0 | 0 | 0 | 0 | 0 | 0 | 0 | 0 | 0 | 8.0671 | 8.432 | 2.342 | 62.5418 | 12.4936
394 | FeCoNiMn0.25Al0.25 | FCC |  | 331 | 651 | 48 |  |  | AM, CR 70%, AN 900 oC/1h, WQ | https://doi.org/10.1016/j.pmatsci.2021.100777 | 1 | 0 | 0 | 0 | 0 | 0.071 | 0 | 0 | 0 | 0.286 | 0 | 0 | 0.286 | 0 | 0 | 0 | 0 | 0 | 0.071 | 0 | 0 | 0 | 0 | 0.286 | 0 | 0 | 0 | 0 | 0 | 0 | 0 | 0 | 0 | 0 | 0 | 0 | 8.0671 | 8.432 | 2.342 | 62.5418 | 12.4936
395 | Al0.3FeCoNi | FCC+BCC | 153 | 221 | 486 | 41 |  |  | Arc melting | https://doi.org/10.1016/j.jallcom.2020.158436 | 1 | 1 | 0 | 0 | 0 | 0.091 | 0 | 0 | 0 | 0.303 | 0 | 0 | 0.303 | 0 | 0 | 0 | 0 | 0 | 0 | 0 | 0 | 0 | 0 | 0.303 | 0 | 0 | 0 | 0 | 0 | 0 | 0 | 0 | 0 | 0 | 0 | 0 | 8.0273 | 8.454 | 2.311 | 54.4416 | 22.4726
396 | Al0.3Cr0.5FeCoNi | FCC+BCC | 163 | 233 | 504 | 45 |  |  | Arc melting | https://doi.org/10.1016/j.jallcom.2020.158436 | 1 | 1 | 0 | 0 | 0 | 0.079 | 0 | 0 | 0 | 0.263 | 0.132 | 0 | 0.263 | 0 | 0 | 0 | 0 | 0 | 0 | 0 | 0 | 0 | 0 | 0.263 | 0 | 0 | 0 | 0 | 0 | 0 | 0 | 0 | 0 | 0 | 0 | 0 | 7.9115 | 8.13 | 2.1369 | 50.5684 | 85.0126
397 | Al0.3CrFeCoNi | FCC+BCC | 171 | 259 | 559 | 47 |  |  | Arc melting | https://doi.org/10.1016/j.jallcom.2020.158436 | 1 | 1 | 0 | 0 | 0 | 0.06986 | 0 | 0 | 0 | 0.23253 | 0.23253 | 0 | 0.23253 | 0 | 0 | 0 | 0 | 0 | 0 | 0 | 0 | 0 | 0 | 0.23253 | 0 | 0 | 0 | 0 | 0 | 0 | 0 | 0 | 0 | 0 | 0 | 0 | 7.8232 | 7.8832 | 2.019 | 47.6185 | 109.5545
398 | Al0.3Cr1.5FeCoNi | FCC+BCC | 191 | 294 | 640 | 44 |  |  | Arc melting | https://doi.org/10.1016/j.jallcom.2020.158436 | 1 | 1 | 0 | 0 | 0 | 0.062124 | 0 | 0 | 0 | 0.20842 | 0.31263 | 0 | 0.20842 | 0 | 0 | 0 | 0 | 0 | 0 | 0 | 0 | 0 | 0 | 0.20842 | 0 | 0 | 0 | 0 | 0 | 0 | 0 | 0 | 0 | 0 | 0 | 0 | 7.7556 | 7.6894 | 1.9327 | 45.2725 | 114.3818
399 | Al0.3Cr1.7FeCoNi | FCC+BCC | 229 | 338 | 742 | 28 |  |  | Arc melting | https://doi.org/10.1016/j.jallcom.2020.158436 | 1 | 1 | 0 | 0 | 0 | 0.06 | 0 | 0 | 0 | 0.2 | 0.34 | 0 | 0.2 | 0 | 0 | 0 | 0 | 0 | 0 | 0 | 0 | 0 | 0 | 0.2 | 0 | 0 | 0 | 0 | 0 | 0 | 0 | 0 | 0 | 0 | 0 | 0 | 7.7294 | 7.62 | 1.9048 | 44.466 | 114.797
400 | Al0.3Cr2.0FeCoNi | FCC+BCC | 343 | 546 | 1078 | 11 |  |  | Arc melting | https://doi.org/10.1016/j.jallcom.2020.158436 | 1 | 1 | 0 | 0 | 0 | 0.056943 | 0 | 0 | 0 | 0.18881 | 0.37662 | 0 | 0.18881 | 0 | 0 | 0 | 0 | 0 | 0 | 0 | 0 | 0 | 0 | 0.18881 | 0 | 0 | 0 | 0 | 0 | 0 | 0 | 0 | 0 | 0 | 0 | 0 | 7.6957 | 7.5285 | 1.8685 | 43.3889 | 113.4019
401 | CoCrFeNi | FCC |  | 240 | 464 | 45 | 156 | 55 | rolling and annealing | https://doi.org/10.1016/j.jallcom.2020.154159 | 1 | 0 | 0 | 0 | 0 | 0 | 0 | 0 | 0 | 0.25 | 0.25 | 0 | 0.25 | 0 | 0 | 0 | 0 | 0 | 0 | 0 | 0 | 0 | 0 | 0.25 | 0 | 0 | 0 | 0 | 0 | 0 | 0 | 0 | 0 | 0 | 0 | 0 | 8.208 | 8.25 | 1.9682 | 47.725 | 0.048383
402 | CoCrFeNiHf0.1 | FCC |  | 350 | 640 | 29 | 345 | 51.8 | rolling and annealing | https://doi.org/10.1016/j.jallcom.2020.154159 | 1 | 0 | 0 | 0 | 0 | 0 | 0 | 0 | 0 | 0.244 | 0.244 | 0 | 0.244 | 0 | 0 | 0.024 | 0 | 0 | 0 | 0 | 0 | 0 | 0 | 0.244 | 0 | 0 | 0 | 0 | 0 | 0 | 0 | 0 | 0 | 0 | 0 | 0 | 8.3304 | 8.148 | 1.9906 | 48.1468 | 182.2694
403 | CoCrFeNiHf0.2 | FCC |  | 450 | 616 | 6 | 637 | 39.8 | rolling and annealing | https://doi.org/10.1016/j.jallcom.2020.154159 | 1 | 0 | 0 | 0 | 0 | 0 | 0 | 0 | 0 | 0.238 | 0.238 | 0 | 0.238 | 0 | 0 | 0.048 | 0 | 0 | 0 | 0 | 0 | 0 | 0 | 0.238 | 0 | 0 | 0 | 0 | 0 | 0 | 0 | 0 | 0 | 0 | 0 | 0 | 8.4529 | 8.046 | 2.0134 | 48.5686 | 404.5063
404 | CoCrFeNiHf0.3 | FCC |  |  |  |  | 1177 | 12 | rolling and annealing | https://doi.org/10.1016/j.jallcom.2020.154159 | 1 | 0 | 0 | 0 | 0 | 0 | 0 | 0 | 0 | 0.23253 | 0.23253 | 0 | 0.23253 | 0 | 0 | 0.06986 | 0 | 0 | 0 | 0 | 0 | 0 | 0 | 0.23253 | 0 | 0 | 0 | 0 | 0 | 0 | 0 | 0 | 0 | 0 | 0 | 0 | 8.5644 | 7.9531 | 2.0346 | 48.9528 | 580.7843
405 | CoCrFeNiHf0.4 | C15 Laves+FCC |  |  |  |  | 1501 | 4.5 | rolling and annealing | https://doi.org/10.1016/j.jallcom.2020.154159 | 1 | 0 | 0 | 1 | 0 | 0 | 0 | 0 | 0 | 0.22723 | 0.22723 | 0 | 0.22723 | 0 | 0 | 0.091091 | 0 | 0 | 0 | 0 | 0 | 0 | 0 | 0.22723 | 0 | 0 | 0 | 0 | 0 | 0 | 0 | 0 | 0 | 0 | 0 | 0 | 8.6727 | 7.8629 | 2.0556 | 49.3259 | 722.5213
406 | W35.0Ta35.0Mo10.0Nb10.0V10.0 | FCC |  |  |  |  | 2238 |  | 1600°C and 10min sintering | https://doi.org/10.1016/j.jallcom.2021.162505 | 1 | 0 | 0 | 0 | 0 | 0 | 0 | 0 | 0 | 0 | 0 | 0 | 0 | 0 | 0 | 0 | 0 | 0 | 0 | 0.1 | 0 | 0.1 | 0 | 0 | 0 | 0 | 0 | 0 | 0 | 0.35 | 0 | 0.1 | 0.35 | 0 | 0 | 0 | 15.075 | 5.45 | 2.5238 | 86.855 | 456.0947
407 | W35.0Ta35.0Mo10.0Nb10.0V10.0 | FCC |  |  |  |  | 2519 |  | 1700°C and 10min sintering | https://doi.org/10.1016/j.jallcom.2021.162505 | 1 | 0 | 0 | 0 | 0 | 0 | 0 | 0 | 0 | 0 | 0 | 0 | 0 | 0 | 0 | 0 | 0 | 0 | 0 | 0.1 | 0 | 0.1 | 0 | 0 | 0 | 0 | 0 | 0 | 0 | 0.35 | 0 | 0.1 | 0.35 | 0 | 0 | 0 | 15.075 | 5.45 | 2.5238 | 86.855 | 456.0947
408 | W35.0Ta35.0Mo10.0Nb10.0V10.0 | FCC |  |  |  |  | 2258 |  | 1800°C and 1min sintering | https://doi.org/10.1016/j.jallcom.2021.162505 | 1 | 0 | 0 | 0 | 0 | 0 | 0 | 0 | 0 | 0 | 0 | 0 | 0 | 0 | 0 | 0 | 0 | 0 | 0 | 0.1 | 0 | 0.1 | 0 | 0 | 0 | 0 | 0 | 0 | 0 | 0.35 | 0 | 0.1 | 0.35 | 0 | 0 | 0 | 15.075 | 5.45 | 2.5238 | 86.855 | 456.0947
409 | W35.0Ta35.0Mo10.0Nb10.0V10.0 | FCC |  |  |  |  | 1978 |  | 1800°C and 5min sintering | https://doi.org/10.1016/j.jallcom.2021.162505 | 1 | 0 | 0 | 0 | 0 | 0 | 0 | 0 | 0 | 0 | 0 | 0 | 0 | 0 | 0 | 0 | 0 | 0 | 0 | 0.1 | 0 | 0.1 | 0 | 0 | 0 | 0 | 0 | 0 | 0 | 0.35 | 0 | 0.1 | 0.35 | 0 | 0 | 0 | 15.075 | 5.45 | 2.5238 | 86.855 | 456.0947
410 | W35.0Ta35.0Mo10.0Nb10.0V10.0 | FCC |  |  |  |  | 2267 |  | 1800°C and 10min sintering | https://doi.org/10.1016/j.jallcom.2021.162505 | 1 | 0 | 0 | 0 | 0 | 0 | 0 | 0 | 0 | 0 | 0 | 0 | 0 | 0 | 0 | 0 | 0 | 0 | 0 | 0.1 | 0 | 0.1 | 0 | 0 | 0 | 0 | 0 | 0 | 0 | 0.35 | 0 | 0.1 | 0.35 | 0 | 0 | 0 | 15.075 | 5.45 | 2.5238 | 86.855 | 456.0947
411 | AlCoCrFeNi | FCC+BCC+σ |  |  |  |  | 1348 | 12 | As-cast | https://doi.org/10.1016/j.jmst.2020.08.063 | 1 | 1 | 0 | 1 | 0 | 0.2 | 0 | 0 | 0 | 0.2 | 0.2 | 0 | 0.2 | 0 | 0 | 0 | 0 | 0 | 0 | 0 | 0 | 0 | 0 | 0.2 | 0 | 0 | 0 | 0 | 0 | 0 | 0 | 0 | 0 | 0 | 0 | 0 | 7.1064 | 7.2 | 2.1201 | 47.42 | 218.0089
412 | AlCoCrFeNi | FCC+BCC+σ |  |  |  |  | 1397 | 9 | 650°C-10h | https://doi.org/10.1016/j.jmst.2020.08.063 | 1 | 1 | 0 | 1 | 0 | 0.2 | 0 | 0 | 0 | 0.2 | 0.2 | 0 | 0.2 | 0 | 0 | 0 | 0 | 0 | 0 | 0 | 0 | 0 | 0 | 0.2 | 0 | 0 | 0 | 0 | 0 | 0 | 0 | 0 | 0 | 0 | 0 | 0 | 7.1064 | 7.2 | 2.1201 | 47.42 | 218.0089
413 | AlCoCrFeNi | FCC+BCC |  |  |  |  | 910 | 38 | 1000°C-10h | https://doi.org/10.1016/j.jmst.2020.08.063 | 1 | 1 | 0 | 0 | 0 | 0.2 | 0 | 0 | 0 | 0.2 | 0.2 | 0 | 0.2 | 0 | 0 | 0 | 0 | 0 | 0 | 0 | 0 | 0 | 0 | 0.2 | 0 | 0 | 0 | 0 | 0 | 0 | 0 | 0 | 0 | 0 | 0 | 0 | 7.1064 | 7.2 | 2.1201 | 47.42 | 218.0089
414 | AlCoCrFeNi | FCC+BCC |  |  |  |  | 1148 | 28 | 1200°C-10h | https://doi.org/10.1016/j.jmst.2020.08.063 | 1 | 1 | 0 | 0 | 0 | 0.2 | 0 | 0 | 0 | 0.2 | 0.2 | 0 | 0.2 | 0 | 0 | 0 | 0 | 0 | 0 | 0 | 0 | 0 | 0 | 0.2 | 0 | 0 | 0 | 0 | 0 | 0 | 0 | 0 | 0 | 0 | 0 | 0 | 7.1064 | 7.2 | 2.1201 | 47.42 | 218.0089
415 | AlCoCrFeNi | FCC+BCC |  |  |  |  | 1247 | 25 | 1250°C-10h | https://doi.org/10.1016/j.jmst.2020.08.063 | 1 | 1 | 0 | 0 | 0 | 0.2 | 0 | 0 | 0 | 0.2 | 0.2 | 0 | 0.2 | 0 | 0 | 0 | 0 | 0 | 0 | 0 | 0 | 0 | 0 | 0.2 | 0 | 0 | 0 | 0 | 0 | 0 | 0 | 0 | 0 | 0 | 0 | 0 | 7.1064 | 7.2 | 2.1201 | 47.42 | 218.0089
416 | CoCrFeNi | SP+FCC | 173.6 |  | 527.3 |  |  |  |  | https://doi.org/10.1016/j.jmst.2021.01.054 | 1 | 0 | 0 | 1 | 0 | 0 | 0 | 0 | 0 | 0.25 | 0.25 | 0 | 0.25 | 0 | 0 | 0 | 0 | 0 | 0 | 0 | 0 | 0 | 0 | 0.25 | 0 | 0 | 0 | 0 | 0 | 0 | 0 | 0 | 0 | 0 | 0 | 0 | 8.208 | 8.25 | 1.9682 | 47.725 | 0.048383
417 | CoCrFeNiV | FCC + σ | 377.5 |  | 424.1 |  |  |  |  | https://doi.org/10.1016/j.jmst.2021.01.054 | 1 | 0 | 0 | 1 | 0 | 0 | 0 | 0 | 0 | 0.2 | 0.2 | 0 | 0.2 | 0 | 0 | 0 | 0 | 0 | 0 | 0 | 0 | 0 | 0 | 0.2 | 0 | 0 | 0 | 0 | 0 | 0 | 0 | 0.2 | 0 | 0 | 0 | 0 | 7.7884 | 7.6 | 2.1692 | 63.62 | 31.6822
418 | CoCrFeNiMn | FCC | 175.7 |  | 495.9 |  |  |  |  | https://doi.org/10.1016/j.jmst.2021.01.054 | 1 | 0 | 0 | 0 | 0 | 0 | 0 | 0 | 0 | 0.2 | 0.2 | 0 | 0.2 | 0 | 0 | 0 | 0 | 0 | 0.2 | 0 | 0 | 0 | 0 | 0.2 | 0 | 0 | 0 | 0 | 0 | 0 | 0 | 0 | 0 | 0 | 0 | 0 | 8.0604 | 8 | 2.1201 | 71.54 | 0.024971
419 | CoCrFeNiCu | FCC | 152.9 |  | 558.3 |  |  |  |  | https://doi.org/10.1016/j.jmst.2021.01.054 | 1 | 0 | 0 | 0 | 0 | 0 | 0 | 0 | 0 | 0.2 | 0.2 | 0.2 | 0.2 | 0 | 0 | 0 | 0 | 0 | 0 | 0 | 0 | 0 | 0 | 0.2 | 0 | 0 | 0 | 0 | 0 | 0 | 0 | 0 | 0 | 0 | 0 | 0 | 8.3584 | 8.8 | 2.0962 | 47.66 | 0.42312
420 | CoCrFeNiZr | IM+BCC | 616.5 |  | 1133.3 |  |  |  |  | https://doi.org/10.1016/j.jmst.2021.01.054 | 0 | 1 | 0 | 1 | 0 | 0 | 0 | 0 | 0 | 0.2 | 0.2 | 0 | 0.2 | 0 | 0 | 0 | 0 | 0 | 0 | 0 | 0 | 0 | 0 | 0.2 | 0 | 0 | 0 | 0 | 0 | 0 | 0 | 0 | 0 | 0 | 0 | 0.2 | 7.8704 | 7.4 | 2.0962 | 51 | 1306.7262
421 | CoCrFeNiNb | IM+FCC | 615.2 |  | 1293.1 |  |  |  |  | https://doi.org/10.1016/j.jmst.2021.01.054 | 1 | 0 | 0 | 1 | 0 | 0 | 0 | 0 | 0 | 0.2 | 0.2 | 0 | 0.2 | 0 | 0 | 0 | 0 | 0 | 0 | 0 | 0 | 0.2 | 0 | 0.2 | 0 | 0 | 0 | 0 | 0 | 0 | 0 | 0 | 0 | 0 | 0 | 0 | 8.2804 | 7.6 | 2.2466 | 63.34 | 690.4991
422 | CoCrFeNiHf | IM+BCC | 586.1 |  | 1209 |  |  |  |  | https://doi.org/10.1016/j.jmst.2021.01.054 | 0 | 1 | 0 | 1 | 0 | 0 | 0 | 0 | 0 | 0.2 | 0.2 | 0 | 0.2 | 0 | 0 | 0.2 | 0 | 0 | 0 | 0 | 0 | 0 | 0 | 0.2 | 0 | 0 | 0 | 0 | 0 | 0 | 0 | 0 | 0 | 0 | 0 | 0 | 9.2284 | 7.4 | 2.1692 | 51.24 | 1045.1621
423 | NbMoTaWV | BCC | 774 |  |  |  | 2785 | 16.2 | SPS | https://doi.org/10.1016/j.vacuum.2022.110930 | 0 | 1 | 0 | 0 | 0 | 0 | 0 | 0 | 0 | 0 | 0 | 0 | 0 | 0 | 0 | 0 | 0 | 0 | 0 | 0.2 | 0 | 0.2 | 0 | 0 | 0 | 0 | 0 | 0 | 0 | 0.2 | 0 | 0.2 | 0.2 | 0 | 0 | 0 | 12.18 | 5.4 | 2.7917 | 95.16 | 518.4181
424 | VNbMoTaW | BCC | 535 |  |  |  | 1246 | 1.7 | Casting | https://doi.org/10.1016/j.vacuum.2022.110930 | 0 | 1 | 0 | 0 | 0 | 0 | 0 | 0 | 0 | 0 | 0 | 0 | 0 | 0 | 0 | 0 | 0 | 0 | 0 | 0.2 | 0 | 0.2 | 0 | 0 | 0 | 0 | 0 | 0 | 0 | 0.2 | 0 | 0.2 | 0.2 | 0 | 0 | 0 | 12.18 | 5.4 | 2.7917 | 95.16 | 518.4181
425 | AlCoCrFeNiTi0.5 | BCC |  |  |  |  | 2260 | 23.3 | Casting | https://doi.org/10.1016/j.vacuum.2022.110930 | 0 | 1 | 0 | 0 | 0 | 0.18182 | 0 | 0 | 0 | 0.18182 | 0.18182 | 0 | 0.18182 | 0 | 0 | 0 | 0 | 0 | 0 | 0 | 0 | 0 | 0 | 0.18182 | 0 | 0 | 0 | 0 | 0 | 0 | 0.090909 | 0 | 0 | 0 | 0 | 0 | 6.87 | 6.9091 | 2.1464 | 49.9818 | 223.1047
426 | Co25.0Ni25.0Fe25.0Al7.5Cu17.5 | BCC | 454 |  |  |  | 1795 | 10.6 | SPS | https://doi.org/10.1016/j.vacuum.2022.110930 | 0 | 1 | 0 | 0 | 0 | 0.075 | 0 | 0 | 0 | 0.25 | 0 | 0.175 | 0.25 | 0 | 0 | 0 | 0 | 0 | 0 | 0 | 0 | 0 | 0 | 0.25 | 0 | 0 | 0 | 0 | 0 | 0 | 0 | 0 | 0 | 0 | 0 | 0 | 8.191 | 8.9 | 2.3841 | 53.21 | 5.7128
427 | Al0.6CoNiFeTi0.4 | BCC | 712 |  |  |  | 2732 | 10.1 | SPS | https://doi.org/10.1016/j.vacuum.2022.110930 | 0 | 1 | 0 | 0 | 0 | 0.15 | 0 | 0 | 0 | 0.25 | 0 | 0 | 0.25 | 0 | 0 | 0 | 0 | 0 | 0 | 0 | 0 | 0 | 0 | 0.25 | 0 | 0 | 0 | 0 | 0 | 0 | 0.1 | 0 | 0 | 0 | 0 | 0 | 7.2761 | 7.6 | 2.3657 | 55.94 | 12.4809
428 | AlMo0.5NbTa0.5TiZr | BCC | 580 |  |  |  | 2000 | 10 | Casting | https://doi.org/10.1016/j.vacuum.2022.110930 | 0 | 1 | 0 | 0 | 0 | 0.2 | 0 | 0 | 0 | 0 | 0 | 0 | 0 | 0 | 0 | 0 | 0 | 0 | 0 | 0.1 | 0 | 0.2 | 0 | 0 | 0 | 0 | 0 | 0 | 0 | 0.1 | 0.2 | 0 | 0 | 0 | 0 | 0.2 | 7.1562 | 4.3 | 2.9346 | 78.39 | 81.9054
429 | HfMo0.5NbTiV0.5 | BCC | 403 |  |  |  | 1260 | 35 | Casting | https://doi.org/10.1016/j.vacuum.2022.110930 | 0 | 1 | 0 | 0 | 0 | 0 | 0 | 0 | 0 | 0 | 0 | 0 | 0 | 0 | 0 | 0.25 | 0 | 0 | 0 | 0.125 | 0 | 0.25 | 0 | 0 | 0 | 0 | 0 | 0 | 0 | 0 | 0.25 | 0.125 | 0 | 0 | 0 | 0 | 8.6453 | 4.625 | 3.1754 | 90.7875 | 226.2487
430 | HfMo0.5NbTiV0.5Si0.7 | BCC | 612 |  |  |  | 1617 | 18.5 | Casting | https://doi.org/10.1016/j.vacuum.2022.110930 | 0 | 1 | 0 | 0 | 0 | 0 | 0 | 0 | 0 | 0 | 0 | 0 | 0 | 0 | 0 | 0.213 | 0 | 0 | 0 | 0.106 | 0 | 0.213 | 0 | 0 | 0 | 0 | 0 | 0.149 | 0 | 0 | 0.213 | 0.106 | 0 | 0 | 0 | 0
431 | Al0.6CrNbTi2.0V0.5 | BCC |  |  |  |  | 1240 | 50 | Casting | https://doi.org/10.1016/j.vacuum.2022.110930 | 0 | 1 | 0 | 0 | 0 | 0.118 | 0 | 0 | 0 | 0 | 0.196 | 0 | 0 | 0 | 0 | 0 | 0 | 0 | 0 | 0 | 0 | 0.196 | 0 | 0 | 0 | 0 | 0 | 0 | 0 | 0 | 0.392 | 0.098 | 0 | 0 | 0 | 0 | 5.7649 | 4.568 | 2.4845 | 77.1288 | 105.9651
432 | FeMn30.0Al10.0C1.57Cr2.3Si0.3 | FCC |  | 954.99 | 1043.56 | 34.21 |  |  |  | https://doi.org/10.1016/j.jallcom.2021.162028 | 1 | 0 | 0 | 0 | 0 | 0.221 | 0 | 0.035 | 0 | 0 | 0.051 | 0 | 0.022 | 0 | 0 | 0 | 0 | 0 | 0.664 | 0 | 0 | 0 | 0 | 0 | 0 | 0 | 0 | 0.007 | 0 | 0 | 0 | 0 | 0 | 0 | 0 | 0
433 | FeMn30.0Al10.0C1.57Cr2.3Si0.3Ti0.3 | FCC |  | 947.21 | 1056.43 | 27.75 |  |  |  | https://doi.org/10.1016/j.jallcom.2021.162028 | 1 | 0 | 0 | 0 | 0 | 0.21956 | 0 | 0.03493 | 0 | 0 | 0.050898 | 0 | 0.021956 | 0 | 0 | 0 | 0 | 0 | 0.65868 | 0 | 0 | 0 | 0 | 0 | 0 | 0 | 0 | 0.006986 | 0 | 0 | 0.006986 | 0 | 0 | 0 | 0 | 0
434 | FeMn30.0Al10.0C1.57Cr2.3Si0.3Ti0.6 | FCC |  | 1031.75 | 1158.55 | 23.96 |  |  |  | https://doi.org/10.1016/j.jallcom.2021.162028 | 1 | 0 | 0 | 0 | 0 | 0.21822 | 0 | 0.034034 | 0 | 0 | 0.05005 | 0 | 0.022022 | 0 | 0 | 0 | 0 | 0 | 0.65566 | 0 | 0 | 0 | 0 | 0 | 0 | 0 | 0 | 0.007007 | 0 | 0 | 0.013013 | 0 | 0 | 0 | 0 | 0
435 | FeMn30.0Al10.0C1.57Cr2.3Si0.3Ti0.9 | FCC |  | 1075.22 | 1113.65 | 21.01 |  |  |  | https://doi.org/10.1016/j.jallcom.2021.162028 | 1 | 0 | 0 | 0 | 0 | 0.21678 | 0 | 0.033966 | 0 | 0 | 0.04995 | 0 | 0.021978 | 0 | 0 | 0 | 0 | 0 | 0.65035 | 0 | 0 | 0 | 0 | 0 | 0 | 0 | 0 | 0.006993 | 0 | 0 | 0.01998 | 0 | 0 | 0 | 0 | 0
436 | Fe49.5Mn29.7Co9.9Cr9.9C | FCC+ γ |  | 666 | 986 | 27 |  |  | Annealing at 650°C | https://doi.org/10.1016/j.jmst.2021.09.005 | 1 | 0 | 0 | 1 | 0 | 0 | 0 | 0.01 | 0 | 0.099 | 0.099 | 0 | 0.495 | 0 | 0 | 0 | 0 | 0 | 0.297 | 0 | 0 | 0 | 0 | 0 | 0 | 0 | 0 | 0 | 0 | 0 | 0 | 0 | 0 | 0 | 0 | 0
437 | Fe49.5Mn29.7Co9.9Cr9.9C | FCC +γ |  | 526 | 948 | 35 |  |  | Annealing at 800°C | https://doi.org/10.1016/j.jmst.2021.09.005 | 1 | 0 | 0 | 1 | 0 | 0 | 0 | 0.01 | 0 | 0.099 | 0.099 | 0 | 0.495 | 0 | 0 | 0 | 0 | 0 | 0.297 | 0 | 0 | 0 | 0 | 0 | 0 | 0 | 0 | 0 | 0 | 0 | 0 | 0 | 0 | 0 | 0 | 0
438 | Fe49.5Mn29.7Co9.9Cr9.9C | FCC +γ |  | 367 | 806 | 48 |  |  | Annealing at 900°C | https://doi.org/10.1016/j.jmst.2021.09.005 | 1 | 0 | 0 | 1 | 0 | 0 | 0 | 0.01 | 0 | 0.099 | 0.099 | 0 | 0.495 | 0 | 0 | 0 | 0 | 0 | 0.297 | 0 | 0 | 0 | 0 | 0 | 0 | 0 | 0 | 0 | 0 | 0 | 0 | 0 | 0 | 0 | 0 | 0
439 | TaNbHfZr | FCC | 367.3469 | [5 empty] | Caution: Data based on nano-identation, rather than hardness | https://doi.org/10.1016/j.surfcoat.2021.128005 | 1 | 0 | 0 | 0 | 0 | 0 | 0 | 0 | 0 | 0 | 0 | 0 | 0 | 0 | 0 | 0.25 | 0 | 0 | 0 | 0 | 0 | 0.25 | 0 | 0 | 0 | 0 | 0 | 0 | 0 | 0.25 | 0 | 0 | 0 | 0 | 0 | 0.25 | 11.2725 | 4.5 | 3.303 | 87.5 | 46.2187
440 | NbMoTaW | FCC | 459.1837 | [6 empty] | https://doi.org/10.1016/j.surfcoat.2021.128005 | 1 | 0 | 0 | 0 | 0 | 0 | 0 | 0 | 0 | 0 | 0 | 0 | 0 | 0 | 0 | 0 | 0 | 0 | 0 | 0.25 | 0 | 0.25 | 0 | 0 | 0 | 0 | 0 | 0 | 0 | 0.25 | 0 | 0 | 0.25 | 0 | 0 | 0 | 13.6975 | 5.5 | 2.6517 | 87.15 | 214.5953
441 | NbMoTaWV | FCC | 540.8163 | [6 empty] | https://doi.org/10.1016/j.surfcoat.2021.128005 | 1 | 0 | 0 | 0 | 0 | 0 | 0 | 0 | 0 | 0 | 0 | 0 | 0 | 0 | 0 | 0 | 0 | 0 | 0 | 0.2 | 0 | 0.2 | 0 | 0 | 0 | 0 | 0 | 0 | 0 | 0.2 | 0 | 0.2 | 0.2 | 0 | 0 | 0 | 12.18 | 5.4 | 2.7917 | 95.16 | 518.4181
442 | HfNbTiVZr | FCC | 938.7755 | [6 empty] | https://doi.org/10.1016/j.surfcoat.2021.128005 | 1 | 0 | 0 | 0 | 0 | 0 | 0 | 0 | 0 | 0 | 0 | 0 | 0 | 0 | 0 | 0.2 | 0 | 0 | 0 | 0 | 0 | 0.2 | 0 | 0 | 0 | 0 | 0 | 0 | 0 | 0 | 0.2 | 0.2 | 0 | 0 | 0 | 0.2 | 7.8032 | 4.4 | 3.2381 | 91.6 | 105.79
443 | ZrNbTaTiW | FCC | 1173.469 | [6 empty] | https://doi.org/10.1016/j.surfcoat.2021.128005 | 1 | 0 | 0 | 0 | 0 | 0 | 0 | 0 | 0 | 0 | 0 | 0 | 0 | 0 | 0 | 0 | 0 | 0 | 0 | 0 | 0 | 0.2 | 0 | 0 | 0 | 0 | 0 | 0 | 0 | 0.2 | 0.2 | 0 | 0.2 | 0 | 0 | 0.2 | 11.1072 | 4.8 | 2.7154 | 84.52 | 336.7541
444 | TaNbHfZr | FCC | 1561.224 | [6 empty] | https://doi.org/10.1016/j.surfcoat.2021.128005 | 1 | 0 | 0 | 0 | 0 | 0 | 0 | 0 | 0 | 0 | 0 | 0 | 0 | 0 | 0 | 0.25 | 0 | 0 | 0 | 0 | 0 | 0.25 | 0 | 0 | 0 | 0 | 0 | 0 | 0 | 0.25 | 0 | 0 | 0 | 0 | 0 | 0.25 | 11.2725 | 4.5 | 3.303 | 87.5 | 46.2187
445 | Mo0.5Nb1.5Hf0.5ZrTi1.5Al0.2Cr0.2Si0.75 | BCC |  | 1792 |  |  | 2146 | 10.6 |  | https://doi.org/10.1016/j.ijrmhm.2021.105723 | 0 | 1 | 0 | 0 | 0 | 0.032967 | 0 | 0 | 0 | 0 | 0.032967 | 0 | 0 | 0 | 0 | 0.080919 | 0 | 0 | 0 | 0.080919 | 0 | 0.24376 | 0 | 0 | 0 | 0 | 0 | 0.12188 | 0 | 0 | 0.24376 | 0 | 0 | 0 | 0 | 0.16284
446 | Mo0.5Nb1.5Hf0.5ZrTi1.5Al0.5Cr0.5B0.3C0.05 | BCC |  | 1821 |  |  | 1966 | 12.55 |  | https://doi.org/10.1016/j.ijrmhm.2021.105723 | 0 | 1 | 0 | 0 | 0 | 0.079 | 0.047 | 0.008 | 0 | 0 | 0.079 | 0 | 0 | 0 | 0 | 0.079 | 0 | 0 | 0 | 0.079 | 0 | 0.236 | 0 | 0 | 0 | 0 | 0 | 0 | 0 | 0 | 0.236 | 0 | 0 | 0 | 0 | 0.157
447 | MoNb1.5Hf0.5Zr0.5Ti1.5Al0.2Cr0.2C0.2 | BCC |  | 1461 |  |  | 2057 | 23.89 |  | https://doi.org/10.1016/j.ijrmhm.2021.105723 | 0 | 1 | 0 | 0 | 0 | 0.035964 | 0 | 0.035964 | 0 | 0 | 0.035964 | 0 | 0 | 0 | 0 | 0.088911 | 0 | 0 | 0 | 0.17882 | 0 | 0.26773 | 0 | 0 | 0 | 0 | 0 | 0 | 0 | 0 | 0.26773 | 0 | 0 | 0 | 0 | 0.088911
448 | Mo1.5Nb1.5Hf0.3Zr0.5Ti1.5C0.2B0.1Si0.1 | BCC |  | 1613 |  |  | 2183 | 25.13 |  | https://doi.org/10.1016/j.ijrmhm.2021.105723 | 0 | 1 | 0 | 0 | 0 | 0 | 0.017982 | 0.034965 | 0 | 0 | 0 | 0 | 0 | 0 | 0 | 0.052947 | 0 | 0 | 0 | 0.26274 | 0 | 0.26274 | 0 | 0 | 0 | 0 | 0 | 0.017982 | 0 | 0 | 0.26274 | 0 | 0 | 0 | 0 | 0.087912
449 | MoNb1.5Hf0.3Zr0.5Ti1.5Al0.2Cr0.2C0.05B0.05Si0.05 | BCC |  | 1322 |  |  | 1652 | 19.17 |  | https://doi.org/10.1016/j.ijrmhm.2021.105723 | 0 | 1 | 0 | 0 | 0 | 0.037111 | 0.0090271 | 0.0090271 | 0 | 0 | 0.037111 | 0 | 0 | 0 | 0 | 0.056169 | 0 | 0 | 0 | 0.18756 | 0 | 0.28084 | 0 | 0 | 0 | 0 | 0 | 0.0090271 | 0 | 0 | 0.28084 | 0 | 0 | 0 | 0 | 0.09328
450 | Ti2.0VNbMoZr | BCC | 415 |  |  |  |  | 27 | quasi-static compressive deformation | https://doi.org/10.1016/j.ijrmhm.2021.105762 | 0 | 1 | 0 | 0 | 0 | 0 | 0 | 0 | 0 | 0 | 0 | 0 | 0 | 0 | 0 | 0 | 0 | 0 | 0 | 0.16683 | 0 | 0.16683 | 0 | 0 | 0 | 0 | 0 | 0 | 0 | 0 | 0.33267 | 0.16683 | 0 | 0 | 0 | 0.16683 | 6.7509 | 4.6673 | 2.8586 | 89.0134 | 318.0087
451 | Ti2.0VNbMoZr1.5 | BCC | 422.9592 |  |  |  |  | 29.5 | quasi-static compressive deformation | https://doi.org/10.1016/j.ijrmhm.2021.105762 | 0 | 1 | 0 | 0 | 0 | 0 | 0 | 0 | 0 | 0 | 0 | 0 | 0 | 0 | 0 | 0 | 0 | 0 | 0 | 0.15385 | 0 | 0.15385 | 0 | 0 | 0 | 0 | 0 | 0 | 0 | 0 | 0.30769 | 0.15385 | 0 | 0 | 0 | 0.23077 | 6.7311 | 4.6154 | 2.8529 | 87.0846 | 332.3278
452 | Ti2.0VNbMoZr2.0 | BCC | 433.9796 |  |  |  |  | 31.6 | quasi-static compressive deformation | https://doi.org/10.1016/j.ijrmhm.2021.105762 | 0 | 1 | 0 | 0 | 0 | 0 | 0 | 0 | 0 | 0 | 0 | 0 | 0 | 0 | 0 | 0 | 0 | 0 | 0 | 0.14286 | 0 | 0.14286 | 0 | 0 | 0 | 0 | 0 | 0 | 0 | 0 | 0.28571 | 0.14286 | 0 | 0 | 0 | 0.28571 | 6.716 | 4.5714 | 2.8485 | 85.4429 | 324.7542
453 | Ti2.0VNbMoZr3.0 | BCC | 405.9184 |  |  |  |  | 29.7 | quasi-static compressive deformation | https://doi.org/10.1016/j.ijrmhm.2021.105762 | 0 | 1 | 0 | 0 | 0 | 0 | 0 | 0 | 0 | 0 | 0 | 0 | 0 | 0 | 0 | 0 | 0 | 0 | 0 | 0.125 | 0 | 0.125 | 0 | 0 | 0 | 0 | 0 | 0 | 0 | 0 | 0.25 | 0.125 | 0 | 0 | 0 | 0.375 | 6.6915 | 4.5 | 2.8413 | 82.775 | 282.8817
454 | CoCrFeNiMnAl0.3 | FCC |  | 245 | 535 | 45.3 |  |  | deformation | https://doi.org/10.1016/j.matdes.2022.110442 | 1 | 0 | 0 | 0 | 0 | 0.056886 | 0 | 0 | 0 | 0.18862 | 0.18862 | 0 | 0.18862 | 0 | 0 | 0 | 0 | 0 | 0.18862 | 0 | 0 | 0 | 0 | 0.18862 | 0 | 0 | 0 | 0 | 0 | 0 | 0 | 0 | 0 | 0 | 0 | 0 | 7.7555 | 7.7156 | 2.1575 | 70.0985 | 65.4801
455 | Co0.75CrFeNiMnAl0.3 | FCC+BCC |  | 425 | 723 | 23.1 |  |  | deformation | https://doi.org/10.1016/j.matdes.2022.110442 | 1 | 1 | 0 | 0 | 0 | 0.059 | 0 | 0 | 0 | 0.149 | 0.198 | 0 | 0.198 | 0 | 0 | 0 | 0 | 0 | 0.198 | 0 | 0 | 0 | 0 | 0.198 | 0 | 0 | 0 | 0 | 0 | 0 | 0 | 0 | 0 | 0 | 0 | 0 | 7.703 | 7.656 | 2.1445 | 71.2278 | 76.5032
456 | Co0.5CrFeNiMnAl0.3 | FCC+BCC |  | 471 | 745 | 13.9 |  |  | deformation | https://doi.org/10.1016/j.matdes.2022.110442 | 1 | 1 | 0 | 0 | 0 | 0.062124 | 0 | 0 | 0 | 0.10421 | 0.20842 | 0 | 0.20842 | 0 | 0 | 0 | 0 | 0 | 0.20842 | 0 | 0 | 0 | 0 | 0.20842 | 0 | 0 | 0 | 0 | 0 | 0 | 0 | 0 | 0 | 0 | 0 | 0 | 7.6399 | 7.5852 | 2.1305 | 72.4814 | 91.1076
457 | Co0.25CrFeNiMnAl0.3 | FCC+BCC |  | 486 | 801 | 22.8 |  |  | deformation | https://doi.org/10.1016/j.matdes.2022.110442 | 1 | 1 | 0 | 0 | 0 | 0.065934 | 0 | 0 | 0 | 0.054945 | 0.21978 | 0 | 0.21978 | 0 | 0 | 0 | 0 | 0 | 0.21978 | 0 | 0 | 0 | 0 | 0.21978 | 0 | 0 | 0 | 0 | 0 | 0 | 0 | 0 | 0 | 0 | 0 | 0 | 7.5686 | 7.5055 | 2.1155 | 73.8484 | 109.2127
458 | CrFeNiMnAl0.3 | FCC+BCC |  | 565 | 807 | 2.6 |  |  | deformation | https://doi.org/10.1016/j.matdes.2022.110442 | 1 | 1 | 0 | 0 | 0 | 0.06986 | 0 | 0 | 0 | 0 | 0.23253 | 0 | 0.23253 | 0 | 0 | 0 | 0 | 0 | 0.23253 | 0 | 0 | 0 | 0 | 0.23253 | 0 | 0 | 0 | 0 | 0 | 0 | 0 | 0 | 0 | 0 | 0 | 0 | 7.4907 | 7.4182 | 2.0989 | 75.3831 | 130.5664
459 | Co34.5Cr30.0Ni26.5Al5.4W3.6 | FCC+σ |  |  | 1798 | 1 |  |  | cold rolling,Annealing at 700°C,1h | https://doi.org/10.1016/j.msea.2021.142140 | 1 | 0 | 0 | 1 | 0 | 0.054 | 0 | 0 | 0 | 0.345 | 0.3 | 0 | 0 | 0 | 0 | 0 | 0 | 0 | 0 | 0 | 0 | 0 | 0 | 0.265 | 0 | 0 | 0 | 0 | 0 | 0 | 0 | 0 | 0.036 | 0 | 0 | 0 | 8.4149 | 7.933 | 1.9872 | 45.2096 | 98.8167
460 | Co34.5Cr30.0Ni26.5Al5.4W3.6 | FCC+σ |  | 1300 | 1500 | 6.4 |  |  | cold rolling,Annealing at 800°C,1h | https://doi.org/10.1016/j.msea.2021.142140 | 1 | 0 | 0 | 1 | 0 | 0.054 | 0 | 0 | 0 | 0.345 | 0.3 | 0 | 0 | 0 | 0 | 0 | 0 | 0 | 0 | 0 | 0 | 0 | 0 | 0.265 | 0 | 0 | 0 | 0 | 0 | 0 | 0 | 0 | 0.036 | 0 | 0 | 0 | 8.4149 | 7.933 | 1.9872 | 45.2096 | 98.8167
461 | Co34.5Cr30.0Ni26.5Al5.4W3.6 | FCC+σ |  | 906 | 1181 | 9.8 |  |  | cold rolling,Annealing at 850°C,1h | https://doi.org/10.1016/j.msea.2021.142140 | 1 | 0 | 0 | 1 | 0 | 0.054 | 0 | 0 | 0 | 0.345 | 0.3 | 0 | 0 | 0 | 0 | 0 | 0 | 0 | 0 | 0 | 0 | 0 | 0 | 0.265 | 0 | 0 | 0 | 0 | 0 | 0 | 0 | 0 | 0.036 | 0 | 0 | 0 | 8.4149 | 7.933 | 1.9872 | 45.2096 | 98.8167
462 | Co34.5Cr30.0Ni26.5Al5.4W3.6 | FCC+σ |  | 875 | 1219 | 19 |  |  | cold rolling,Annealing at 900°C,1h | https://doi.org/10.1016/j.msea.2021.142140 | 1 | 0 | 0 | 1 | 0 | 0.054 | 0 | 0 | 0 | 0.345 | 0.3 | 0 | 0 | 0 | 0 | 0 | 0 | 0 | 0 | 0 | 0 | 0 | 0 | 0.265 | 0 | 0 | 0 | 0 | 0 | 0 | 0 | 0 | 0.036 | 0 | 0 | 0 | 8.4149 | 7.933 | 1.9872 | 45.2096 | 98.8167
463 | AlCoCrFeTi0.5 | FCC+BCC | 943.7 | 1160 | 1160 | 0 |  |  |  | https://doi.org/10.1016/j.msea.2021.142194 | 1 | 1 | 0 | 0 | 0 | 0.22222 | 0 | 0 | 0 | 0.22222 | 0.22222 | 0 | 0.22222 | 0 | 0 | 0 | 0 | 0 | 0 | 0 | 0 | 0 | 0 | 0 | 0 | 0 | 0 | 0 | 0 | 0 | 0.11111 | 0 | 0 | 0 | 0 | 0 | 6.4171 | 6.2222 | 2.115 | 47.1778 | 321.917
464 | AlCoCrFeTi0.5Ni | FCC+BCC | 761.7 | 1990 | 2610 | 14 |  |  |  | https://doi.org/10.1016/j.msea.2021.142194 | 1 | 1 | 0 | 0 | 0 | 0.18182 | 0 | 0 | 0 | 0.18182 | 0.18182 | 0 | 0.18182 | 0 | 0 | 0 | 0 | 0 | 0 | 0 | 0 | 0 | 0 | 0.18182 | 0 | 0 | 0 | 0 | 0 | 0 | 0.090909 | 0 | 0 | 0 | 0 | 0 | 6.87 | 6.9091 | 2.1464 | 49.9818 | 223.1047
465 | AlCoCrFeTi0.5Ni1.5 | FCC+BCC | 723.6 | 1920 | 2560 | 15.8 |  |  |  | https://doi.org/10.1016/j.msea.2021.142194 | 1 | 1 | 0 | 0 | 0 | 0.16683 | 0 | 0 | 0 | 0.16683 | 0.16683 | 0 | 0.16683 | 0 | 0 | 0 | 0 | 0 | 0 | 0 | 0 | 0 | 0 | 0.24975 | 0 | 0 | 0 | 0 | 0 | 0 | 0.082917 | 0 | 0 | 0 | 0 | 0 | 7.0402 | 7.1668 | 2.1582 | 51.0153 | 161.6305
466 | AlCoCrFeTi0.5Ni2.0 | FCC+BCC | 612.2 | 1800 | 2470 | 17.7 |  |  |  | https://doi.org/10.1016/j.msea.2021.142194 | 1 | 1 | 0 | 0 | 0 | 0.15385 | 0 | 0 | 0 | 0.15385 | 0.15385 | 0 | 0.15385 | 0 | 0 | 0 | 0 | 0 | 0 | 0 | 0 | 0 | 0 | 0.30769 | 0 | 0 | 0 | 0 | 0 | 0 | 0.076923 | 0 | 0 | 0 | 0 | 0 | 7.1835 | 7.3846 | 2.1686 | 51.9231 | 101.8478
467 | AlCoCrFeTi0.5Ni2.5 | FCC+BCC | 566.1 | 1410 | 2560 | 31.8 |  |  |  | https://doi.org/10.1016/j.msea.2021.142194 | 1 | 1 | 0 | 0 | 0 | 0.143 | 0 | 0 | 0 | 0.143 | 0.143 | 0 | 0.143 | 0 | 0 | 0 | 0 | 0 | 0 | 0 | 0 | 0 | 0 | 0.357 | 0 | 0 | 0 | 0 | 0 | 0 | 0.071 | 0 | 0 | 0 | 0 | 0 | 7.3073 | 7.572 | 2.1772 | 52.6693 | 51.2883
468 | AlCoCrFeTi0.5Ni3.0 | FCC+BCC | 503.2 | 1090 | 2150 | 36.9 |  |  |  | https://doi.org/10.1016/j.msea.2021.142194 | 1 | 1 | 0 | 0 | 0 | 0.13313 | 0 | 0 | 0 | 0.13313 | 0.13313 | 0 | 0.13313 | 0 | 0 | 0 | 0 | 0 | 0 | 0 | 0 | 0 | 0 | 0.4004 | 0 | 0 | 0 | 0 | 0 | 0 | 0.067067 | 0 | 0 | 0 | 0 | 0 | 7.4135 | 7.7337 | 2.1854 | 53.3671 | 14.2043
469 | Al0.3CoCrFeNiSi | FCC + BCC |  | 167 | 450 | 88 |  |  |  | https://doi.org/10.1016/j.msea.2022.142983 | 1 | 1 | 0 | 0 | 0 | 0.056886 | 0 | 0 | 0 | 0.18862 | 0.18862 | 0 | 0.18862 | 0 | 0 | 0 | 0 | 0 | 0 | 0 | 0 | 0 | 0 | 0.18862 | 0 | 0 | 0 | 0.18862 | 0 | 0 | 0 | 0 | 0 | 0 | 0 | 0
470 | Al0.3CoCrFeNiSi0.1 | FCC + BCC |  | 217 | 489 | 98 |  |  |  | https://doi.org/10.1016/j.msea.2022.142983 | 1 | 1 | 0 | 0 | 0 | 0.068068 | 0 | 0 | 0 | 0.22723 | 0.22723 | 0 | 0.22723 | 0 | 0 | 0 | 0 | 0 | 0 | 0 | 0 | 0 | 0 | 0.22723 | 0 | 0 | 0 | 0.023023 | 0 | 0 | 0 | 0 | 0 | 0 | 0 | 0
471 | Al0.3CoCrFeNiSi0.2 | FCC + BCC |  | 258 | 591 | 86 |  |  |  | https://doi.org/10.1016/j.msea.2022.142983 | 1 | 1 | 0 | 0 | 0 | 0.067067 | 0 | 0 | 0 | 0.22222 | 0.22222 | 0 | 0.22222 | 0 | 0 | 0 | 0 | 0 | 0 | 0 | 0 | 0 | 0 | 0.22222 | 0 | 0 | 0 | 0.044044 | 0 | 0 | 0 | 0 | 0 | 0 | 0 | 0
472 | Al0.3CoCrFeNiSi0.3 | FCC + BCC |  | 428 | 717 | 58 |  |  |  | https://doi.org/10.1016/j.msea.2022.142983 | 1 | 1 | 0 | 0 | 0 | 0.06513 | 0 | 0 | 0 | 0.21743 | 0.21743 | 0 | 0.21743 | 0 | 0 | 0 | 0 | 0 | 0 | 0 | 0 | 0 | 0 | 0.21743 | 0 | 0 | 0 | 0.06513 | 0 | 0 | 0 | 0 | 0 | 0 | 0 | 0
473 | Al0.3CoCrFeNiSi0.4 | FCC + BCC |  | 625 | 774 | 18 |  |  |  | https://doi.org/10.1016/j.msea.2022.142983 | 1 | 1 | 0 | 0 | 0 | 0.063936 | 0 | 0 | 0 | 0.21279 | 0.21279 | 0 | 0.21279 | 0 | 0 | 0 | 0 | 0 | 0 | 0 | 0 | 0 | 0 | 0.21279 | 0 | 0 | 0 | 0.084915 | 0 | 0 | 0 | 0 | 0 | 0 | 0 | 0
474 | Al0.3CoCrFeNiSi0.5 | FCC + BCC |  | 713 | 748 | 6 |  |  |  | https://doi.org/10.1016/j.msea.2022.142983 | 1 | 1 | 0 | 0 | 0 | 0.062124 | 0 | 0 | 0 | 0.20842 | 0.20842 | 0 | 0.20842 | 0 | 0 | 0 | 0 | 0 | 0 | 0 | 0 | 0 | 0 | 0.20842 | 0 | 0 | 0 | 0.10421 | 0 | 0 | 0 | 0 | 0 | 0 | 0 | 0
475 | TiZrNbTa | BCC | [7 empty] | https://doi.org/10.1016/j.msea.2022.143488 | 0 | 1 | 0 | 0 | 0 | 0 | 0 | 0 | 0 | 0 | 0 | 0 | 0 | 0 | 0 | 0 | 0 | 0 | 0 | 0 | 0 | 0.25 | 0 | 0 | 0 | 0 | 0 | 0 | 0 | 0.25 | 0.25 | 0 | 0 | 0 | 0 | 0.25 | 9.0715 | 4.5 | 3 | 90.075 | 61.4898
476 | (TiZrNbTa)90Ti10 | BCC |  |  |  |  | 1885 | 34.4 |  | https://doi.org/10.1016/j.msea.2022.143488 | 0 | 1 | 0 | 0 | 0 | 0 | 0 | 0 | 0 | 0 | 0 | 0 | 0 | 0 | 0 | 0 | 0 | 0 | 0 | 0 | 0 | 0.29032 | 0 | 0 | 0 | 0 | 0 | 0 | 0 | 0.29032 | 0.12903 | 0 | 0 | 0 | 0 | 0.29032 | 9.8079 | 4.5806 | 3.1111 | 92.4097 | 83.1042
477 | (TiZrNbTa)80Ti20 | BCC |  |  |  |  | 1611 | 16.1 |  | https://doi.org/10.1016/j.msea.2022.143488 | 0 | 1 | 0 | 0 | 0 | 0 | 0 | 0 | 0 | 0 | 0 | 0 | 0 | 0 | 0 | 0 | 0 | 0 | 0 | 0 | 0 | 0.25 | 0 | 0 | 0 | 0 | 0 | 0 | 0 | 0.25 | 0.25 | 0 | 0 | 0 | 0 | 0.25 | 9.0715 | 4.5 | 3 | 90.075 | 61.4898
478 | (TiZrNbTa)70Ti30 | BCC |  |  |  |  | 1548 | 5.8 |  | https://doi.org/10.1016/j.msea.2022.143488 | 0 | 1 | 0 | 0 | 0 | 0 | 0 | 0 | 0 | 0 | 0 | 0 | 0 | 0 | 0 | 0 | 0 | 0 | 0 | 0 | 0 | 0.21212 | 0 | 0 | 0 | 0 | 0 | 0 | 0 | 0.21212 | 0.36364 | 0 | 0 | 0 | 0 | 0.21212 | 8.3798 | 4.4242 | 2.902 | 87.8818 | 39.009
479 | (TiZrNbTa)60Ti40 | BCC |  |  |  |  | 1598 | 5.5 |  | https://doi.org/10.1016/j.msea.2022.143488 | 0 | 1 | 0 | 0 | 0 | 0 | 0 | 0 | 0 | 0 | 0 | 0 | 0 | 0 | 0 | 0 | 0 | 0 | 0 | 0 | 0 | 0.17647 | 0 | 0 | 0 | 0 | 0 | 0 | 0 | 0.17647 | 0.47059 | 0 | 0 | 0 | 0 | 0.17647 | 7.7287 | 4.3529 | 2.8148 | 85.8176 | 19.6638
480 | (TiZrNbTa)50Ti50 | BCC |  |  |  |  | 1926 | 21.7 |  | https://doi.org/10.1016/j.msea.2022.143488 | 0 | 1 | 0 | 0 | 0 | 0 | 0 | 0 | 0 | 0 | 0 | 0 | 0 | 0 | 0 | 0 | 0 | 0 | 0 | 0 | 0 | 0.14286 | 0 | 0 | 0 | 0 | 0 | 0 | 0 | 0.14286 | 0.57143 | 0 | 0 | 0 | 0 | 0.14286 | 7.1149 | 4.2857 | 2.7368 | 83.8714 | 6.4514
481 | (TiZrNbTa)40Ti60 | BCC |  |  |  |  | 2133 | 22.3 |  | https://doi.org/10.1016/j.msea.2022.143488 | 0 | 1 | 0 | 0 | 0 | 0 | 0 | 0 | 0 | 0 | 0 | 0 | 0 | 0 | 0 | 0 | 0 | 0 | 0 | 0 | 0 | 0.11111 | 0 | 0 | 0 | 0 | 0 | 0 | 0 | 0.11111 | 0.66667 | 0 | 0 | 0 | 0 | 0.11111 | 6.5351 | 4.2222 | 2.6667 | 82.0333 | 0.66324
482 | (TiZrNbTa)30Ti70 | BCC |  |  |  |  | 2177 | 13 |  | https://doi.org/10.1016/j.msea.2022.143488 | 0 | 1 | 0 | 0 | 0 | 0 | 0 | 0 | 0 | 0 | 0 | 0 | 0 | 0 | 0 | 0 | 0 | 0 | 0 | 0 | 0 | 0.081081 | 0 | 0 | 0 | 0 | 0 | 0 | 0 | 0.081081 | 0.75676 | 0 | 0 | 0 | 0 | 0.081081 | 5.9867 | 4.1622 | 2.6032 | 80.2946 | 2.8138e-11
483 | (TiZrNbTa)20Ti80 | BCC |  |  |  |  | 2222 | 5.8 |  | https://doi.org/10.1016/j.msea.2022.143488 | 0 | 1 | 0 | 0 | 0 | 0 | 0 | 0 | 0 | 0 | 0 | 0 | 0 | 0 | 0 | 0 | 0 | 0 | 0 | 0 | 0 | 0.052632 | 0 | 0 | 0 | 0 | 0 | 0 | 0 | 0.052632 | 0.84211 | 0 | 0 | 0 | 0 | 0.052632 | 5.4672 | 4.1053 | 2.5455 | 78.6474
484 | (TiZrNbTa)10Ti90 | BCC |  |  |  |  | 2163 | 2.1 |  | https://doi.org/10.1016/j.msea.2022.143488 | 0 | 1 | 0 | 0 | 0 | 0 | 0 | 0 | 0 | 0 | 0 | 0 | 0 | 0 | 0 | 0 | 0 | 0 | 0 | 0 | 0 | 0.025641 | 0 | 0 | 0 | 0 | 0 | 0 | 0 | 0.025641 | 0.92308 | 0 | 0 | 0 | 0 | 0.025641 | 4.9743 | 4.0513 | 2.4928 | 77.0846
485 | TaTiNb | BCC |  |  |  |  | 1765 | 20 | initial, SPS 1373 K,tested at 295K | https://doi.org/10.1016/j.jallcom.2021.162030 | 0 | 1 | 0 | 0 | 0 | 0 | 0 | 0 | 0 | 0 | 0 | 0 | 0 | 0 | 0 | 0 | 0 | 0 | 0 | 0 | 0 | 0.33333 | 0 | 0 | 0 | 0 | 0 | 0 | 0 | 0.33333 | 0.33333 | 0 | 0 | 0 | 0 | 0 | 9.922 | 4.6667 | 3.0758 | 98.7333 | 0.99536
486 | TaTiNb | BCC |  |  |  |  | 1130 | 14 | initial, SPS 1373 K,tested at 873K (note, elevated temperature testing) | https://doi.org/10.1016/j.jallcom.2021.162030 | 0 | 1 | 0 | 0 | 0 | 0 | 0 | 0 | 0 | 0 | 0 | 0 | 0 | 0 | 0 | 0 | 0 | 0 | 0 | 0 | 0 | 0.33333 | 0 | 0 | 0 | 0 | 0 | 0 | 0 | 0.33333 | 0.33333 | 0 | 0 | 0 | 0 | 0 | 9.922 | 4.6667 | 3.0758 | 98.7333 | 0.99536
487 | TaTiNb | BCC |  |  |  |  | 2120 | 6 | HEBM, SPS 1373 K,tested at 295K | https://doi.org/10.1016/j.jallcom.2021.162030 | 0 | 1 | 0 | 0 | 0 | 0 | 0 | 0 | 0 | 0 | 0 | 0 | 0 | 0 | 0 | 0 | 0 | 0 | 0 | 0 | 0 | 0.33333 | 0 | 0 | 0 | 0 | 0 | 0 | 0 | 0.33333 | 0.33333 | 0 | 0 | 0 | 0 | 0 | 9.922 | 4.6667 | 3.0758 | 98.7333 | 0.99536
488 | TaTiNb | BCC |  |  |  |  | 1762 | 4 | HEBM, SPS 1373 K,tested at 873K (note, elevated temperature testing) | https://doi.org/10.1016/j.jallcom.2021.162030 | 0 | 1 | 0 | 0 | 0 | 0 | 0 | 0 | 0 | 0 | 0 | 0 | 0 | 0 | 0 | 0 | 0 | 0 | 0 | 0 | 0 | 0.33333 | 0 | 0 | 0 | 0 | 0 | 0 | 0 | 0.33333 | 0.33333 | 0 | 0 | 0 | 0 | 0 | 9.922 | 4.6667 | 3.0758 | 98.7333 | 0.99536
489 | TaTiNbZr | BCC |  |  |  |  | 1728 | 6 | initial, SPS 1373 K,tested at 295K | https://doi.org/10.1016/j.jallcom.2021.162030 | 0 | 1 | 0 | 0 | 0 | 0 | 0 | 0 | 0 | 0 | 0 | 0 | 0 | 0 | 0 | 0 | 0 | 0 | 0 | 0 | 0 | 0.25 | 0 | 0 | 0 | 0 | 0 | 0 | 0 | 0.25 | 0.25 | 0 | 0 | 0 | 0 | 0.25 | 9.0715 | 4.5 | 3 | 90.075 | 61.4898
490 | TaTiNbZr | BCC |  |  |  |  | 1178 | 16 | initial, SPS 1373 K,tested at 873K (note, elevated temperature testing) | https://doi.org/10.1016/j.jallcom.2021.162030 | 0 | 1 | 0 | 0 | 0 | 0 | 0 | 0 | 0 | 0 | 0 | 0 | 0 | 0 | 0 | 0 | 0 | 0 | 0 | 0 | 0 | 0.25 | 0 | 0 | 0 | 0 | 0 | 0 | 0 | 0.25 | 0.25 | 0 | 0 | 0 | 0 | 0.25 | 9.0715 | 4.5 | 3 | 90.075 | 61.4898
491 | TaTiNbZr | BCC |  |  |  |  | 2070 | 3 | HEBM, SPS 1373 K,tested at 295K | https://doi.org/10.1016/j.jallcom.2021.162030 | 0 | 1 | 0 | 0 | 0 | 0 | 0 | 0 | 0 | 0 | 0 | 0 | 0 | 0 | 0 | 0 | 0 | 0 | 0 | 0 | 0 | 0.25 | 0 | 0 | 0 | 0 | 0 | 0 | 0 | 0.25 | 0.25 | 0 | 0 | 0 | 0 | 0.25 | 9.0715 | 4.5 | 3 | 90.075 | 61.4898
492 | TaTiNbZr | BCC |  |  |  |  | 1642 | 2 | HEBM, SPS 1373 K,tested at 873K (note, elevated temperature testing) | https://doi.org/10.1016/j.jallcom.2021.162030 | 0 | 1 | 0 | 0 | 0 | 0 | 0 | 0 | 0 | 0 | 0 | 0 | 0 | 0 | 0 | 0 | 0 | 0 | 0 | 0 | 0 | 0.25 | 0 | 0 | 0 | 0 | 0 | 0 | 0 | 0.25 | 0.25 | 0 | 0 | 0 | 0 | 0.25 | 9.0715 | 4.5 | 3 | 90.075 | 61.4898
493 | TaTiNbZrMo | BCC |  |  |  |  | 1625 | 6 | initial, SPS 1373 K,tested at 295K | https://doi.org/10.1016/j.jallcom.2021.162030 | 0 | 1 | 0 | 0 | 0 | 0 | 0 | 0 | 0 | 0 | 0 | 0 | 0 | 0 | 0 | 0 | 0 | 0 | 0 | 0.2 | 0 | 0.2 | 0 | 0 | 0 | 0 | 0 | 0 | 0 | 0.2 | 0.2 | 0 | 0 | 0 | 0 | 0.2 | 9.3132 | 4.8 | 2.8312 | 85.2 | 293.4299
494 | TaTiNbZrMo | BCC |  |  |  |  | 1509 | 14 | initial, SPS 1373 K,tested at 873K (note, elevated temperature testing) | https://doi.org/10.1016/j.jallcom.2021.162030 | 0 | 1 | 0 | 0 | 0 | 0 | 0 | 0 | 0 | 0 | 0 | 0 | 0 | 0 | 0 | 0 | 0 | 0 | 0 | 0.2 | 0 | 0.2 | 0 | 0 | 0 | 0 | 0 | 0 | 0 | 0.2 | 0.2 | 0 | 0 | 0 | 0 | 0.2 | 9.3132 | 4.8 | 2.8312 | 85.2 | 293.4299
495 | TaTiNbZrMo | BCC |  |  |  |  | 1985 | 0 | HEBM, SPS 1373 K,tested at 295K | https://doi.org/10.1016/j.jallcom.2021.162030 | 0 | 1 | 0 | 0 | 0 | 0 | 0 | 0 | 0 | 0 | 0 | 0 | 0 | 0 | 0 | 0 | 0 | 0 | 0 | 0.2 | 0 | 0.2 | 0 | 0 | 0 | 0 | 0 | 0 | 0 | 0.2 | 0.2 | 0 | 0 | 0 | 0 | 0.2 | 9.3132 | 4.8 | 2.8312 | 85.2 | 293.4299
496 | TaTiNbZrMo | BCC |  |  |  |  | 620 | 0 | HEBM, SPS 1373 K,tested at 873K (note, elevated temperature testing) | https://doi.org/10.1016/j.jallcom.2021.162030 | 0 | 1 | 0 | 0 | 0 | 0 | 0 | 0 | 0 | 0 | 0 | 0 | 0 | 0 | 0 | 0 | 0 | 0 | 0 | 0.2 | 0 | 0.2 | 0 | 0 | 0 | 0 | 0 | 0 | 0 | 0.2 | 0.2 | 0 | 0 | 0 | 0 | 0.2 | 9.3132 | 4.8 | 2.8312 | 85.2 | 293.4299
497 | TaTiNbZrW | BCC |  |  |  |  | 1992 | 2 | initial, SPS 1373 K,tested at 295K | https://doi.org/10.1016/j.jallcom.2021.162030 | 0 | 1 | 0 | 0 | 0 | 0 | 0 | 0 | 0 | 0 | 0 | 0 | 0 | 0 | 0 | 0 | 0 | 0 | 0 | 0 | 0 | 0.2 | 0 | 0 | 0 | 0 | 0 | 0 | 0 | 0.2 | 0.2 | 0 | 0.2 | 0 | 0 | 0.2 | 11.1072 | 4.8 | 2.7154 | 84.52 | 336.7541
498 | TaTiNbZrW | BCC |  |  |  |  | 1155 | 13 | initial, SPS 1373 K,tested at 873K (note, elevated temperature testing) | https://doi.org/10.1016/j.jallcom.2021.162030 | 0 | 1 | 0 | 0 | 0 | 0 | 0 | 0 | 0 | 0 | 0 | 0 | 0 | 0 | 0 | 0 | 0 | 0 | 0 | 0 | 0 | 0.2 | 0 | 0 | 0 | 0 | 0 | 0 | 0 | 0.2 | 0.2 | 0 | 0.2 | 0 | 0 | 0.2 | 11.1072 | 4.8 | 2.7154 | 84.52 | 336.7541
499 | TaTiNbZrW | BCC |  |  |  |  | 2665 | 1 | HEBM, SPS 1373 K,tested at 295K | https://doi.org/10.1016/j.jallcom.2021.162030 | 0 | 1 | 0 | 0 | 0 | 0 | 0 | 0 | 0 | 0 | 0 | 0 | 0 | 0 | 0 | 0 | 0 | 0 | 0 | 0 | 0 | 0.2 | 0 | 0 | 0 | 0 | 0 | 0 | 0 | 0.2 | 0.2 | 0 | 0.2 | 0 | 0 | 0.2 | 11.1072 | 4.8 | 2.7154 | 84.52 | 336.7541
500 | TaTiNbZrW | BCC |  |  |  |  | 1565 | 1 | HEBM, SPS 1373 K,tested at 873K (note, elevated temperature testing) | https://doi.org/10.1016/j.jallcom.2021.162030 | 0 | 1 | 0 | 0 | 0 | 0 | 0 | 0 | 0 | 0 | 0 | 0 | 0 | 0 | 0 | 0 | 0 | 0 | 0 | 0 | 0 | 0.2 | 0 | 0 | 0 | 0 | 0 | 0 | 0 | 0.2 | 0.2 | 0 | 0.2 | 0 | 0 | 0.2 | 11.1072 | 4.8 | 2.7154 | 84.52 | 336.7541
501 | W35.0Ta35.0Mo10.0Nb10.0V10.0 | BCC |  |  |  |  | 2238 |  | Sintering time 10min,Sintering temperature 1600°C | https://doi.org/10.1016/j.jallcom.2021.162505 | 0 | 1 | 0 | 0 | 0 | 0 | 0 | 0 | 0 | 0 | 0 | 0 | 0 | 0 | 0 | 0 | 0 | 0 | 0 | 0.1 | 0 | 0.1 | 0 | 0 | 0 | 0 | 0 | 0 | 0 | 0.35 | 0 | 0.1 | 0.35 | 0 | 0 | 0 | 15.075 | 5.45 | 2.5238 | 86.855 | 456.0947
502 | W35.0Ta35.0Mo10.0Nb10.0V10.0 | BCC |  |  |  |  | 2519 |  | Sintering time 10min,Sintering temperature 1700°C | https://doi.org/10.1016/j.jallcom.2021.162505 | 0 | 1 | 0 | 0 | 0 | 0 | 0 | 0 | 0 | 0 | 0 | 0 | 0 | 0 | 0 | 0 | 0 | 0 | 0 | 0.1 | 0 | 0.1 | 0 | 0 | 0 | 0 | 0 | 0 | 0 | 0.35 | 0 | 0.1 | 0.35 | 0 | 0 | 0 | 15.075 | 5.45 | 2.5238 | 86.855 | 456.0947
503 | W35.0Ta35.0Mo10.0Nb10.0V10.0 | BCC |  |  |  |  | 2258 |  | Sintering time 1min,Sintering temperature 1800°C | https://doi.org/10.1016/j.jallcom.2021.162505 | 0 | 1 | 0 | 0 | 0 | 0 | 0 | 0 | 0 | 0 | 0 | 0 | 0 | 0 | 0 | 0 | 0 | 0 | 0 | 0.1 | 0 | 0.1 | 0 | 0 | 0 | 0 | 0 | 0 | 0 | 0.35 | 0 | 0.1 | 0.35 | 0 | 0 | 0 | 15.075 | 5.45 | 2.5238 | 86.855 | 456.0947
504 | W35.0Ta35.0Mo10.0Nb10.0V10.0 | BCC |  |  |  |  | 1978 |  | Sintering time 5min,Sintering temperature 1800°C | https://doi.org/10.1016/j.jallcom.2021.162505 | 0 | 1 | 0 | 0 | 0 | 0 | 0 | 0 | 0 | 0 | 0 | 0 | 0 | 0 | 0 | 0 | 0 | 0 | 0 | 0.1 | 0 | 0.1 | 0 | 0 | 0 | 0 | 0 | 0 | 0 | 0.35 | 0 | 0.1 | 0.35 | 0 | 0 | 0 | 15.075 | 5.45 | 2.5238 | 86.855 | 456.0947
505 | W35.0Ta35.0Mo10.0Nb10.0V10.0 | BCC |  |  |  |  | 2267 |  | Sintering time 10min,Sintering temperature 1800°C | https://doi.org/10.1016/j.jallcom.2021.162505 | 0 | 1 | 0 | 0 | 0 | 0 | 0 | 0 | 0 | 0 | 0 | 0 | 0 | 0 | 0 | 0 | 0 | 0 | 0 | 0.1 | 0 | 0.1 | 0 | 0 | 0 | 0 | 0 | 0 | 0 | 0.35 | 0 | 0.1 | 0.35 | 0 | 0 | 0 | 15.075 | 5.45 | 2.5238 | 86.855 | 456.0947
506 | AlCoCrFeNi2.1 | FCC + BCC |  | 412 | 1007 | 18.6 |  |  | As-cast | https://doi.org/10.1016/j.jallcom.2021.162907 | 1 | 1 | 0 | 0 | 0 | 0.164 | 0 | 0 | 0 | 0.164 | 0.164 | 0 | 0.164 | 0 | 0 | 0 | 0 | 0 | 0 | 0 | 0 | 0 | 0 | 0.344 | 0 | 0 | 0 | 0 | 0 | 0 | 0 | 0 | 0 | 0 | 0 | 0 | 7.4307 | 7.704 | 2.1503 | 50.1524 | 87.9484
507 | AlCoCrFeNi2.1 | FCC + BCC |  | 421 | 1164 | 22.2 |  |  | 5 μm/s | https://doi.org/10.1016/j.jallcom.2021.162907 | 1 | 1 | 0 | 0 | 0 | 0.164 | 0 | 0 | 0 | 0.164 | 0.164 | 0 | 0.164 | 0 | 0 | 0 | 0 | 0 | 0 | 0 | 0 | 0 | 0 | 0.344 | 0 | 0 | 0 | 0 | 0 | 0 | 0 | 0 | 0 | 0 | 0 | 0 | 7.4307 | 7.704 | 2.1503 | 50.1524 | 87.9484
508 | AlCoCrFeNi2.1 | FCC + BCC |  | 409 | 1109 | 26.5 |  |  | 10 μm/s | https://doi.org/10.1016/j.jallcom.2021.162907 | 1 | 1 | 0 | 0 | 0 | 0.164 | 0 | 0 | 0 | 0.164 | 0.164 | 0 | 0.164 | 0 | 0 | 0 | 0 | 0 | 0 | 0 | 0 | 0 | 0 | 0.344 | 0 | 0 | 0 | 0 | 0 | 0 | 0 | 0 | 0 | 0 | 0 | 0 | 7.4307 | 7.704 | 2.1503 | 50.1524 | 87.9484
509 | AlCoCrFeNi2.1 | FCC + BCC |  | 423 | 1248 | 23.7 |  |  | 50μm/s | https://doi.org/10.1016/j.jallcom.2021.162907 | 1 | 1 | 0 | 0 | 0 | 0.164 | 0 | 0 | 0 | 0.164 | 0.164 | 0 | 0.164 | 0 | 0 | 0 | 0 | 0 | 0 | 0 | 0 | 0 | 0 | 0.344 | 0 | 0 | 0 | 0 | 0 | 0 | 0 | 0 | 0 | 0 | 0 | 0 | 7.4307 | 7.704 | 2.1503 | 50.1524 | 87.9484
510 | AlCoCrFeNi2.1 | FCC + BCC |  | 445 | 1340 | 30.5 |  |  | 100 μm/s | https://doi.org/10.1016/j.jallcom.2021.162907 | 1 | 1 | 0 | 0 | 0 | 0.164 | 0 | 0 | 0 | 0.164 | 0.164 | 0 | 0.164 | 0 | 0 | 0 | 0 | 0 | 0 | 0 | 0 | 0 | 0 | 0.344 | 0 | 0 | 0 | 0 | 0 | 0 | 0 | 0 | 0 | 0 | 0 | 0 | 7.4307 | 7.704 | 2.1503 | 50.1524 | 87.9484
511 | AlCoCrFeNi2.1 | FCC + BCC |  | 461 | 1209 | 30.2 |  |  | 200μm/s | https://doi.org/10.1016/j.jallcom.2021.162907 | 1 | 1 | 0 | 0 | 0 | 0.164 | 0 | 0 | 0 | 0.164 | 0.164 | 0 | 0.164 | 0 | 0 | 0 | 0 | 0 | 0 | 0 | 0 | 0 | 0 | 0.344 | 0 | 0 | 0 | 0 | 0 | 0 | 0 | 0 | 0 | 0 | 0 | 0 | 7.4307 | 7.704 | 2.1503 | 50.1524 | 87.9484
512 | AlCoCrFeNi2.1 | FCC + BCC |  | 418 | 1139 | 37.3 |  |  | 60μm/s | https://doi.org/10.1016/j.jallcom.2021.162907 | 1 | 1 | 0 | 0 | 0 | 0.164 | 0 | 0 | 0 | 0.164 | 0.164 | 0 | 0.164 | 0 | 0 | 0 | 0 | 0 | 0 | 0 | 0 | 0 | 0 | 0.344 | 0 | 0 | 0 | 0 | 0 | 0 | 0 | 0 | 0 | 0 | 0 | 0 | 7.4307 | 7.704 | 2.1503 | 50.1524 | 87.9484
513 | AlCoCrFeNi2.1 | FCC + BCC |  | 455 | 960 | 32.5 |  |  | 120μm/s | https://doi.org/10.1016/j.jallcom.2021.162907 | 1 | 1 | 0 | 0 | 0 | 0.164 | 0 | 0 | 0 | 0.164 | 0.164 | 0 | 0.164 | 0 | 0 | 0 | 0 | 0 | 0 | 0 | 0 | 0 | 0 | 0.344 | 0 | 0 | 0 | 0 | 0 | 0 | 0 | 0 | 0 | 0 | 0 | 0 | 7.4307 | 7.704 | 2.1503 | 50.1524 | 87.9484
514 | AlCoCrFeNi2.1 | FCC + BCC |  | 431 | 924 | 13 |  |  | 50μm/s | https://doi.org/10.1016/j.jallcom.2021.162907 | 1 | 1 | 0 | 0 | 0 | 0.164 | 0 | 0 | 0 | 0.164 | 0.164 | 0 | 0.164 | 0 | 0 | 0 | 0 | 0 | 0 | 0 | 0 | 0 | 0 | 0.344 | 0 | 0 | 0 | 0 | 0 | 0 | 0 | 0 | 0 | 0 | 0 | 0 | 7.4307 | 7.704 | 2.1503 | 50.1524 | 87.9484
515 | AlCoCrFeNi2.1 | FCC + BCC |  | 440 | 1012 | 14.5 |  |  | 100μm/s | https://doi.org/10.1016/j.jallcom.2021.162907 | 1 | 1 | 0 | 0 | 0 | 0.164 | 0 | 0 | 0 | 0.164 | 0.164 | 0 | 0.164 | 0 | 0 | 0 | 0 | 0 | 0 | 0 | 0 | 0 | 0 | 0.344 | 0 | 0 | 0 | 0 | 0 | 0 | 0 | 0 | 0 | 0 | 0 | 0 | 7.4307 | 7.704 | 2.1503 | 50.1524 | 87.9484
516 | AlCoCrFeNi2.1 | FCC + BCC |  | 1900 | 2000 | 8 |  |  | hybrid rolling | https://doi.org/10.1016/j.jallcom.2021.162907 | 1 | 1 | 0 | 0 | 0 | 0.164 | 0 | 0 | 0 | 0.164 | 0.164 | 0 | 0.164 | 0 | 0 | 0 | 0 | 0 | 0 | 0 | 0 | 0 | 0 | 0.344 | 0 | 0 | 0 | 0 | 0 | 0 | 0 | 0 | 0 | 0 | 0 | 0 | 7.4307 | 7.704 | 2.1503 | 50.1524 | 87.9484
517 | AlCoCrFeNi2.1 | FCC + BCC |  | 648 | 1075 | 12 |  |  | cold-rolling (90%) and annealing (1200 °C) | https://doi.org/10.1016/j.jallcom.2021.162907 | 1 | 1 | 0 | 0 | 0 | 0.164 | 0 | 0 | 0 | 0.164 | 0.164 | 0 | 0.164 | 0 | 0 | 0 | 0 | 0 | 0 | 0 | 0 | 0 | 0 | 0.344 | 0 | 0 | 0 | 0 | 0 | 0 | 0 | 0 | 0 | 0 | 0 | 0 | 7.4307 | 7.704 | 2.1503 | 50.1524 | 87.9484
518 | CoCrFeNiAl0.2 | FCC | 263 |  |  |  | 1093 |  |  | https://doi.org/10.1016/j.jallcom.2021.163221 | 1 | 0 | 0 | 0 | 0 | 0.048 | 0 | 0 | 0 | 0.238 | 0.238 | 0 | 0.238 | 0 | 0 | 0 | 0 | 0 | 0 | 0 | 0 | 0 | 0 | 0.238 | 0 | 0 | 0 | 0 | 0 | 0 | 0 | 0 | 0 | 0 | 0 | 0 | 7.9436 | 7.998 | 2.0029 | 47.6518 | 71.3197
519 | CoCrFeNiAl0.2(TiC)0.06 | FCC | 409 |  |  |  | 1724 |  |  | https://doi.org/10.1016/j.jallcom.2021.163221 | 1 | 0 | 0 | 0 | 0 | 0.046953 | 0 | 0.006993 | 0 | 0.23477 | 0.23477 | 0 | 0.23477 | 0 | 0 | 0 | 0 | 0 | 0 | 0 | 0 | 0 | 0 | 0.23477 | 0 | 0 | 0 | 0 | 0 | 0 | 0.006993 | 0 | 0 | 0 | 0 | 0
520 | CoCrFeNiAl0.2(TiC)0.12 | FCC | 576 |  |  |  | 1960 |  |  | https://doi.org/10.1016/j.jallcom.2021.163221 | 1 | 0 | 0 | 0 | 0 | 0.046092 | 0 | 0.014028 | 0 | 0.23146 | 0.23146 | 0 | 0.23146 | 0 | 0 | 0 | 0 | 0 | 0 | 0 | 0 | 0 | 0 | 0.23146 | 0 | 0 | 0 | 0 | 0 | 0 | 0.014028 | 0 | 0 | 0 | 0 | 0
521 | CoCrFeNiAl0.2(TiC)0.2 | FCC | 1183 |  |  |  | 2133 |  |  | https://doi.org/10.1016/j.jallcom.2021.163221 | 1 | 0 | 0 | 0 | 0 | 0.045045 | 0 | 0.023023 | 0 | 0.22723 | 0.22723 | 0 | 0.22723 | 0 | 0 | 0 | 0 | 0 | 0 | 0 | 0 | 0 | 0 | 0.22723 | 0 | 0 | 0 | 0 | 0 | 0 | 0.023023 | 0 | 0 | 0 | 0 | 0
522 | AlCuFeMnTiV | FCC | 597.81 |  |  |  | 2420 | 13.42 | Sintering temperature 950°C | https://doi.org/10.1016/j.jallcom.2021.163352 | 1 | 0 | 0 | 0 | 0 | 0.16667 | 0 | 0 | 0 | 0 | 0 | 0.16667 | 0.16667 | 0 | 0 | 0 | 0 | 0 | 0.16667 | 0 | 0 | 0 | 0 | 0 | 0 | 0 | 0 | 0 | 0 | 0 | 0.16667 | 0.16667 | 0 | 0 | 0 | 0 | 6.27 | 6.3333 | 2.731 | 86.5 | 136.043
523 | AlCuFeMnTiV | FCC | 610.28 |  |  |  | 2465 | 12.33 | Sintering temperature 1000°C | https://doi.org/10.1016/j.jallcom.2021.163352 | 1 | 0 | 0 | 0 | 0 | 0.16667 | 0 | 0 | 0 | 0 | 0 | 0.16667 | 0.16667 | 0 | 0 | 0 | 0 | 0 | 0.16667 | 0 | 0 | 0 | 0 | 0 | 0 | 0 | 0 | 0 | 0 | 0 | 0.16667 | 0.16667 | 0 | 0 | 0 | 0 | 6.27 | 6.3333 | 2.731 | 86.5 | 136.043
524 | AlCuFeMnTiV | FCC | 618.44 |  |  |  | 2630 | 15.83 | Sintering temperature 1050°C | https://doi.org/10.1016/j.jallcom.2021.163352 | 1 | 0 | 0 | 0 | 0 | 0.16667 | 0 | 0 | 0 | 0 | 0 | 0.16667 | 0.16667 | 0 | 0 | 0 | 0 | 0 | 0.16667 | 0 | 0 | 0 | 0 | 0 | 0 | 0 | 0 | 0 | 0 | 0 | 0.16667 | 0.16667 | 0 | 0 | 0 | 0 | 6.27 | 6.3333 | 2.731 | 86.5 | 136.043
525 | AlCuFeMnTiV | FCC | 596.12 |  |  |  | 1238 | 7.38 | Sintering temperature 1100°C | https://doi.org/10.1016/j.jallcom.2021.163352 | 1 | 0 | 0 | 0 | 0 | 0.16667 | 0 | 0 | 0 | 0 | 0 | 0.16667 | 0.16667 | 0 | 0 | 0 | 0 | 0 | 0.16667 | 0 | 0 | 0 | 0 | 0 | 0 | 0 | 0 | 0 | 0 | 0 | 0.16667 | 0.16667 | 0 | 0 | 0 | 0 | 6.27 | 6.3333 | 2.731 | 86.5 | 136.043
526 | Al35.0Mg25.0Zn30.0Cu5.0Si5.0 | FCC+Mg2Si |  |  |  |  | 559 | 4.6 | As-cast | https://doi.org/10.1016/j.jallcom.2021.163508 | 1 | 0 | 0 | 1 | 0 | 0.35 | 0 | 0 | 0 | 0 | 0 | 0.05 | 0 | 0 | 0 | 0 | 0 | 0.25 | 0 | 0 | 0 | 0 | 0 | 0 | 0 | 0 | 0 | 0.05 | 0 | 0 | 0 | 0 | 0 | 0 | 0.3 | 0
527 | Al35.0Mg20.0Zn30.0Cu5.0Si10.0 | FCC+Mg2Si |  |  |  |  | 718 | 6.2 | As-cast | https://doi.org/10.1016/j.jallcom.2021.163508 | 1 | 0 | 0 | 1 | 0 | 0.35 | 0 | 0 | 0 | 0 | 0 | 0.05 | 0 | 0 | 0 | 0 | 0 | 0.2 | 0 | 0 | 0 | 0 | 0 | 0 | 0 | 0 | 0 | 0.1 | 0 | 0 | 0 | 0 | 0 | 0 | 0.3 | 0
528 | Al35.0Mg15.0Zn30.0Cu5.0Si15.0 | FCC+Mg2Si |  |  |  |  | 765 | 6.3 | As-cast | https://doi.org/10.1016/j.jallcom.2021.163508 | 1 | 0 | 0 | 1 | 0 | 0.35 | 0 | 0 | 0 | 0 | 0 | 0.05 | 0 | 0 | 0 | 0 | 0 | 0.15 | 0 | 0 | 0 | 0 | 0 | 0 | 0 | 0 | 0 | 0.15 | 0 | 0 | 0 | 0 | 0 | 0 | 0.3 | 0
529 | (CoCrFeNi)99(WMo)1 | matrix+σ phase |  | 216 | 444 | 52.4 |  |  | As-cast | https://doi.org/10.1016/j.jallcom.2022.163774 | 0 | 0 | 0 | 1 | 0 | 0 | 0 | 0 | 0 | 0.24749 | 0.24749 | 0 | 0.24749 | 0 | 0 | 0 | 0 | 0 | 0 | 0.00501 | 0 | 0 | 0 | 0.24749 | 0 | 0 | 0 | 0 | 0 | 0 | 0 | 0 | 0.00501 | 0 | 0 | 0 | 8.2737 | 8.2275 | 1.9695 | 47.8881 | 4.2883
530 | (CoCrFeNi)97(WMo)3 | matrix+σ phase |  | 268 | 507 | 51.8 |  |  | As-cast | https://doi.org/10.1016/j.jallcom.2022.163774 | 0 | 0 | 0 | 1 | 0 | 0 | 0 | 0 | 0 | 0.24248 | 0.24248 | 0 | 0.24248 | 0 | 0 | 0 | 0 | 0 | 0 | 0.01503 | 0 | 0 | 0 | 0.24248 | 0 | 0 | 0 | 0 | 0 | 0 | 0 | 0 | 0.01503 | 0 | 0 | 0 | 8.4051 | 8.1824 | 1.9721 | 48.2142 | 30.387
531 | (CoCrFeNi)95(WMo)5 | matrix+σ phase |  | 379 | 665 | 40.2 |  |  | As-cast | https://doi.org/10.1016/j.jallcom.2022.163774 | 0 | 0 | 0 | 1 | 0 | 0 | 0 | 0 | 0 | 0.23747 | 0.23747 | 0 | 0.23747 | 0 | 0 | 0 | 0 | 0 | 0 | 0.02505 | 0 | 0 | 0 | 0.23747 | 0 | 0 | 0 | 0 | 0 | 0 | 0 | 0 | 0.02505 | 0 | 0 | 0 | 8.5365 | 8.1373 | 1.9747 | 48.5404 | 72.56
532 | (CoCrFeNi)93 (WMo)1(AlTi)6 | matrix+σ phase |  | 257 | 496 | 38.9 |  |  | As-cast | https://doi.org/10.1016/j.jallcom.2022.163774 | 0 | 0 | 0 | 1 | 0 | 0.02994 | 0 | 0 | 0 | 0.23253 | 0.23253 | 0 | 0.23253 | 0 | 0 | 0 | 0 | 0 | 0 | 0.00499 | 0 | 0 | 0 | 0.23253 | 0 | 0 | 0 | 0 | 0 | 0 | 0.02994 | 0 | 0.00499 | 0 | 0 | 0 | 7.9977 | 7.9431 | 2.0031 | 48.6763 | 118.7223
533 | (CoCrFeNi)91 (WMo)3(AlTi)6 | matrix+σ phase |  | 402 | 570 | 23.1 |  |  | As-cast | https://doi.org/10.1016/j.jallcom.2022.163774 | 0 | 0 | 0 | 1 | 0 | 0.02994 | 0 | 0 | 0 | 0.22754 | 0.22754 | 0 | 0.22754 | 0 | 0 | 0 | 0 | 0 | 0 | 0.01497 | 0 | 0 | 0 | 0.22754 | 0 | 0 | 0 | 0 | 0 | 0 | 0.02994 | 0 | 0.01497 | 0 | 0 | 0 | 8.1286 | 7.8982 | 2.0058 | 49.0012 | 169.2899
534 | (CoCrFeNi)89 (WMo)5(AlTi)6 | matrix+σ phase |  | 450 | 600 | 10.6 |  |  | As-cast | https://doi.org/10.1016/j.jallcom.2022.163774 | 0 | 0 | 0 | 1 | 0 | 0.02994 | 0 | 0 | 0 | 0.22255 | 0.22255 | 0 | 0.22255 | 0 | 0 | 0 | 0 | 0 | 0 | 0.02495 | 0 | 0 | 0 | 0.22255 | 0 | 0 | 0 | 0 | 0 | 0 | 0.02994 | 0 | 0.02495 | 0 | 0 | 0 | 8.2594 | 7.8533 | 2.0085 | 49.326 | 225.8795
535 | (CoCrFeNi)99(WMo)1 | matrix+σ phase |  | 508 | 791 | 46.4 |  |  | 888 °C-0.5 h&650 °C-4 h | https://doi.org/10.1016/j.jallcom.2022.163774 | 0 | 0 | 0 | 1 | 0 | 0 | 0 | 0 | 0 | 0.24749 | 0.24749 | 0 | 0.24749 | 0 | 0 | 0 | 0 | 0 | 0 | 0.00501 | 0 | 0 | 0 | 0.24749 | 0 | 0 | 0 | 0 | 0 | 0 | 0 | 0 | 0.00501 | 0 | 0 | 0 | 8.2737 | 8.2275 | 1.9695 | 47.8881 | 4.2883
536 | (CoCrFeNi)97(WMo)3 | matrix+σ phase |  | 723 | 937 | 24.2 |  |  | 856 °C-0.5 h&650 °C-4 h | https://doi.org/10.1016/j.jallcom.2022.163774 | 0 | 0 | 0 | 1 | 0 | 0 | 0 | 0 | 0 | 0.24248 | 0.24248 | 0 | 0.24248 | 0 | 0 | 0 | 0 | 0 | 0 | 0.01503 | 0 | 0 | 0 | 0.24248 | 0 | 0 | 0 | 0 | 0 | 0 | 0 | 0 | 0.01503 | 0 | 0 | 0 | 8.4051 | 8.1824 | 1.9721 | 48.2142 | 30.387
537 | (CoCrFeNi)95(WMo)5 | matrix+σ phase |  | 1045 | 1203 | 10.8 |  |  | 888 °C-0.5 h&650 °C-4 h | https://doi.org/10.1016/j.jallcom.2022.163774 | 0 | 0 | 0 | 1 | 0 | 0 | 0 | 0 | 0 | 0.23747 | 0.23747 | 0 | 0.23747 | 0 | 0 | 0 | 0 | 0 | 0 | 0.02505 | 0 | 0 | 0 | 0.23747 | 0 | 0 | 0 | 0 | 0 | 0 | 0 | 0 | 0.02505 | 0 | 0 | 0 | 8.5365 | 8.1373 | 1.9747 | 48.5404 | 72.56
538 | (CoCrFeNi)93 (WMo)1(AlTi)6 | matrix+σ phase |  | 1216 | 1338 | 10.7 |  |  | 888 °C-0.5 h&650 °C-4 h | https://doi.org/10.1016/j.jallcom.2022.163774 | 0 | 0 | 0 | 1 | 0 | 0.02994 | 0 | 0 | 0 | 0.23253 | 0.23253 | 0 | 0.23253 | 0 | 0 | 0 | 0 | 0 | 0 | 0.00499 | 0 | 0 | 0 | 0.23253 | 0 | 0 | 0 | 0 | 0 | 0 | 0.02994 | 0 | 0.00499 | 0 | 0 | 0 | 7.9977 | 7.9431 | 2.0031 | 48.6763 | 118.7223
539 | (CoCrFeNi)91 (WMo)3(AlTi)6 | matrix+σ phase |  | 1576 | 1710 | 4 |  |  | 856 °C-0.5 h&650 °C-4 h | https://doi.org/10.1016/j.jallcom.2022.163774 | 0 | 0 | 0 | 1 | 0 | 0.02994 | 0 | 0 | 0 | 0.22754 | 0.22754 | 0 | 0.22754 | 0 | 0 | 0 | 0 | 0 | 0 | 0.01497 | 0 | 0 | 0 | 0.22754 | 0 | 0 | 0 | 0 | 0 | 0 | 0.02994 | 0 | 0.01497 | 0 | 0 | 0 | 8.1286 | 7.8982 | 2.0058 | 49.0012 | 169.2899
540 | (CoCrFeNi)89 (WMo)5(AlTi)6 | matrix+σ phase |  | 1618 | 1787 | 1.5 |  |  | 888 °C-0.5 h&650 °C-4 h | https://doi.org/10.1016/j.jallcom.2022.163774 | 0 | 0 | 0 | 1 | 0 | 0.02994 | 0 | 0 | 0 | 0.22255 | 0.22255 | 0 | 0.22255 | 0 | 0 | 0 | 0 | 0 | 0 | 0.02495 | 0 | 0 | 0 | 0.22255 | 0 | 0 | 0 | 0 | 0 | 0 | 0.02994 | 0 | 0.02495 | 0 | 0 | 0 | 8.2594 | 7.8533 | 2.0085 | 49.326 | 225.8795
541 | (CoCrFeNi)99(WMo)1 | matrix+σ phase |  | 1124 | 1234 | 10.1 |  |  | Heat treatment as-rolled | https://doi.org/10.1016/j.jallcom.2022.163774 | 0 | 0 | 0 | 1 | 0 | 0 | 0 | 0 | 0 | 0.24749 | 0.24749 | 0 | 0.24749 | 0 | 0 | 0 | 0 | 0 | 0 | 0.00501 | 0 | 0 | 0 | 0.24749 | 0 | 0 | 0 | 0 | 0 | 0 | 0 | 0 | 0.00501 | 0 | 0 | 0 | 8.2737 | 8.2275 | 1.9695 | 47.8881 | 4.2883
542 | (CoCrFeNi)97(WMo)3 | matrix+σ phase |  | 1169 | 1238 | 9.8 |  |  | Heat treatment as-rolled | https://doi.org/10.1016/j.jallcom.2022.163774 | 0 | 0 | 0 | 1 | 0 | 0 | 0 | 0 | 0 | 0.24248 | 0.24248 | 0 | 0.24248 | 0 | 0 | 0 | 0 | 0 | 0 | 0.01503 | 0 | 0 | 0 | 0.24248 | 0 | 0 | 0 | 0 | 0 | 0 | 0 | 0 | 0.01503 | 0 | 0 | 0 | 8.4051 | 8.1824 | 1.9721 | 48.2142 | 30.387
543 | (CoCrFeNi)95(WMo)5 | matrix+σ phase |  | 1337 | 1457 | 9.4 |  |  | Heat treatment as-rolled | https://doi.org/10.1016/j.jallcom.2022.163774 | 0 | 0 | 0 | 1 | 0 | 0 | 0 | 0 | 0 | 0.23747 | 0.23747 | 0 | 0.23747 | 0 | 0 | 0 | 0 | 0 | 0 | 0.02505 | 0 | 0 | 0 | 0.23747 | 0 | 0 | 0 | 0 | 0 | 0 | 0 | 0 | 0.02505 | 0 | 0 | 0 | 8.5365 | 8.1373 | 1.9747 | 48.5404 | 72.56
544 | (CoCrFeNi)93 (WMo)1(AlTi)6 | matrix+σ phase |  | 1156 | 1222 | 5.5 |  |  | Heat treatment as-rolled | https://doi.org/10.1016/j.jallcom.2022.163774 | 0 | 0 | 0 | 1 | 0 | 0.02994 | 0 | 0 | 0 | 0.23253 | 0.23253 | 0 | 0.23253 | 0 | 0 | 0 | 0 | 0 | 0 | 0.00499 | 0 | 0 | 0 | 0.23253 | 0 | 0 | 0 | 0 | 0 | 0 | 0.02994 | 0 | 0.00499 | 0 | 0 | 0 | 7.9977 | 7.9431 | 2.0031 | 48.6763 | 118.7223
545 | (CoCrFeNi)91 (WMo)3(AlTi)6 | matrix+σ phase |  | 1198 | 1265 | 4.7 |  |  | Heat treatment as-rolled | https://doi.org/10.1016/j.jallcom.2022.163774 | 0 | 0 | 0 | 1 | 0 | 0.02994 | 0 | 0 | 0 | 0.22754 | 0.22754 | 0 | 0.22754 | 0 | 0 | 0 | 0 | 0 | 0 | 0.01497 | 0 | 0 | 0 | 0.22754 | 0 | 0 | 0 | 0 | 0 | 0 | 0.02994 | 0 | 0.01497 | 0 | 0 | 0 | 8.1286 | 7.8982 | 2.0058 | 49.0012 | 169.2899
546 | (CoCrFeNi)89 (WMo)5(AlTi)6 | matrix+σ phase |  | 1327 | 1412 | 4 |  |  | Heat treatment as-rolled | https://doi.org/10.1016/j.jallcom.2022.163774 | 0 | 0 | 0 | 1 | 0 | 0.02994 | 0 | 0 | 0 | 0.22255 | 0.22255 | 0 | 0.22255 | 0 | 0 | 0 | 0 | 0 | 0 | 0.02495 | 0 | 0 | 0 | 0.22255 | 0 | 0 | 0 | 0 | 0 | 0 | 0.02994 | 0 | 0.02495 | 0 | 0 | 0 | 8.2594 | 7.8533 | 2.0085 | 49.326 | 225.8795
547 | (CoCrFeNi)99(WMo)1 | matrix+σ phase |  | 442 | 780 | 45 |  |  | 900 °C-1hWQ&700 °C-4hAC | https://doi.org/10.1016/j.jallcom.2022.163774 | 0 | 0 | 0 | 1 | 0 | 0 | 0 | 0 | 0 | 0.24749 | 0.24749 | 0 | 0.24749 | 0 | 0 | 0 | 0 | 0 | 0 | 0.00501 | 0 | 0 | 0 | 0.24749 | 0 | 0 | 0 | 0 | 0 | 0 | 0 | 0 | 0.00501 | 0 | 0 | 0 | 8.2737 | 8.2275 | 1.9695 | 47.8881 | 4.2883
548 | (CoCrFeNi)97(WMo)3 | matrix+σ phase |  | 671 | 994 | 41.2 |  |  | 900 °C-1hWQ&700 °C-4hAC | https://doi.org/10.1016/j.jallcom.2022.163774 | 0 | 0 | 0 | 1 | 0 | 0 | 0 | 0 | 0 | 0.24248 | 0.24248 | 0 | 0.24248 | 0 | 0 | 0 | 0 | 0 | 0 | 0.01503 | 0 | 0 | 0 | 0.24248 | 0 | 0 | 0 | 0 | 0 | 0 | 0 | 0 | 0.01503 | 0 | 0 | 0 | 8.4051 | 8.1824 | 1.9721 | 48.2142 | 30.387
549 | (CoCrFeNi)95(WMo)5 | matrix+σ phase |  | 782 | 1080 | 23.4 |  |  | 900 °C-1hWQ&700 °C-4hAC | https://doi.org/10.1016/j.jallcom.2022.163774 | 0 | 0 | 0 | 1 | 0 | 0 | 0 | 0 | 0 | 0.23747 | 0.23747 | 0 | 0.23747 | 0 | 0 | 0 | 0 | 0 | 0 | 0.02505 | 0 | 0 | 0 | 0.23747 | 0 | 0 | 0 | 0 | 0 | 0 | 0 | 0 | 0.02505 | 0 | 0 | 0 | 8.5365 | 8.1373 | 1.9747 | 48.5404 | 72.56
550 | (CoCrFeNi)93 (WMo)1(AlTi)6 | matrix+σ phase |  | 830 | 1149 | 28.4 |  |  | 900 °C-1hWQ&700 °C-4hAC | https://doi.org/10.1016/j.jallcom.2022.163774 | 0 | 0 | 0 | 1 | 0 | 0.02994 | 0 | 0 | 0 | 0.23253 | 0.23253 | 0 | 0.23253 | 0 | 0 | 0 | 0 | 0 | 0 | 0.00499 | 0 | 0 | 0 | 0.23253 | 0 | 0 | 0 | 0 | 0 | 0 | 0.02994 | 0 | 0.00499 | 0 | 0 | 0 | 7.9977 | 7.9431 | 2.0031 | 48.6763 | 118.7223
551 | (CoCrFeNi)91 (WMo)3(AlTi)6 | matrix+σ phase |  | 932 | 1299 | 21.4 |  |  | 900 °C-1hWQ&700 °C-4hAC | https://doi.org/10.1016/j.jallcom.2022.163774 | 0 | 0 | 0 | 1 | 0 | 0.02994 | 0 | 0 | 0 | 0.22754 | 0.22754 | 0 | 0.22754 | 0 | 0 | 0 | 0 | 0 | 0 | 0.01497 | 0 | 0 | 0 | 0.22754 | 0 | 0 | 0 | 0 | 0 | 0 | 0.02994 | 0 | 0.01497 | 0 | 0 | 0 | 8.1286 | 7.8982 | 2.0058 | 49.0012 | 169.2899
552 | (CoCrFeNi)89 (WMo)5(AlTi)6 | matrix+σ phase |  | 1265 | 1525 | 6.7 |  |  | 900 °C-1hWQ&700 °C-4hAC | https://doi.org/10.1016/j.jallcom.2022.163774 | 0 | 0 | 0 | 1 | 0 | 0.02994 | 0 | 0 | 0 | 0.22255 | 0.22255 | 0 | 0.22255 | 0 | 0 | 0 | 0 | 0 | 0 | 0.02495 | 0 | 0 | 0 | 0.22255 | 0 | 0 | 0 | 0 | 0 | 0 | 0.02994 | 0 | 0.02495 | 0 | 0 | 0 | 8.2594 | 7.8533 | 2.0085 | 49.326 | 225.8795
553 | (CoCrFeNi)99(WMo)1 | matrix+σ phase |  | 517 | 843 | 44.1 |  |  | 875 °C-0.5hWQ&650 °C-4hAC | https://doi.org/10.1016/j.jallcom.2022.163774 | 0 | 0 | 0 | 1 | 0 | 0 | 0 | 0 | 0 | 0.24749 | 0.24749 | 0 | 0.24749 | 0 | 0 | 0 | 0 | 0 | 0 | 0.00501 | 0 | 0 | 0 | 0.24749 | 0 | 0 | 0 | 0 | 0 | 0 | 0 | 0 | 0.00501 | 0 | 0 | 0 | 8.2737 | 8.2275 | 1.9695 | 47.8881 | 4.2883
554 | (CoCrFeNi)97(WMo)3 | matrix+σ phase |  | 685 | 733 | 25.6 |  |  | 875 °C-0.5hWQ&650 °C-4hAC | https://doi.org/10.1016/j.jallcom.2022.163774 | 0 | 0 | 0 | 1 | 0 | 0 | 0 | 0 | 0 | 0.24248 | 0.24248 | 0 | 0.24248 | 0 | 0 | 0 | 0 | 0 | 0 | 0.01503 | 0 | 0 | 0 | 0.24248 | 0 | 0 | 0 | 0 | 0 | 0 | 0 | 0 | 0.01503 | 0 | 0 | 0 | 8.4051 | 8.1824 | 1.9721 | 48.2142 | 30.387
555 | (CoCrFeNi)95(WMo)5 | matrix+σ phase |  | 1110 | 1289 | 14.1 |  |  | 875 °C-0.5hWQ&650 °C-4hAC | https://doi.org/10.1016/j.jallcom.2022.163774 | 0 | 0 | 0 | 1 | 0 | 0 | 0 | 0 | 0 | 0.23747 | 0.23747 | 0 | 0.23747 | 0 | 0 | 0 | 0 | 0 | 0 | 0.02505 | 0 | 0 | 0 | 0.23747 | 0 | 0 | 0 | 0 | 0 | 0 | 0 | 0 | 0.02505 | 0 | 0 | 0 | 8.5365 | 8.1373 | 1.9747 | 48.5404 | 72.56
556 | (CoCrFeNi)93 (WMo)1(AlTi)6 | matrix+σ phase |  | 1407 | 1508 | 7.7 |  |  | 875 °C-0.5hWQ&650 °C-4hAC | https://doi.org/10.1016/j.jallcom.2022.163774 | 0 | 0 | 0 | 1 | 0 | 0.02994 | 0 | 0 | 0 | 0.23253 | 0.23253 | 0 | 0.23253 | 0 | 0 | 0 | 0 | 0 | 0 | 0.00499 | 0 | 0 | 0 | 0.23253 | 0 | 0 | 0 | 0 | 0 | 0 | 0.02994 | 0 | 0.00499 | 0 | 0 | 0 | 7.9977 | 7.9431 | 2.0031 | 48.6763 | 118.7223
557 | (CoCrFeNi)91 (WMo)3(AlTi)6 | matrix+σ phase |  | 1408 | 1554 | 4.9 |  |  | 875 °C-0.5hWQ&650 °C-4hAC | https://doi.org/10.1016/j.jallcom.2022.163774 | 0 | 0 | 0 | 1 | 0 | 0.02994 | 0 | 0 | 0 | 0.22754 | 0.22754 | 0 | 0.22754 | 0 | 0 | 0 | 0 | 0 | 0 | 0.01497 | 0 | 0 | 0 | 0.22754 | 0 | 0 | 0 | 0 | 0 | 0 | 0.02994 | 0 | 0.01497 | 0 | 0 | 0 | 8.1286 | 7.8982 | 2.0058 | 49.0012 | 169.2899
558 | (CoCrFeNi)89 (WMo)5(AlTi)6 | matrix+σ phase |  | 1539 | 1669 | 1.7 |  |  | 875 °C-0.5hWQ&650 °C-4hAC | https://doi.org/10.1016/j.jallcom.2022.163774 | 0 | 0 | 0 | 1 | 0 | 0.02994 | 0 | 0 | 0 | 0.22255 | 0.22255 | 0 | 0.22255 | 0 | 0 | 0 | 0 | 0 | 0 | 0.02495 | 0 | 0 | 0 | 0.22255 | 0 | 0 | 0 | 0 | 0 | 0 | 0.02994 | 0 | 0.02495 | 0 | 0 | 0 | 8.2594 | 7.8533 | 2.0085 | 49.326 | 225.8795
559 | (CoCrFeNi)99(WMo)1 | matrix+σ phase |  | 573 | 919 | 45.4 |  |  | 850 °C-0.5hWQ&650 °C-4hAC | https://doi.org/10.1016/j.jallcom.2022.163774 | 0 | 0 | 0 | 1 | 0 | 0 | 0 | 0 | 0 | 0.24749 | 0.24749 | 0 | 0.24749 | 0 | 0 | 0 | 0 | 0 | 0 | 0.00501 | 0 | 0 | 0 | 0.24749 | 0 | 0 | 0 | 0 | 0 | 0 | 0 | 0 | 0.00501 | 0 | 0 | 0 | 8.2737 | 8.2275 | 1.9695 | 47.8881 | 4.2883
560 | (CoCrFeNi)97(WMo)3 | matrix+σ phase |  | 767 | 1027 | 19.7 |  |  | 850 °C-0.5hWQ&650 °C-4hAC | https://doi.org/10.1016/j.jallcom.2022.163774 | 0 | 0 | 0 | 1 | 0 | 0 | 0 | 0 | 0 | 0.24248 | 0.24248 | 0 | 0.24248 | 0 | 0 | 0 | 0 | 0 | 0 | 0.01503 | 0 | 0 | 0 | 0.24248 | 0 | 0 | 0 | 0 | 0 | 0 | 0 | 0 | 0.01503 | 0 | 0 | 0 | 8.4051 | 8.1824 | 1.9721 | 48.2142 | 30.387
561 | (CoCrFeNi)95(WMo)5 | matrix+σ phase |  | 1152 | 1248 | 9.8 |  |  | 850 °C-0.5hWQ&650 °C-4hAC | https://doi.org/10.1016/j.jallcom.2022.163774 | 0 | 0 | 0 | 1 | 0 | 0 | 0 | 0 | 0 | 0.23747 | 0.23747 | 0 | 0.23747 | 0 | 0 | 0 | 0 | 0 | 0 | 0.02505 | 0 | 0 | 0 | 0.23747 | 0 | 0 | 0 | 0 | 0 | 0 | 0 | 0 | 0.02505 | 0 | 0 | 0 | 8.5365 | 8.1373 | 1.9747 | 48.5404 | 72.56
562 | (CoCrFeNi)93 (WMo)1(AlTi)6 | matrix+σ phase |  | 1483 | 1547 | 4.3 |  |  | 850 °C-0.5hWQ&650 °C-4hAC | https://doi.org/10.1016/j.jallcom.2022.163774 | 0 | 0 | 0 | 1 | 0 | 0.02994 | 0 | 0 | 0 | 0.23253 | 0.23253 | 0 | 0.23253 | 0 | 0 | 0 | 0 | 0 | 0 | 0.00499 | 0 | 0 | 0 | 0.23253 | 0 | 0 | 0 | 0 | 0 | 0 | 0.02994 | 0 | 0.00499 | 0 | 0 | 0 | 7.9977 | 7.9431 | 2.0031 | 48.6763 | 118.7223
563 | (CoCrFeNi)91 (WMo)3(AlTi)6 | matrix+σ phase |  | 1553 | 1639 | 2.9 |  |  | 850 °C-0.5hWQ&650 °C-4hAC | https://doi.org/10.1016/j.jallcom.2022.163774 | 0 | 0 | 0 | 1 | 0 | 0.02994 | 0 | 0 | 0 | 0.22754 | 0.22754 | 0 | 0.22754 | 0 | 0 | 0 | 0 | 0 | 0 | 0.01497 | 0 | 0 | 0 | 0.22754 | 0 | 0 | 0 | 0 | 0 | 0 | 0.02994 | 0 | 0.01497 | 0 | 0 | 0 | 8.1286 | 7.8982 | 2.0058 | 49.0012 | 169.2899
564 | (CoCrFeNi)89 (WMo)5(AlTi)6 | matrix+σ phase |  | 1806 | 1886 | 0.8 |  |  | 850 °C-0.5hWQ&650 °C-4hAC | https://doi.org/10.1016/j.jallcom.2022.163774 | 0 | 0 | 0 | 1 | 0 | 0.02994 | 0 | 0 | 0 | 0.22255 | 0.22255 | 0 | 0.22255 | 0 | 0 | 0 | 0 | 0 | 0 | 0.02495 | 0 | 0 | 0 | 0.22255 | 0 | 0 | 0 | 0 | 0 | 0 | 0.02994 | 0 | 0.02495 | 0 | 0 | 0 | 8.2594 | 7.8533 | 2.0085 | 49.326 | 225.8795
565 | FeCoNi1.5CuB0.5Y0.2 | FCC |  |  |  |  | 1023.57 |  | Untreated | https://doi.org/10.1016/j.jallcom.2022.164310 | 1 | 0 | 0 | 0 | 0 | 0 | 0.096192 | 0 | 0 | 0.19238 | 0 | 0.19238 | 0.19238 | 0 | 0 | 0 | 0 | 0 | 0 | 0 | 0 | 0 | 0 | 0.28858 | 0 | 0 | 0 | 0 | 0 | 0 | 0 | 0 | 0 | 0.038076 | 0 | 0
566 | FeCoNi1.5CuB0.5Y0.2 | FCC |  |  |  |  | 1053.1 |  | −50 °C, 24 h, 10 °C/min | https://doi.org/10.1016/j.jallcom.2022.164310 | 1 | 0 | 0 | 0 | 0 | 0 | 0.096192 | 0 | 0 | 0.19238 | 0 | 0.19238 | 0.19238 | 0 | 0 | 0 | 0 | 0 | 0 | 0 | 0 | 0 | 0 | 0.28858 | 0 | 0 | 0 | 0 | 0 | 0 | 0 | 0 | 0 | 0.038076 | 0 | 0
567 | FeCoNi1.5CuB0.5Y0.2 | FCC |  |  |  |  | 1081.49 |  | −100 °C, 24 h, 10 °C/min | https://doi.org/10.1016/j.jallcom.2022.164310 | 1 | 0 | 0 | 0 | 0 | 0 | 0.096192 | 0 | 0 | 0.19238 | 0 | 0.19238 | 0.19238 | 0 | 0 | 0 | 0 | 0 | 0 | 0 | 0 | 0 | 0 | 0.28858 | 0 | 0 | 0 | 0 | 0 | 0 | 0 | 0 | 0 | 0.038076 | 0 | 0
568 | FeCoNi1.5CuB0.5Y0.2 | FCC |  |  |  |  | 1088.71 |  | −196 °C, 12 h, 10 °C/min | https://doi.org/10.1016/j.jallcom.2022.164310 | 1 | 0 | 0 | 0 | 0 | 0 | 0.096192 | 0 | 0 | 0.19238 | 0 | 0.19238 | 0.19238 | 0 | 0 | 0 | 0 | 0 | 0 | 0 | 0 | 0 | 0 | 0.28858 | 0 | 0 | 0 | 0 | 0 | 0 | 0 | 0 | 0 | 0.038076 | 0 | 0
569 | FeCoNi1.5CuB0.5Y0.2 | FCC |  |  |  |  | 1198.22 |  | −196 °C, 24 h, 10 °C/min | https://doi.org/10.1016/j.jallcom.2022.164310 | 1 | 0 | 0 | 0 | 0 | 0 | 0.096192 | 0 | 0 | 0.19238 | 0 | 0.19238 | 0.19238 | 0 | 0 | 0 | 0 | 0 | 0 | 0 | 0 | 0 | 0 | 0.28858 | 0 | 0 | 0 | 0 | 0 | 0 | 0 | 0 | 0 | 0.038076 | 0 | 0
570 | FeCoNi1.5CuB0.5Y0.2 | FCC |  |  |  |  | 1331.92 |  | −196 °C, 36 h, 10 °C/min | https://doi.org/10.1016/j.jallcom.2022.164310 | 1 | 0 | 0 | 0 | 0 | 0 | 0.096192 | 0 | 0 | 0.19238 | 0 | 0.19238 | 0.19238 | 0 | 0 | 0 | 0 | 0 | 0 | 0 | 0 | 0 | 0 | 0.28858 | 0 | 0 | 0 | 0 | 0 | 0 | 0 | 0 | 0 | 0.038076 | 0 | 0
571 | FeCoNi1.5CuB0.5Y0.2 | FCC |  |  |  |  | 1164.26 |  | −196 °C, 48 h, 10 °C/min | https://doi.org/10.1016/j.jallcom.2022.164310 | 1 | 0 | 0 | 0 | 0 | 0 | 0.096192 | 0 | 0 | 0.19238 | 0 | 0.19238 | 0.19238 | 0 | 0 | 0 | 0 | 0 | 0 | 0 | 0 | 0 | 0 | 0.28858 | 0 | 0 | 0 | 0 | 0 | 0 | 0 | 0 | 0 | 0.038076 | 0 | 0
572 | FeCoNi1.5CuB0.5Y0.2 | FCC |  |  |  |  | 1217.74 |  | −196 °C, 36 h, 1 °C/min | https://doi.org/10.1016/j.jallcom.2022.164310 | 1 | 0 | 0 | 0 | 0 | 0 | 0.096192 | 0 | 0 | 0.19238 | 0 | 0.19238 | 0.19238 | 0 | 0 | 0 | 0 | 0 | 0 | 0 | 0 | 0 | 0 | 0.28858 | 0 | 0 | 0 | 0 | 0 | 0 | 0 | 0 | 0 | 0.038076 | 0 | 0
573 | FeCoNi1.5CuB0.5Y0.2 | FCC |  |  |  |  | 1480.05 |  | −196 °C, 36 h, 5 °C/min | https://doi.org/10.1016/j.jallcom.2022.164310 | 1 | 0 | 0 | 0 | 0 | 0 | 0.096192 | 0 | 0 | 0.19238 | 0 | 0.19238 | 0.19238 | 0 | 0 | 0 | 0 | 0 | 0 | 0 | 0 | 0 | 0 | 0.28858 | 0 | 0 | 0 | 0 | 0 | 0 | 0 | 0 | 0 | 0.038076 | 0 | 0
574 | TiZrHfNbFe0.5 | BCC+Laves | 421.8 | [6 empty] | https://doi.org/10.1016/j.jallcom.2022.164383 | 0 | 1 | 0 | 1 | 0 | 0 | 0 | 0 | 0 | 0 | 0 | 0 | 0.11111 | 0 | 0 | 0.22222 | 0 | 0 | 0 | 0 | 0 | 0.22222 | 0 | 0 | 0 | 0 | 0 | 0 | 0 | 0 | 0.22222 | 0 | 0 | 0 | 0 | 0.22222 | 8.1873 | 4.6667 | 3.0025 | 79.7111 | 97.9919
575 | TiZrHfNbFe | BCC+Laves | 535.5 | [6 empty] | https://doi.org/10.1016/j.jallcom.2022.164383 | 0 | 1 | 0 | 1 | 0 | 0 | 0 | 0 | 0 | 0 | 0 | 0 | 0.2 | 0 | 0 | 0.2 | 0 | 0 | 0 | 0 | 0 | 0.2 | 0 | 0 | 0 | 0 | 0 | 0 | 0 | 0 | 0.2 | 0 | 0 | 0 | 0 | 0.2 | 8.156 | 5 | 2.8759 | 77.32 | 302.239
576 | TiZrHfNbFe1.5 | BCC+Laves | 665.3 | [6 empty] | https://doi.org/10.1016/j.jallcom.2022.164383 | 0 | 1 | 0 | 1 | 0 | 0 | 0 | 0 | 0 | 0 | 0 | 0 | 0.27273 | 0 | 0 | 0.18182 | 0 | 0 | 0 | 0 | 0 | 0.18182 | 0 | 0 | 0 | 0 | 0 | 0 | 0 | 0 | 0.18182 | 0 | 0 | 0 | 0 | 0.18182 | 8.1304 | 5.2727 | 2.7793 | 75.3636 | 536.1851
577 | TiZrHfNbFe2.0 | BCC+Laves | 767.3 | [6 empty] | https://doi.org/10.1016/j.jallcom.2022.164383 | 0 | 1 | 0 | 1 | 0 | 0 | 0 | 0 | 0 | 0 | 0 | 0 | 0.33267 | 0 | 0 | 0.16683 | 0 | 0 | 0 | 0 | 0 | 0.16683 | 0 | 0 | 0 | 0 | 0 | 0 | 0 | 0 | 0.16683 | 0 | 0 | 0 | 0 | 0.16683 | 8.1092 | 5.4975 | 2.7039 | 73.7512 | 759.1248
578 | Ti6.0Al4.0V | BCC+Laves | 320 | [6 empty] | https://doi.org/10.1016/j.jallcom.2022.164383 | 0 | 1 | 0 | 1 | 0 | 0.364 | 0 | 0 | 0 | 0 | 0 | 0 | 0 | 0 | 0 | 0 | 0 | 0 | 0 | 0 | 0 | 0 | 0 | 0 | 0 | 0 | 0 | 0 | 0 | 0 | 0.545 | 0.091 | 0 | 0 | 0 | 0 | 3.9946 | 3.727 | 2.7056 | 69.594
579 | TiZrNbTaMo | BCC+Laves | 490 | [6 empty] | https://doi.org/10.1016/j.jallcom.2022.164383 | 0 | 1 | 0 | 1 | 0 | 0 | 0 | 0 | 0 | 0 | 0 | 0 | 0 | 0 | 0 | 0 | 0 | 0 | 0 | 0.2 | 0 | 0.2 | 0 | 0 | 0 | 0 | 0 | 0 | 0 | 0.2 | 0.2 | 0 | 0 | 0 | 0 | 0.2 | 9.3132 | 4.8 | 2.8312 | 85.2 | 293.4299
580 | Ti20.0Zr10.0Nb | BCC+Laves | 235.2 | [6 empty] | https://doi.org/10.1016/j.jallcom.2022.164383 | 0 | 1 | 0 | 1 | 0 | 0 | 0 | 0 | 0 | 0 | 0 | 0 | 0 | 0 | 0 | 0 | 0 | 0 | 0 | 0 | 0 | 0.032 | 0 | 0 | 0 | 0 | 0 | 0 | 0 | 0 | 0.645 | 0 | 0 | 0 | 0 | 0.323 | 5.2866 | 4.032 | 2.591 | 73.4919
581 | Ti30.0Zr | BCC+Laves | 273.1 | [6 empty] | https://doi.org/10.1016/j.jallcom.2022.164383 | 0 | 1 | 0 | 1 | 0 | 0 | 0 | 0 | 0 | 0 | 0 | 0 | 0 | 0 | 0 | 0 | 0 | 0 | 0 | 0 | 0 | 0 | 0 | 0 | 0 | 0 | 0 | 0 | 0 | 0 | 0.968 | 0 | 0 | 0 | 0 | 0.032 | 4.5704 | 4 | 2.4544 | 75.232
582 | CoCrFeMnNi | BCC+Laves | 134.4 | [6 empty] | https://doi.org/10.1016/j.jallcom.2022.164383 | 0 | 1 | 0 | 1 | 0 | 0 | 0 | 0 | 0 | 0.2 | 0.2 | 0 | 0.2 | 0 | 0 | 0 | 0 | 0 | 0.2 | 0 | 0 | 0 | 0 | 0.2 | 0 | 0 | 0 | 0 | 0 | 0 | 0 | 0 | 0 | 0 | 0 | 0 | 8.0604 | 8 | 2.1201 | 71.54 | 0.024971
583 | AlCoCrFeNi | BCC+Laves | 522 | [6 empty] | https://doi.org/10.1016/j.jallcom.2022.164383 | 0 | 1 | 0 | 1 | 0 | 0.2 | 0 | 0 | 0 | 0.2 | 0.2 | 0 | 0.2 | 0 | 0 | 0 | 0 | 0 | 0 | 0 | 0 | 0 | 0 | 0.2 | 0 | 0 | 0 | 0 | 0 | 0 | 0 | 0 | 0 | 0 | 0 | 0 | 7.1064 | 7.2 | 2.1201 | 47.42 | 218.0089
584 | MoTaWNbV | BCC+Laves | 773 | [6 empty] | https://doi.org/10.1016/j.jallcom.2022.164383 | 0 | 1 | 0 | 1 | 0 | 0 | 0 | 0 | 0 | 0 | 0 | 0 | 0 | 0 | 0 | 0 | 0 | 0 | 0 | 0.2 | 0 | 0.2 | 0 | 0 | 0 | 0 | 0 | 0 | 0 | 0.2 | 0 | 0.2 | 0.2 | 0 | 0 | 0 | 12.18 | 5.4 | 2.7917 | 95.16 | 518.4181
585 | AlCrFeNi | BCC+B2 | 457.9 |  |  |  | 1716 | 17.6 |  | https://doi.org/10.1016/j.jallcom.2022.165441 | 0 | 1 | 0 | 1 | 0 | 0.25 | 0 | 0 | 0 | 0 | 0.25 | 0 | 0.25 | 0 | 0 | 0 | 0 | 0 | 0 | 0 | 0 | 0 | 0 | 0.25 | 0 | 0 | 0 | 0 | 0 | 0 | 0 | 0 | 0 | 0 | 0 | 0 | 6.658 | 6.75 | 2.0505 | 47.425 | 346.0634
586 | Al1.25CrFeNi | BCC+B3 | 421.8 |  |  |  | 1285.5 | 8.6 |  | https://doi.org/10.1016/j.jallcom.2022.165441 | 0 | 1 | 0 | 1 | 0 | 0.29429 | 0 | 0 | 0 | 0 | 0.23524 | 0 | 0.23524 | 0 | 0 | 0 | 0 | 0 | 0 | 0 | 0 | 0 | 0 | 0.23524 | 0 | 0 | 0 | 0 | 0 | 0 | 0 | 0 | 0 | 0 | 0 | 0 | 6.4242 | 6.5285 | 2.0912 | 47.3527 | 323.5105
587 | Al1.5CrFeNi | BCC+B4 | 425.2 |  |  |  | 1309.9 | 9.1 |  | https://doi.org/10.1016/j.jallcom.2022.165441 | 0 | 1 | 0 | 1 | 0 | 0.33333 | 0 | 0 | 0 | 0 | 0.22222 | 0 | 0.22222 | 0 | 0 | 0 | 0 | 0 | 0 | 0 | 0 | 0 | 0 | 0.22222 | 0 | 0 | 0 | 0 | 0 | 0 | 0 | 0 | 0 | 0 | 0 | 0 | 6.2182 | 6.3333 | 2.1284 | 47.2889 | 291.0575
588 | Al1.75CrFeNi | BCC+B5 | 482.9 |  |  |  | 1911.9 | 18.9 |  | https://doi.org/10.1016/j.jallcom.2022.165441 | 0 | 1 | 0 | 1 | 0 | 0.36763 | 0 | 0 | 0 | 0 | 0.21079 | 0 | 0.21079 | 0 | 0 | 0 | 0 | 0 | 0 | 0 | 0 | 0 | 0 | 0.21079 | 0 | 0 | 0 | 0 | 0 | 0 | 0 | 0 | 0 | 0 | 0 | 0 | 6.0372 | 6.1618 | 2.1619 | 47.2329 | 255.6427
589 | C0.0Hf0.25NbTaW0.5 | BCC | 403 |  |  |  | 2568 | 42.7 | as-cast | https://doi.org/10.1016/j.jmst.2021.05.015 | 0 | 1 | 0 | 0 | 0 | 0 | 0 | 0 | 0 | 0 | 0 | 0 | 0 | 0 | 0 | 0.090909 | 0 | 0 | 0 | 0 | 0 | 0.36364 | 0 | 0 | 0 | 0 | 0 | 0 | 0 | 0.36364 | 0 | 0 | 0.18182 | 0 | 0 | 0 | 13.8955 | 5.0909 | 3.0828 | 97.4818 | 166.0332
590 | C0.05Hf0.25NbTaW0.5 | BCC+FCC | 444 |  |  |  | 2417 | 37.8 | as-cast | https://doi.org/10.1016/j.jmst.2021.05.015 | 1 | 1 | 0 | 0 | 0 | 0 | 0 | 0.018 | 0 | 0 | 0 | 0 | 0 | 0 | 0 | 0.089 | 0 | 0 | 0 | 0 | 0 | 0.357 | 0 | 0 | 0 | 0 | 0 | 0 | 0 | 0.357 | 0 | 0 | 0.179 | 0 | 0 | 0
591 | C0.1Hf0.25NbTaW0.5 | BCC+FCC | 460 |  |  |  | 2700 | 41.7 | as-cast | https://doi.org/10.1016/j.jmst.2021.05.015 | 1 | 1 | 0 | 0 | 0 | 0 | 0 | 0.035 | 0 | 0 | 0 | 0 | 0 | 0 | 0 | 0.088 | 0 | 0 | 0 | 0 | 0 | 0.351 | 0 | 0 | 0 | 0 | 0 | 0 | 0 | 0.351 | 0 | 0 | 0.175 | 0 | 0 | 0
592 | C0.15Hf0.25NbTaW0.5 | BCC+FCC | 475 |  |  |  | 2629 | 38.1 | as-cast | https://doi.org/10.1016/j.jmst.2021.05.015 | 1 | 1 | 0 | 0 | 0 | 0 | 0 | 0.052 | 0 | 0 | 0 | 0 | 0 | 0 | 0 | 0.086 | 0 | 0 | 0 | 0 | 0 | 0.345 | 0 | 0 | 0 | 0 | 0 | 0 | 0 | 0.345 | 0 | 0 | 0.172 | 0 | 0 | 0
593 | C0.2Hf0.25NbTaW0.5 | BCC+FCC | 490 |  |  |  | 2631 | 36.9 | as-cast | https://doi.org/10.1016/j.jmst.2021.05.015 | 1 | 1 | 0 | 0 | 0 | 0 | 0 | 0.068 | 0 | 0 | 0 | 0 | 0 | 0 | 0 | 0.085 | 0 | 0 | 0 | 0 | 0 | 0.339 | 0 | 0 | 0 | 0 | 0 | 0 | 0 | 0.339 | 0 | 0 | 0.169 | 0 | 0 | 0
594 | C0.25Hf0.25NbTaW0.5 | BCC+FCC | 506 |  |  |  | 2584 | 31.9 | as-cast | https://doi.org/10.1016/j.jmst.2021.05.015 | 1 | 1 | 0 | 0 | 0 | 0 | 0 | 0.083083 | 0 | 0 | 0 | 0 | 0 | 0 | 0 | 0.083083 | 0 | 0 | 0 | 0 | 0 | 0.33333 | 0 | 0 | 0 | 0 | 0 | 0 | 0 | 0.33333 | 0 | 0 | 0.16717 | 0 | 0 | 0
595 | C0.0Hf0.25NbTaW0.5 | BCC | 355 |  |  |  | 1720 | 25 | annealed RHEAs | https://doi.org/10.1016/j.jmst.2021.05.015 | 0 | 1 | 0 | 0 | 0 | 0 | 0 | 0 | 0 | 0 | 0 | 0 | 0 | 0 | 0 | 0.090909 | 0 | 0 | 0 | 0 | 0 | 0.36364 | 0 | 0 | 0 | 0 | 0 | 0 | 0 | 0.36364 | 0 | 0 | 0.18182 | 0 | 0 | 0 | 13.8955 | 5.0909 | 3.0828 | 97.4818 | 166.0332
596 | C0.05Hf0.25NbTaW0.5 | BCC+FCC | 423 |  |  |  | 2044 | 36.7 | annealed RHEAs | https://doi.org/10.1016/j.jmst.2021.05.015 | 1 | 1 | 0 | 0 | 0 | 0 | 0 | 0.018 | 0 | 0 | 0 | 0 | 0 | 0 | 0 | 0.089 | 0 | 0 | 0 | 0 | 0 | 0.357 | 0 | 0 | 0 | 0 | 0 | 0 | 0 | 0.357 | 0 | 0 | 0.179 | 0 | 0 | 0
597 | C0.1Hf0.25NbTaW0.5 | BCC+FCC | 444 |  |  |  | 2742 | 41.1 | annealed RHEAs | https://doi.org/10.1016/j.jmst.2021.05.015 | 1 | 1 | 0 | 0 | 0 | 0 | 0 | 0.035 | 0 | 0 | 0 | 0 | 0 | 0 | 0 | 0.088 | 0 | 0 | 0 | 0 | 0 | 0.351 | 0 | 0 | 0 | 0 | 0 | 0 | 0 | 0.351 | 0 | 0 | 0.175 | 0 | 0 | 0
598 | C0.15Hf0.25NbTaW0.5 | BCC+FCC | 469 |  |  |  | 2646 | 39.7 | annealed RHEAs | https://doi.org/10.1016/j.jmst.2021.05.015 | 1 | 1 | 0 | 0 | 0 | 0 | 0 | 0.052 | 0 | 0 | 0 | 0 | 0 | 0 | 0 | 0.086 | 0 | 0 | 0 | 0 | 0 | 0.345 | 0 | 0 | 0 | 0 | 0 | 0 | 0 | 0.345 | 0 | 0 | 0.172 | 0 | 0 | 0
599 | C0.2Hf0.25NbTaW0.5 | BCC+FCC | 488 |  |  |  | 2673 | 31.1 | annealed RHEAs | https://doi.org/10.1016/j.jmst.2021.05.015 | 1 | 1 | 0 | 0 | 0 | 0 | 0 | 0.068 | 0 | 0 | 0 | 0 | 0 | 0 | 0 | 0.085 | 0 | 0 | 0 | 0 | 0 | 0.339 | 0 | 0 | 0 | 0 | 0 | 0 | 0 | 0.339 | 0 | 0 | 0.169 | 0 | 0 | 0
600 | C0.25Hf0.25NbTaW0.5 | BCC+FCC | 514 |  |  |  | 2799 | 31 | annealed RHEAs | https://doi.org/10.1016/j.jmst.2021.05.015 | 1 | 1 | 0 | 0 | 0 | 0 | 0 | 0.083083 | 0 | 0 | 0 | 0 | 0 | 0 | 0 | 0.083083 | 0 | 0 | 0 | 0 | 0 | 0.33333 | 0 | 0 | 0 | 0 | 0 | 0 | 0 | 0.33333 | 0 | 0 | 0.16717 | 0 | 0 | 0
601 | CoCrFeNiZr0.0 | FCC | [7 empty] | https://doi.org/10.1016/j.jmst.2021.08.062 | 1 | 0 | 0 | 0 | 0 | 0 | 0 | 0 | 0 | 0.25 | 0.25 | 0 | 0.25 | 0 | 0 | 0 | 0 | 0 | 0 | 0 | 0 | 0 | 0 | 0.25 | 0 | 0 | 0 | 0 | 0 | 0 | 0 | 0 | 0 | 0 | 0 | 0 | 8.208 | 8.25 | 1.9682 | 47.725 | 0.048383
602 | CoCrFeNiZr0.25 | FCC |  |  |  |  | 2765 | 50 |  | https://doi.org/10.1016/j.jmst.2021.08.062 | 1 | 0 | 0 | 0 | 0 | 0 | 0 | 0 | 0 | 0.23524 | 0.23524 | 0 | 0.23524 | 0 | 0 | 0 | 0 | 0 | 0 | 0 | 0 | 0 | 0 | 0.23524 | 0 | 0 | 0 | 0 | 0 | 0 | 0 | 0 | 0 | 0 | 0 | 0.059059 | 8.1083 | 7.999 | 2.0045 | 48.6921 | 595.5247
603 | CoCrFeNiZr0.5 | FCC |  |  |  |  | 2088 | 4.8 |  | https://doi.org/10.1016/j.jmst.2021.08.062 | 1 | 0 | 0 | 0 | 0 | 0 | 0 | 0 | 0 | 0.22222 | 0.22222 | 0 | 0.22222 | 0 | 0 | 0 | 0 | 0 | 0 | 0 | 0 | 0 | 0 | 0.22222 | 0 | 0 | 0 | 0 | 0 | 0 | 0 | 0 | 0 | 0 | 0 | 0.11111 | 8.0204 | 7.7778 | 2.0376 | 49.5444 | 999.3246
604 | CoCrFeNiZr | FCC |  |  |  |  | 1598 | 1.2 |  | https://doi.org/10.1016/j.jmst.2021.08.062 | 1 | 0 | 0 | 0 | 0 | 0 | 0 | 0 | 0 | 0.2 | 0.2 | 0 | 0.2 | 0 | 0 | 0 | 0 | 0 | 0 | 0 | 0 | 0 | 0 | 0.2 | 0 | 0 | 0 | 0 | 0 | 0 | 0 | 0 | 0 | 0 | 0 | 0.2 | 7.8704 | 7.4 | 2.0962 | 51 | 1306.7262
605 | CoCrFeMnNi | FCC |  | 290 | 455 | 33.4 |  |  | CDCT for 0 cycles | https://doi.org/10.1016/j.jmst.2021.11.022 | 1 | 0 | 0 | 0 | 0 | 0 | 0 | 0 | 0 | 0.2 | 0.2 | 0 | 0.2 | 0 | 0 | 0 | 0 | 0 | 0.2 | 0 | 0 | 0 | 0 | 0.2 | 0 | 0 | 0 | 0 | 0 | 0 | 0 | 0 | 0 | 0 | 0 | 0 | 8.0604 | 8 | 2.1201 | 71.54 | 0.024971
606 | CoCrFeMnNi | FCC |  | 383 | 565 | 35.9 |  |  | CDCT for 1 cycles | https://doi.org/10.1016/j.jmst.2021.11.022 | 1 | 0 | 0 | 0 | 0 | 0 | 0 | 0 | 0 | 0.2 | 0.2 | 0 | 0.2 | 0 | 0 | 0 | 0 | 0 | 0.2 | 0 | 0 | 0 | 0 | 0.2 | 0 | 0 | 0 | 0 | 0 | 0 | 0 | 0 | 0 | 0 | 0 | 0 | 8.0604 | 8 | 2.1201 | 71.54 | 0.024971
607 | CoCrFeMnNi | FCC |  | 495 | 695 | 41.8 |  |  | CDCT for 2 cycles | https://doi.org/10.1016/j.jmst.2021.11.022 | 1 | 0 | 0 | 0 | 0 | 0 | 0 | 0 | 0 | 0.2 | 0.2 | 0 | 0.2 | 0 | 0 | 0 | 0 | 0 | 0.2 | 0 | 0 | 0 | 0 | 0.2 | 0 | 0 | 0 | 0 | 0 | 0 | 0 | 0 | 0 | 0 | 0 | 0 | 8.0604 | 8 | 2.1201 | 71.54 | 0.024971
608 | CoCrFeMnNi | FCC |  | 580 | 805 | 37.3 |  |  | CDCT for 4 cycles | https://doi.org/10.1016/j.jmst.2021.11.022 | 1 | 0 | 0 | 0 | 0 | 0 | 0 | 0 | 0 | 0.2 | 0.2 | 0 | 0.2 | 0 | 0 | 0 | 0 | 0 | 0.2 | 0 | 0 | 0 | 0 | 0.2 | 0 | 0 | 0 | 0 | 0 | 0 | 0 | 0 | 0 | 0 | 0 | 0 | 8.0604 | 8 | 2.1201 | 71.54 | 0.024971
609 | CoCrFeMnNi | FCC |  | 670 | 895 | 31.5 |  |  | CDCT for 10 cycles | https://doi.org/10.1016/j.jmst.2021.11.022 | 1 | 0 | 0 | 0 | 0 | 0 | 0 | 0 | 0 | 0.2 | 0.2 | 0 | 0.2 | 0 | 0 | 0 | 0 | 0 | 0.2 | 0 | 0 | 0 | 0 | 0.2 | 0 | 0 | 0 | 0 | 0 | 0 | 0 | 0 | 0 | 0 | 0 | 0 | 8.0604 | 8 | 2.1201 | 71.54 | 0.024971
610 | CoCrFeNiAl0.3 | FCC + BCC |  | 754 | 876 | 6.8 |  |  | Mechanical mixing + thermomechanical consolidation | https://doi.org/10.1016/j.matchar.2022.111833 | 1 | 1 | 0 | 0 | 0 | 0.06986 | 0 | 0 | 0 | 0.23253 | 0.23253 | 0 | 0.23253 | 0 | 0 | 0 | 0 | 0 | 0 | 0 | 0 | 0 | 0 | 0.23253 | 0 | 0 | 0 | 0 | 0 | 0 | 0 | 0 | 0 | 0 | 0 | 0 | 7.8232 | 7.8832 | 2.019 | 47.6185 | 109.5545
611 | CoCrFeNiAl0.3 | FCC + BCC |  | 610 | 887 | 16.7 |  |  | Mechanical mixing + thermomechanical consolidation + homogenization treatment | https://doi.org/10.1016/j.matchar.2022.111833 | 1 | 1 | 0 | 0 | 0 | 0.06986 | 0 | 0 | 0 | 0.23253 | 0.23253 | 0 | 0.23253 | 0 | 0 | 0 | 0 | 0 | 0 | 0 | 0 | 0 | 0 | 0.23253 | 0 | 0 | 0 | 0 | 0 | 0 | 0 | 0 | 0 | 0 | 0 | 0 | 7.8232 | 7.8832 | 2.019 | 47.6185 | 109.5545
612 | CoCrFeNiAl0.3 | FCC + BCC |  | 1008 | 1122 | 12.9 |  |  | Mechanical alloying + thermomechanical consolidation | https://doi.org/10.1016/j.matchar.2022.111833 | 1 | 1 | 0 | 0 | 0 | 0.06986 | 0 | 0 | 0 | 0.23253 | 0.23253 | 0 | 0.23253 | 0 | 0 | 0 | 0 | 0 | 0 | 0 | 0 | 0 | 0 | 0.23253 | 0 | 0 | 0 | 0 | 0 | 0 | 0 | 0 | 0 | 0 | 0 | 0 | 7.8232 | 7.8832 | 2.019 | 47.6185 | 109.5545
613 | CoCrFeNiAl0.3 | FCC + BCC |  | 950 | 1135 | 17.3 |  |  | Mechanical alloying + thermomechanical consolidation + homogenization treatment | https://doi.org/10.1016/j.matchar.2022.111833 | 1 | 1 | 0 | 0 | 0 | 0.06986 | 0 | 0 | 0 | 0.23253 | 0.23253 | 0 | 0.23253 | 0 | 0 | 0 | 0 | 0 | 0 | 0 | 0 | 0 | 0 | 0.23253 | 0 | 0 | 0 | 0 | 0 | 0 | 0 | 0 | 0 | 0 | 0 | 0 | 7.8232 | 7.8832 | 2.019 | 47.6185 | 109.5545
614 | NbTiZr | BCC | [6 empty] | As-cast | https://doi.org/10.1016/j.mtcomm.2022.103847 | 0 | 1 | 0 | 0 | 0 | 0 | 0 | 0 | 0 | 0 | 0 | 0 | 0 | 0 | 0 | 0 | 0 | 0 | 0 | 0 | 0 | 0.33333 | 0 | 0 | 0 | 0 | 0 | 0 | 0 | 0 | 0.33333 | 0 | 0 | 0 | 0 | 0.33333 | 6.532 | 4.3333 | 3.0758 | 88.5 | 20.3148
615 | NbTiZrV | BCC | [6 empty] | As-cast | https://doi.org/10.1016/j.mtcomm.2022.103847 | 0 | 1 | 0 | 0 | 0 | 0 | 0 | 0 | 0 | 0 | 0 | 0 | 0 | 0 | 0 | 0 | 0 | 0 | 0 | 0 | 0 | 0.25 | 0 | 0 | 0 | 0 | 0 | 0 | 0 | 0 | 0.25 | 0.25 | 0 | 0 | 0 | 0.25 | 6.4265 | 4.5 | 3.1754 | 98.175 | 154.0341
616 | TiZrNbTa | BCC | [6 empty] | As-cast | https://doi.org/10.1016/j.mtcomm.2022.103847 | 0 | 1 | 0 | 0 | 0 | 0 | 0 | 0 | 0 | 0 | 0 | 0 | 0 | 0 | 0 | 0 | 0 | 0 | 0 | 0 | 0 | 0.25 | 0 | 0 | 0 | 0 | 0 | 0 | 0 | 0.25 | 0.25 | 0 | 0 | 0 | 0 | 0.25 | 9.0715 | 4.5 | 3 | 90.075 | 61.4898
617 | TiZrNbTa | BCC | [6 empty] | As-homogenised | https://doi.org/10.1016/j.mtcomm.2022.103847 | 0 | 1 | 0 | 0 | 0 | 0 | 0 | 0 | 0 | 0 | 0 | 0 | 0 | 0 | 0 | 0 | 0 | 0 | 0 | 0 | 0 | 0.25 | 0 | 0 | 0 | 0 | 0 | 0 | 0 | 0.25 | 0.25 | 0 | 0 | 0 | 0 | 0.25 | 9.0715 | 4.5 | 3 | 90.075 | 61.4898
618 | TiZrNbTa | BCC | [6 empty] | As-cast | https://doi.org/10.1016/j.mtcomm.2022.103847 | 0 | 1 | 0 | 0 | 0 | 0 | 0 | 0 | 0 | 0 | 0 | 0 | 0 | 0 | 0 | 0 | 0 | 0 | 0 | 0 | 0 | 0.25 | 0 | 0 | 0 | 0 | 0 | 0 | 0 | 0.25 | 0.25 | 0 | 0 | 0 | 0 | 0.25 | 9.0715 | 4.5 | 3 | 90.075 | 61.4898
619 | TiZrNbTa | BCC |  | 905 | 940 | 9 |  |  | welded | https://doi.org/10.1016/j.mtcomm.2022.103847 | 0 | 1 | 0 | 0 | 0 | 0 | 0 | 0 | 0 | 0 | 0 | 0 | 0 | 0 | 0 | 0 | 0 | 0 | 0 | 0 | 0 | 0.25 | 0 | 0 | 0 | 0 | 0 | 0 | 0 | 0.25 | 0.25 | 0 | 0 | 0 | 0 | 0.25 | 9.0715 | 4.5 | 3 | 90.075 | 61.4898
620 | Al0.5CoCrCuFeNi | FCC | 399 | 1292 | 1406 |  |  | 6 | Arc Melting | https://doi.org/10.1016/j.jallcom.2009.10.088 | 1 | 0 | 0 | 0 | 0 | 0.090909 | 0 | 0 | 0 | 0.18182 | 0.18182 | 0.18182 | 0.18182 | 0 | 0 | 0 | 0 | 0 | 0 | 0 | 0 | 0 | 0 | 0.18182 | 0 | 0 | 0 | 0 | 0 | 0 | 0 | 0 | 0 | 0 | 0 | 0 | 7.844 | 8.2727 | 2.1576 | 47.5273 | 87.8917
621 | Al0.25CoCrFeNi | FCC |  | 162 | 345 | 46 |  |  | Arc Melting | https://doi.org/10.1016/j.msea.2021.141964 | 1 | 0 | 0 | 0 | 0 | 0.059059 | 0 | 0 | 0 | 0.23524 | 0.23524 | 0 | 0.23524 | 0 | 0 | 0 | 0 | 0 | 0 | 0 | 0 | 0 | 0 | 0.23524 | 0 | 0 | 0 | 0 | 0 | 0 | 0 | 0 | 0 | 0 | 0 | 0 | 7.8827 | 7.9399 | 2.011 | 47.6349 | 91.1558
622 | Al0.5CoCrFeNi | FCC+BCC/B2 | 170 |  |  |  | 380 |  | Arc Melting | https://doi.org/10.3390/e20110812 | 1 | 1 | 0 | 0 | 0 | 0.11111 | 0 | 0 | 0 | 0.22222 | 0.22222 | 0 | 0.22222 | 0 | 0 | 0 | 0 | 0 | 0 | 0 | 0 | 0 | 0 | 0.22222 | 0 | 0 | 0 | 0 | 0 | 0 | 0 | 0 | 0 | 0 | 0 | 0 | 7.596 | 7.6667 | 2.0501 | 47.5556 | 167.2155
623 | Al0.5CoCrFeMo0.1Ni | FCC+BCC/B2 | 220 |  |  |  | 450 |  | Arc Melting | https://doi.org/10.3390/e20110812 | 1 | 1 | 0 | 0 | 0 | 0.10911 | 0 | 0 | 0 | 0.21722 | 0.21722 | 0 | 0.21722 | 0 | 0 | 0 | 0 | 0 | 0 | 0.022022 | 0 | 0 | 0 | 0.21722 | 0 | 0 | 0 | 0 | 0 | 0 | 0 | 0 | 0 | 0 | 0 | 0 | 7.6527 | 7.6276 | 2.0554 | 47.9545 | 217.1855
624 | Al0.5CoCrFeMo0.2Ni | FCC+BCC/B2+σ | 290 |  |  |  | 550 | 34 | Arc Melting | https://doi.org/10.3390/e20110812 | 1 | 1 | 0 | 1 | 0 | 0.10589 | 0 | 0 | 0 | 0.21279 | 0.21279 | 0 | 0.21279 | 0 | 0 | 0 | 0 | 0 | 0 | 0.042957 | 0 | 0 | 0 | 0.21279 | 0 | 0 | 0 | 0 | 0 | 0 | 0 | 0 | 0 | 0 | 0 | 0 | 7.7137 | 7.5974 | 2.0595 | 48.3357 | 266.6189
625 | Al0.5CoCrFeMo0.3Ni | FCC+BCC/B2+σ | 340 |  |  |  | 750 | 30 | Arc Melting | https://doi.org/10.3390/e20110812 | 1 | 1 | 0 | 1 | 0 | 0.10421 | 0 | 0 | 0 | 0.20842 | 0.20842 | 0 | 0.20842 | 0 | 0 | 0 | 0 | 0 | 0 | 0.062124 | 0 | 0 | 0 | 0.20842 | 0 | 0 | 0 | 0 | 0 | 0 | 0 | 0 | 0 | 0 | 0 | 0 | 7.7627 | 7.5631 | 2.0642 | 48.6828 | 315.8376
626 | Al0.5CoCrFeMo0.4Ni | FCC+BCC/B2+σ | 440 |  |  |  | 1000 | 17.5 | Arc Melting | https://doi.org/10.3390/e20110812 | 1 | 1 | 0 | 1 | 0 | 0.102 | 0 | 0 | 0 | 0.204 | 0.204 | 0 | 0.204 | 0 | 0 | 0 | 0 | 0 | 0 | 0.082 | 0 | 0 | 0 | 0.204 | 0 | 0 | 0 | 0 | 0 | 0 | 0 | 0 | 0 | 0 | 0 | 0 | 7.8161 | 7.53 | 2.0687 | 49.0434 | 368.1052
627 | Al0.5CoCrFeMo0.5Ni | FCC+BCC/B2+σ | 575 |  |  |  | 1400 | 10 | Arc Melting | https://doi.org/10.3390/e20110812 | 1 | 1 | 0 | 1 | 0 | 0.1 | 0 | 0 | 0 | 0.2 | 0.2 | 0 | 0.2 | 0 | 0 | 0 | 0 | 0 | 0 | 0.1 | 0 | 0 | 0 | 0.2 | 0 | 0 | 0 | 0 | 0 | 0 | 0 | 0 | 0 | 0 | 0 | 0 | 7.8644 | 7.5 | 2.0728 | 49.37 | 416.591
628 | V20.0Nb20.0Mo20.0Ta20.0W20.0 | BCC |  | 1246 | 1270 | 1.7 |  |  | Arc Melting | https://doi.org/10.1016/j.intermet.2011.01.004 | 0 | 1 | 0 | 0 | 0 | 0 | 0 | 0 | 0 | 0 | 0 | 0 | 0 | 0 | 0 | 0 | 0 | 0 | 0 | 0.2 | 0 | 0.2 | 0 | 0 | 0 | 0 | 0 | 0 | 0 | 0.2 | 0 | 0.2 | 0.2 | 0 | 0 | 0 | 12.18 | 5.4 | 2.7917 | 95.16 | 518.4181
629 | Nb25.0Mo25.0Ta25.0W25.0 | BCC |  | 1058 | 1211 | 2.1 |  |  | Arc Melting | https://doi.org/10.1016/j.intermet.2011.01.004 | 0 | 1 | 0 | 0 | 0 | 0 | 0 | 0 | 0 | 0 | 0 | 0 | 0 | 0 | 0 | 0 | 0 | 0 | 0 | 0.25 | 0 | 0.25 | 0 | 0 | 0 | 0 | 0 | 0 | 0 | 0.25 | 0 | 0 | 0.25 | 0 | 0 | 0 | 13.6975 | 5.5 | 2.6517 | 87.15 | 214.5953
630 | CrFeNiCuCo | FCC1+FCC2 | 408 | [6 empty] | dx.doi.org/10.1007/s11106-015-9720-9 | 1 | 0 | 0 | 0 | 0 | 0 | 0 | 0 | 0 | 0.2 | 0.2 | 0.2 | 0.2 | 0 | 0 | 0 | 0 | 0 | 0 | 0 | 0 | 0 | 0 | 0.2 | 0 | 0 | 0 | 0 | 0 | 0 | 0 | 0 | 0 | 0 | 0 | 0 | 8.3584 | 8.8 | 2.0962 | 47.66 | 0.42312
631 | CrFeNiCuCoAl | FCC1+FCC2+BCC | 510 | [6 empty] | dx.doi.org/10.1007/s11106-015-9720-9 | 1 | 1 | 0 | 0 | 0 | 0.16667 | 0 | 0 | 0 | 0.16667 | 0.16667 | 0.16667 | 0.16667 | 0 | 0 | 0 | 0 | 0 | 0 | 0 | 0 | 0 | 0 | 0.16667 | 0 | 0 | 0 | 0 | 0 | 0 | 0 | 0 | 0 | 0 | 0 | 0 | 7.4153 | 7.8333 | 2.2112 | 47.4167 | 125.0978
632 | CrFeNiCuCoAl0.5 | FCC1+FCC2+BCC | 306 | [6 empty] | dx.doi.org/10.1007/s11106-015-9720-9 | 1 | 1 | 0 | 0 | 0 | 0.090909 | 0 | 0 | 0 | 0.18182 | 0.18182 | 0.18182 | 0.18182 | 0 | 0 | 0 | 0 | 0 | 0 | 0 | 0 | 0 | 0 | 0.18182 | 0 | 0 | 0 | 0 | 0 | 0 | 0 | 0 | 0 | 0 | 0 | 0 | 7.844 | 8.2727 | 2.1576 | 47.5273 | 87.8917
633 | CrFeNiCuCoAl2.0 | FCC1+FCC2+BCC | 816 | [6 empty] | dx.doi.org/10.1007/s11106-015-9720-9 | 1 | 1 | 0 | 0 | 0 | 0.28571 | 0 | 0 | 0 | 0.14286 | 0.14286 | 0.14286 | 0.14286 | 0 | 0 | 0 | 0 | 0 | 0 | 0 | 0 | 0 | 0 | 0.14286 | 0 | 0 | 0 | 0 | 0 | 0 | 0 | 0 | 0 | 0 | 0 | 0 | 6.7417 | 7.1429 | 2.3002 | 47.2429 | 98.0209
634 | CrFeNiCuCoAl3.0 | BCC | 714 | [6 empty] | dx.doi.org/10.1007/s11106-015-9720-9 | 0 | 1 | 0 | 0 | 0 | 0.375 | 0 | 0 | 0 | 0.125 | 0.125 | 0.125 | 0.125 | 0 | 0 | 0 | 0 | 0 | 0 | 0 | 0 | 0 | 0 | 0.125 | 0 | 0 | 0 | 0 | 0 | 0 | 0 | 0 | 0 | 0 | 0 | 0 | 6.2365 | 6.625 | 2.3712 | 47.1125 | 45.5084
635 | AlCoCrFeNi | BCC_A2+BCC_B2 |  |  |  |  | 1390 | 29.8 | compression with a strain rate of 1×10-3 /s | dx.doi.org/10.1007/s11665-015-1869-3 | 0 | 1 | 0 | 0 | 0 | 0.2 | 0 | 0 | 0 | 0.2 | 0.2 | 0 | 0.2 | 0 | 0 | 0 | 0 | 0 | 0 | 0 | 0 | 0 | 0 | 0.2 | 0 | 0 | 0 | 0 | 0 | 0 | 0 | 0 | 0 | 0 | 0 | 0 | 7.1064 | 7.2 | 2.1201 | 47.42 | 218.0089
636 | AlCoCrFeNiTi0.2 | BCC_A2+BCC_B2 |  |  |  |  | 1710 | 23.5 | compression with a strain rate of 1×10-3 /s | dx.doi.org/10.1007/s11665-015-1869-3 | 0 | 1 | 0 | 0 | 0 | 0.19238 | 0 | 0 | 0 | 0.19238 | 0.19238 | 0 | 0.19238 | 0 | 0 | 0 | 0 | 0 | 0 | 0 | 0 | 0 | 0 | 0.19238 | 0 | 0 | 0 | 0 | 0 | 0 | 0.038076 | 0 | 0 | 0 | 0 | 0 | 7.0074 | 7.0782 | 2.131 | 48.493 | 225.096
637 | AlCoCrFeNiTi0.4 | BCC_A2+BCC_B2 |  |  |  |  | 1970 | 24 | compression with a strain rate of 1×10-3 /s | dx.doi.org/10.1007/s11665-015-1869-3 | 0 | 1 | 0 | 0 | 0 | 0.18519 | 0 | 0 | 0 | 0.18519 | 0.18519 | 0 | 0.18519 | 0 | 0 | 0 | 0 | 0 | 0 | 0 | 0 | 0 | 0 | 0.18519 | 0 | 0 | 0 | 0 | 0 | 0 | 0.074074 | 0 | 0 | 0 | 0 | 0 | 6.9138 | 6.963 | 2.1415 | 49.5074 | 225.0982
638 | TiZrHfNiCu | Laves |  |  |  |  | 1924 | 0.39 | room temperature under compressive mode at a strain rate of 1×10-3/s | dx.doi.org/10.1007/s12540-016-6034-5 | 0 | 0 | 0 | 1 | 0 | 0 | 0 | 0 | 0 | 0 | 0 | 0.2 | 0 | 0 | 0 | 0.2 | 0 | 0 | 0 | 0 | 0 | 0 | 0 | 0.2 | 0 | 0 | 0 | 0 | 0 | 0 | 0.2 | 0 | 0 | 0 | 0 | 0.2 | 8.4408 | 6.6 | 2.7154 | 63
639 | TiZrHfNiCuCo | BCC+Laves |  |  |  |  | 2091 | 2.26 | room temperature under compressive mode at a strain rate of 1×10-3/s | dx.doi.org/10.1007/s12540-016-6034-5 | 0 | 1 | 0 | 1 | 0 | 0 | 0 | 0 | 0 | 0.16667 | 0 | 0.16667 | 0 | 0 | 0 | 0.16667 | 0 | 0 | 0 | 0 | 0 | 0 | 0 | 0.16667 | 0 | 0 | 0 | 0 | 0 | 0 | 0.16667 | 0 | 0 | 0 | 0 | 0.16667 | 8.5173 | 7 | 2.6667 | 60.4
640 | TiZrHfNiCuNb | BCC+Laves |  |  |  |  | 1646 | 2.47 | room temperature under compressive mode at a strain rate of 1×10-3/s | dx.doi.org/10.1007/s12540-016-6034-5 | 0 | 1 | 0 | 1 | 0 | 0 | 0 | 0 | 0 | 0 | 0 | 0.16667 | 0 | 0 | 0 | 0.16667 | 0 | 0 | 0 | 0 | 0 | 0.16667 | 0 | 0.16667 | 0 | 0 | 0 | 0 | 0 | 0 | 0.16667 | 0 | 0 | 0 | 0 | 0.16667 | 8.4623 | 6.3333 | 2.9275 | 73.4667
641 | C0.0Fe40.4Ni11.3Mn34.8Al7.5Cr6.0 | FCC |  | 159 | 535 | 40.8 |  |  |  | dx.doi.org/10.1016/j.actamat.2016.08.072 | 1 | 0 | 0 | 0 | 0 | 0.075 | 0 | 0 | 0 | 0 | 0.06 | 0 | 0.404 | 0 | 0 | 0 | 0 | 0 | 0.348 | 0 | 0 | 0 | 0 | 0.113 | 0 | 0 | 0 | 0 | 0 | 0 | 0 | 0 | 0 | 0 | 0 | 0 | 7.4188 | 7.383 | 2.344 | 92.6344 | 151.1015
642 | C0.07Fe40.4Ni11.3Mn34.8Al7.5Cr7.0 | FCC |  | 171 | 674 | 51.6 |  |  |  | dx.doi.org/10.1016/j.actamat.2016.08.072 | 1 | 0 | 0 | 0 | 0 | 0.074 | 0 | 0.001 | 0 | 0 | 0.069 | 0 | 0.4 | 0 | 0 | 0 | 0 | 0 | 0.344 | 0 | 0 | 0 | 0 | 0.112 | 0 | 0 | 0 | 0 | 0 | 0 | 0 | 0 | 0 | 0 | 0 | 0
643 | C0.16Fe40.4Ni11.3Mn34.8Al7.5Cr8.0 | FCC |  | 181 | 713 | 52.2 |  |  |  | dx.doi.org/10.1016/j.actamat.2016.08.072 | 1 | 0 | 0 | 0 | 0 | 0.073 | 0 | 0.002 | 0 | 0 | 0.078 | 0 | 0.395 | 0 | 0 | 0 | 0 | 0 | 0.341 | 0 | 0 | 0 | 0 | 0.111 | 0 | 0 | 0 | 0 | 0 | 0 | 0 | 0 | 0 | 0 | 0 | 0
644 | C0.3Fe40.4Ni11.3Mn34.8Al7.5Cr9.0 | FCC |  | 208 | 762 | 48.2 |  |  |  | dx.doi.org/10.1016/j.actamat.2016.08.072 | 1 | 0 | 0 | 0 | 0 | 0.073 | 0 | 0.003 | 0 | 0 | 0.087 | 0 | 0.391 | 0 | 0 | 0 | 0 | 0 | 0.337 | 0 | 0 | 0 | 0 | 0.109 | 0 | 0 | 0 | 0 | 0 | 0 | 0 | 0 | 0 | 0 | 0 | 0
645 | C0.55Fe40.4Ni11.3Mn34.8Al7.5Cr10.0 | FCC |  | 274 | 960 | 52.3 |  |  |  | dx.doi.org/10.1016/j.actamat.2016.08.072 | 1 | 0 | 0 | 0 | 0 | 0.072 | 0 | 0.005 | 0 | 0 | 0.096 | 0 | 0.386 | 0 | 0 | 0 | 0 | 0 | 0.333 | 0 | 0 | 0 | 0 | 0.108 | 0 | 0 | 0 | 0 | 0 | 0 | 0 | 0 | 0 | 0 | 0 | 0
646 | C1.1Fe40.4Ni11.3Mn34.8Al7.5Cr11.0 | FCC |  | 355 | 1174 | 49.5 |  |  |  | dx.doi.org/10.1016/j.actamat.2016.08.072 | 1 | 0 | 0 | 0 | 0 | 0.070929 | 0 | 0.00999 | 0 | 0 | 0.1039 | 0 | 0.38062 | 0 | 0 | 0 | 0 | 0 | 0.32767 | 0 | 0 | 0 | 0 | 0.10689 | 0 | 0 | 0 | 0 | 0 | 0 | 0 | 0 | 0 | 0 | 0 | 0
647 | Al20.0Ti20.0Ni20.0Cu20.0Fe20.0 | FCC1 + FCC2 | 449 |  |  |  | 1247 | 4.3 | 1173K annealing | dx.doi.org/10.1016/j.apsusc.2015.07.207 | 1 | 0 | 0 | 0 | 0 | 0.2 | 0 | 0 | 0 | 0 | 0 | 0.2 | 0.2 | 0 | 0 | 0 | 0 | 0 | 0 | 0 | 0 | 0 | 0 | 0.2 | 0 | 0 | 0 | 0 | 0 | 0 | 0.2 | 0 | 0 | 0 | 0 | 0 | 6.5896 | 7.2 | 2.4788 | 57.52
648 | Al20.0Ti20.0Ni20.0Cu20.0Fe20.0 | FCC1 + FCC2 | 365 |  |  |  | 1670 | 5.8 | 773K annealing | dx.doi.org/10.1016/j.apsusc.2015.07.207 | 1 | 0 | 0 | 0 | 0 | 0.2 | 0 | 0 | 0 | 0 | 0 | 0.2 | 0.2 | 0 | 0 | 0 | 0 | 0 | 0 | 0 | 0 | 0 | 0 | 0.2 | 0 | 0 | 0 | 0 | 0 | 0 | 0.2 | 0 | 0 | 0 | 0 | 0 | 6.5896 | 7.2 | 2.4788 | 57.52
649 | Al20.0Ti20.0Ni20.0Cu20.0Fe20.0 | FCC1 + FCC2 | 516 |  |  |  | 1617 | 8.2 | 298K annealing | dx.doi.org/10.1016/j.apsusc.2015.07.207 | 1 | 0 | 0 | 0 | 0 | 0.2 | 0 | 0 | 0 | 0 | 0 | 0.2 | 0.2 | 0 | 0 | 0 | 0 | 0 | 0 | 0 | 0 | 0 | 0 | 0.2 | 0 | 0 | 0 | 0 | 0 | 0 | 0.2 | 0 | 0 | 0 | 0 | 0 | 6.5896 | 7.2 | 2.4788 | 57.52
650 | Al22.5Ti22.5Ni20.0Cu20.0Fe15.0 | FCC1 + FCC2 | 434 |  |  |  | 1210 | 1.8 | 773K annealing | dx.doi.org/10.1016/j.apsusc.2015.07.207 | 1 | 0 | 0 | 0 | 0 | 0.225 | 0 | 0 | 0 | 0 | 0 | 0.2 | 0.15 | 0 | 0 | 0 | 0 | 0 | 0 | 0 | 0 | 0 | 0 | 0.2 | 0 | 0 | 0 | 0 | 0 | 0 | 0.225 | 0 | 0 | 0 | 0 | 0 | 6.376 | 6.975 | 2.514 | 57.775
651 | Al22.5Ti22.5Ni20.0Cu20.0Fe15.0 | FCC1 + FCC2 | 516 |  |  |  | 1326 | 6.6 | 298K annealing | dx.doi.org/10.1016/j.apsusc.2015.07.207 | 1 | 0 | 0 | 0 | 0 | 0.225 | 0 | 0 | 0 | 0 | 0 | 0.2 | 0.15 | 0 | 0 | 0 | 0 | 0 | 0 | 0 | 0 | 0 | 0 | 0.2 | 0 | 0 | 0 | 0 | 0 | 0 | 0.225 | 0 | 0 | 0 | 0 | 0 | 6.376 | 6.975 | 2.514 | 57.775
652 | Al22.5Ti22.5Ni20.0Cu20.0Fe15.0 | FCC1 + FCC2 | 575 |  |  |  | 1490 | 8.5 | 973K annealing | dx.doi.org/10.1016/j.apsusc.2015.07.207 | 1 | 0 | 0 | 0 | 0 | 0.225 | 0 | 0 | 0 | 0 | 0 | 0.2 | 0.15 | 0 | 0 | 0 | 0 | 0 | 0 | 0 | 0 | 0 | 0 | 0.2 | 0 | 0 | 0 | 0 | 0 | 0 | 0.225 | 0 | 0 | 0 | 0 | 0 | 6.376 | 6.975 | 2.514 | 57.775
653 | Al22.5Ti22.5Ni20.0Cu20.0Fe15.0 | FCC1 + FCC2 | 370 |  |  |  | 1335 | 8.8 | 1173K annealing | dx.doi.org/10.1016/j.apsusc.2015.07.207 | 1 | 0 | 0 | 0 | 0 | 0.225 | 0 | 0 | 0 | 0 | 0 | 0.2 | 0.15 | 0 | 0 | 0 | 0 | 0 | 0 | 0 | 0 | 0 | 0 | 0.2 | 0 | 0 | 0 | 0 | 0 | 0 | 0.225 | 0 | 0 | 0 | 0 | 0 | 6.376 | 6.975 | 2.514 | 57.775
654 | Al25.0Ti25.0Ni25.0Cu25.0 | FCC | 521 |  |  |  | 498 | 0.67 | 773K annealing | dx.doi.org/10.1016/j.apsusc.2015.07.207 | 1 | 0 | 0 | 0 | 0 | 0.25 | 0 | 0 | 0 | 0 | 0 | 0.25 | 0 | 0 | 0 | 0 | 0 | 0 | 0 | 0 | 0 | 0 | 0 | 0.25 | 0 | 0 | 0 | 0 | 0 | 0 | 0.25 | 0 | 0 | 0 | 0 | 0 | 6.2685 | 7 | 2.6078 | 57.95
655 | Al25.0Ti25.0Ni25.0Cu25.0 | FCC | 537 |  |  |  | 536 | 0.85 | 298K annealing | dx.doi.org/10.1016/j.apsusc.2015.07.207 | 1 | 0 | 0 | 0 | 0 | 0.25 | 0 | 0 | 0 | 0 | 0 | 0.25 | 0 | 0 | 0 | 0 | 0 | 0 | 0 | 0 | 0 | 0 | 0 | 0.25 | 0 | 0 | 0 | 0 | 0 | 0 | 0.25 | 0 | 0 | 0 | 0 | 0 | 6.2685 | 7 | 2.6078 | 57.95
656 | Al25.0Ti25.0Ni25.0Cu25.0 | FCC | 518 |  |  |  | 870 | 0.96 | 973K annealing | dx.doi.org/10.1016/j.apsusc.2015.07.207 | 1 | 0 | 0 | 0 | 0 | 0.25 | 0 | 0 | 0 | 0 | 0 | 0.25 | 0 | 0 | 0 | 0 | 0 | 0 | 0 | 0 | 0 | 0 | 0 | 0.25 | 0 | 0 | 0 | 0 | 0 | 0 | 0.25 | 0 | 0 | 0 | 0 | 0 | 6.2685 | 7 | 2.6078 | 57.95
657 | Al25.0Ti25.0Ni25.0Cu25.0 | FCC | 416 |  |  |  | 1263 | 1.2 | 1173K annealing | dx.doi.org/10.1016/j.apsusc.2015.07.207 | 1 | 0 | 0 | 0 | 0 | 0.25 | 0 | 0 | 0 | 0 | 0 | 0.25 | 0 | 0 | 0 | 0 | 0 | 0 | 0 | 0 | 0 | 0 | 0 | 0.25 | 0 | 0 | 0 | 0 | 0 | 0 | 0.25 | 0 | 0 | 0 | 0 | 0 | 6.2685 | 7 | 2.6078 | 57.95
658 | Al20.0Ti20.0Ni20.0Cu20.0Fe20.0 | FCC1 + FCC2 | 544 |  |  |  | 1569 | 13.5 | 973K annealing | dx.doi.org/10.1016/j.apsusc.2015.07.215 | 1 | 0 | 0 | 0 | 0 | 0.2 | 0 | 0 | 0 | 0 | 0 | 0.2 | 0.2 | 0 | 0 | 0 | 0 | 0 | 0 | 0 | 0 | 0 | 0 | 0.2 | 0 | 0 | 0 | 0 | 0 | 0 | 0.2 | 0 | 0 | 0 | 0 | 0 | 6.5896 | 7.2 | 2.4788 | 57.52
659 | Co85.0Cr85.0Fe85.0Al85.0Ni15.0 | FCC+BCC | 615 | [6 empty] | dx.doi.org/10.1016/j.intermet.2016.09.003 | 1 | 1 | 0 | 0 | 0 | 0.23948 | 0 | 0 | 0 | 0.23948 | 0.23948 | 0 | 0.23948 | 0 | 0 | 0 | 0 | 0 | 0 | 0 | 0 | 0 | 0 | 0.042084 | 0 | 0 | 0 | 0 | 0 | 0 | 0 | 0 | 0 | 0 | 0 | 0 | 6.7508 | 6.6473 | 2.0877 | 44.4235 | 315.5964
660 | Co90.0Cr90.0Fe90.0Al90.0Ni10.0 | FCC+BCC | 610 | [6 empty] | dx.doi.org/10.1016/j.intermet.2016.09.003 | 1 | 1 | 0 | 0 | 0 | 0.24324 | 0 | 0 | 0 | 0.24324 | 0.24324 | 0 | 0.24324 | 0 | 0 | 0 | 0 | 0 | 0 | 0 | 0 | 0 | 0 | 0.027027 | 0 | 0 | 0 | 0 | 0 | 0 | 0 | 0 | 0 | 0 | 0 | 0 | 6.7169 | 6.5946 | 2.0847 | 44.1378 | 321.7405
661 | Co90.0Cr90.0Fe90.0Mn90.0Ni10.0 | FCC+BCC | 153 | 246 | 450 | 18.2 |  |  |  | dx.doi.org/10.1016/j.intermet.2016.09.003 | 1 | 1 | 0 | 0 | 0 | 0 | 0 | 0 | 0 | 0.24324 | 0.24324 | 0 | 0.24324 | 0 | 0 | 0 | 0 | 0 | 0.24324 | 0 | 0 | 0 | 0 | 0.027027 | 0 | 0 | 0 | 0 | 0 | 0 | 0 | 0 | 0 | 0 | 0 | 0 | 7.8771 | 7.5676 | 2.0847 | 73.473 | 0.080663
662 | CoCrFeAlNi | FCC+BCC | 226 |  | 600 | 40 |  |  |  | dx.doi.org/10.1016/j.intermet.2016.09.003 | 1 | 1 | 0 | 0 | 0 | 0.2 | 0 | 0 | 0 | 0.2 | 0.2 | 0 | 0.2 | 0 | 0 | 0 | 0 | 0 | 0 | 0 | 0 | 0 | 0 | 0.2 | 0 | 0 | 0 | 0 | 0 | 0 | 0 | 0 | 0 | 0 | 0 | 0 | 7.1064 | 7.2 | 2.1201 | 47.42 | 218.0089
663 | CoCrFeAlNi1.5 | FCC+BCC |  | 795 | 1150 | 3.1 |  |  |  | dx.doi.org/10.1016/j.intermet.2016.09.003 | 1 | 1 | 0 | 0 | 0 | 0.18182 | 0 | 0 | 0 | 0.18182 | 0.18182 | 0 | 0.18182 | 0 | 0 | 0 | 0 | 0 | 0 | 0 | 0 | 0 | 0 | 0.27273 | 0 | 0 | 0 | 0 | 0 | 0 | 0 | 0 | 0 | 0 | 0 | 0 | 7.2702 | 7.4545 | 2.1352 | 48.8 | 155.2005
664 | CoCrFeAlNi2.0 | FCC+BCC |  | 680 | 1130 | 21.2 |  |  |  | dx.doi.org/10.1016/j.intermet.2016.09.003 | 1 | 1 | 0 | 0 | 0 | 0.16683 | 0 | 0 | 0 | 0.16683 | 0.16683 | 0 | 0.16683 | 0 | 0 | 0 | 0 | 0 | 0 | 0 | 0 | 0 | 0 | 0.33267 | 0 | 0 | 0 | 0 | 0 | 0 | 0 | 0 | 0 | 0 | 0 | 0 | 7.4052 | 7.6643 | 2.1479 | 49.9374 | 98.6926
665 | CoCrFeAlNi2.5 | FCC+BCC |  | 470 | 900 | 25.3 |  |  |  | dx.doi.org/10.1016/j.intermet.2016.09.003 | 1 | 1 | 0 | 0 | 0 | 0.15385 | 0 | 0 | 0 | 0.15385 | 0.15385 | 0 | 0.15385 | 0 | 0 | 0 | 0 | 0 | 0 | 0 | 0 | 0 | 0 | 0.38462 | 0 | 0 | 0 | 0 | 0 | 0 | 0 | 0 | 0 | 0 | 0 | 0 | 7.5222 | 7.8462 | 2.159 | 50.9231 | 50.8194
666 | CoCrFeAlNi3.0 | FCC+BCC |  | 387 | 810 | 31.2 |  |  |  | dx.doi.org/10.1016/j.intermet.2016.09.003 | 1 | 1 | 0 | 0 | 0 | 0.14286 | 0 | 0 | 0 | 0.14286 | 0.14286 | 0 | 0.14286 | 0 | 0 | 0 | 0 | 0 | 0 | 0 | 0 | 0 | 0 | 0.42857 | 0 | 0 | 0 | 0 | 0 | 0 | 0 | 0 | 0 | 0 | 0 | 0 | 7.6211 | 8 | 2.1685 | 51.7571 | 17.2129
667 | CoCrFeAlNi4.0 | FCC+BCC |  | 312 | 660 | 39 |  |  |  | dx.doi.org/10.1016/j.intermet.2016.09.003 | 1 | 1 | 0 | 0 | 0 | 0.125 | 0 | 0 | 0 | 0.125 | 0.125 | 0 | 0.125 | 0 | 0 | 0 | 0 | 0 | 0 | 0 | 0 | 0 | 0 | 0.5 | 0 | 0 | 0 | 0 | 0 | 0 | 0 | 0 | 0 | 0 | 0 | 0 | 7.782 | 8.25 | 2.184 | 53.1125
668 | CoCrFeMn | FCC+BCC | 528 | 338 | 795 | 4.3 |  |  |  | dx.doi.org/10.1016/j.intermet.2016.09.003 | 1 | 1 | 0 | 0 | 0 | 0 | 0 | 0 | 0 | 0.25 | 0.25 | 0 | 0.25 | 0 | 0 | 0 | 0 | 0 | 0.25 | 0 | 0 | 0 | 0 | 0 | 0 | 0 | 0 | 0 | 0 | 0 | 0 | 0 | 0 | 0 | 0 | 0 | 7.8485 | 7.5 | 2.0792 | 73.775 | 0.089381
669 | Al0.3CoCrFeNi | FCC | 82.2 | [5 empty] | 1173 K annealing, dwell time 5s - Note: These are hot-hardness values | dx.doi.org/10.1016/j.jallcom.2013.11.084 | 1 | 0 | 0 | 0 | 0 | 0.06986 | 0 | 0 | 0 | 0.23253 | 0.23253 | 0 | 0.23253 | 0 | 0 | 0 | 0 | 0 | 0 | 0 | 0 | 0 | 0 | 0.23253 | 0 | 0 | 0 | 0 | 0 | 0 | 0 | 0 | 0 | 0 | 0 | 0 | 7.8232 | 7.8832 | 2.019 | 47.6185 | 109.5545
670 | Al0.3CoCrFeNi | FCC | 86 | [5 empty] | 1073 K annealing, dwell time 5s - Note: These are hot-hardness values | dx.doi.org/10.1016/j.jallcom.2013.11.084 | 1 | 0 | 0 | 0 | 0 | 0.06986 | 0 | 0 | 0 | 0.23253 | 0.23253 | 0 | 0.23253 | 0 | 0 | 0 | 0 | 0 | 0 | 0 | 0 | 0 | 0 | 0.23253 | 0 | 0 | 0 | 0 | 0 | 0 | 0 | 0 | 0 | 0 | 0 | 0 | 7.8232 | 7.8832 | 2.019 | 47.6185 | 109.5545
671 | Al0.3CoCrFeNi | FCC | 87.2 | [5 empty] | 973 K annealing, dwell time 5s - Note: These are hot-hardness values | dx.doi.org/10.1016/j.jallcom.2013.11.084 | 1 | 0 | 0 | 0 | 0 | 0.06986 | 0 | 0 | 0 | 0.23253 | 0.23253 | 0 | 0.23253 | 0 | 0 | 0 | 0 | 0 | 0 | 0 | 0 | 0 | 0 | 0.23253 | 0 | 0 | 0 | 0 | 0 | 0 | 0 | 0 | 0 | 0 | 0 | 0 | 7.8232 | 7.8832 | 2.019 | 47.6185 | 109.5545
672 | Al0.3CoCrFeNi | FCC | 93.2 | [5 empty] | 873 K annealing, dwell time 5s - Note: These are hot-hardness values | dx.doi.org/10.1016/j.jallcom.2013.11.084 | 1 | 0 | 0 | 0 | 0 | 0.06986 | 0 | 0 | 0 | 0.23253 | 0.23253 | 0 | 0.23253 | 0 | 0 | 0 | 0 | 0 | 0 | 0 | 0 | 0 | 0 | 0.23253 | 0 | 0 | 0 | 0 | 0 | 0 | 0 | 0 | 0 | 0 | 0 | 0 | 7.8232 | 7.8832 | 2.019 | 47.6185 | 109.5545
673 | Al0.3CoCrFeNi | FCC | 97 | [5 empty] | 773 K annealing, dwell time 5s - Note: These are hot-hardness values | dx.doi.org/10.1016/j.jallcom.2013.11.084 | 1 | 0 | 0 | 0 | 0 | 0.06986 | 0 | 0 | 0 | 0.23253 | 0.23253 | 0 | 0.23253 | 0 | 0 | 0 | 0 | 0 | 0 | 0 | 0 | 0 | 0 | 0.23253 | 0 | 0 | 0 | 0 | 0 | 0 | 0 | 0 | 0 | 0 | 0 | 0 | 7.8232 | 7.8832 | 2.019 | 47.6185 | 109.5545
674 | Al0.3CoCrFeNi | FCC | 82.2 | [5 empty] | 1173 K annealing, dwell time 15s - Note: These are hot-hardness values | dx.doi.org/10.1016/j.jallcom.2013.11.084 | 1 | 0 | 0 | 0 | 0 | 0.06986 | 0 | 0 | 0 | 0.23253 | 0.23253 | 0 | 0.23253 | 0 | 0 | 0 | 0 | 0 | 0 | 0 | 0 | 0 | 0 | 0.23253 | 0 | 0 | 0 | 0 | 0 | 0 | 0 | 0 | 0 | 0 | 0 | 0 | 7.8232 | 7.8832 | 2.019 | 47.6185 | 109.5545
675 | Al0.3CoCrFeNi | FCC | 84.8 | [5 empty] | 1073 K annealing, dwell time 15s - Note: These are hot-hardness values | dx.doi.org/10.1016/j.jallcom.2013.11.084 | 1 | 0 | 0 | 0 | 0 | 0.06986 | 0 | 0 | 0 | 0.23253 | 0.23253 | 0 | 0.23253 | 0 | 0 | 0 | 0 | 0 | 0 | 0 | 0 | 0 | 0 | 0.23253 | 0 | 0 | 0 | 0 | 0 | 0 | 0 | 0 | 0 | 0 | 0 | 0 | 7.8232 | 7.8832 | 2.019 | 47.6185 | 109.5545
676 | Al0.3CoCrFeNi | FCC | 88 | [5 empty] | 973 K annealing, dwell time 15s - Note: These are hot-hardness values | dx.doi.org/10.1016/j.jallcom.2013.11.084 | 1 | 0 | 0 | 0 | 0 | 0.06986 | 0 | 0 | 0 | 0.23253 | 0.23253 | 0 | 0.23253 | 0 | 0 | 0 | 0 | 0 | 0 | 0 | 0 | 0 | 0 | 0.23253 | 0 | 0 | 0 | 0 | 0 | 0 | 0 | 0 | 0 | 0 | 0 | 0 | 7.8232 | 7.8832 | 2.019 | 47.6185 | 109.5545
677 | Al0.3CoCrFeNi | FCC | 92 | [5 empty] | 873 K annealing, dwell time 15s - Note: These are hot-hardness values | dx.doi.org/10.1016/j.jallcom.2013.11.084 | 1 | 0 | 0 | 0 | 0 | 0.06986 | 0 | 0 | 0 | 0.23253 | 0.23253 | 0 | 0.23253 | 0 | 0 | 0 | 0 | 0 | 0 | 0 | 0 | 0 | 0 | 0.23253 | 0 | 0 | 0 | 0 | 0 | 0 | 0 | 0 | 0 | 0 | 0 | 0 | 7.8232 | 7.8832 | 2.019 | 47.6185 | 109.5545
678 | Al0.3CoCrFeNi | FCC | 97.5 | [5 empty] | 773 K annealing, dwell time 15s - Note: These are hot-hardness values | dx.doi.org/10.1016/j.jallcom.2013.11.084 | 1 | 0 | 0 | 0 | 0 | 0.06986 | 0 | 0 | 0 | 0.23253 | 0.23253 | 0 | 0.23253 | 0 | 0 | 0 | 0 | 0 | 0 | 0 | 0 | 0 | 0 | 0.23253 | 0 | 0 | 0 | 0 | 0 | 0 | 0 | 0 | 0 | 0 | 0 | 0 | 7.8232 | 7.8832 | 2.019 | 47.6185 | 109.5545
679 | Al0.3CoCrFeNi | FCC | 82.2 | [5 empty] | 1173 K annealing, dwell time 30s - Note: These are hot-hardness values | dx.doi.org/10.1016/j.jallcom.2013.11.084 | 1 | 0 | 0 | 0 | 0 | 0.06986 | 0 | 0 | 0 | 0.23253 | 0.23253 | 0 | 0.23253 | 0 | 0 | 0 | 0 | 0 | 0 | 0 | 0 | 0 | 0 | 0.23253 | 0 | 0 | 0 | 0 | 0 | 0 | 0 | 0 | 0 | 0 | 0 | 0 | 7.8232 | 7.8832 | 2.019 | 47.6185 | 109.5545
680 | Al0.3CoCrFeNi | FCC | 85.2 | [5 empty] | 1073 K annealing, dwell time 30s - Note: These are hot-hardness values | dx.doi.org/10.1016/j.jallcom.2013.11.084 | 1 | 0 | 0 | 0 | 0 | 0.06986 | 0 | 0 | 0 | 0.23253 | 0.23253 | 0 | 0.23253 | 0 | 0 | 0 | 0 | 0 | 0 | 0 | 0 | 0 | 0 | 0.23253 | 0 | 0 | 0 | 0 | 0 | 0 | 0 | 0 | 0 | 0 | 0 | 0 | 7.8232 | 7.8832 | 2.019 | 47.6185 | 109.5545
681 | Al0.3CoCrFeNi | FCC | 87.5 | [5 empty] | 973 K annealing, dwell time 30s - Note: These are hot-hardness values | dx.doi.org/10.1016/j.jallcom.2013.11.084 | 1 | 0 | 0 | 0 | 0 | 0.06986 | 0 | 0 | 0 | 0.23253 | 0.23253 | 0 | 0.23253 | 0 | 0 | 0 | 0 | 0 | 0 | 0 | 0 | 0 | 0 | 0.23253 | 0 | 0 | 0 | 0 | 0 | 0 | 0 | 0 | 0 | 0 | 0 | 0 | 7.8232 | 7.8832 | 2.019 | 47.6185 | 109.5545
682 | Al0.3CoCrFeNi | FCC | 93 | [5 empty] | 873 K annealing, dwell time 30s - Note: These are hot-hardness values | dx.doi.org/10.1016/j.jallcom.2013.11.084 | 1 | 0 | 0 | 0 | 0 | 0.06986 | 0 | 0 | 0 | 0.23253 | 0.23253 | 0 | 0.23253 | 0 | 0 | 0 | 0 | 0 | 0 | 0 | 0 | 0 | 0 | 0.23253 | 0 | 0 | 0 | 0 | 0 | 0 | 0 | 0 | 0 | 0 | 0 | 0 | 7.8232 | 7.8832 | 2.019 | 47.6185 | 109.5545
683 | Al0.3CoCrFeNi | FCC | 98.5 | [5 empty] | 773 K annealing, dwell time 30s - Note: These are hot-hardness values | dx.doi.org/10.1016/j.jallcom.2013.11.084 | 1 | 0 | 0 | 0 | 0 | 0.06986 | 0 | 0 | 0 | 0.23253 | 0.23253 | 0 | 0.23253 | 0 | 0 | 0 | 0 | 0 | 0 | 0 | 0 | 0 | 0 | 0.23253 | 0 | 0 | 0 | 0 | 0 | 0 | 0 | 0 | 0 | 0 | 0 | 0 | 7.8232 | 7.8832 | 2.019 | 47.6185 | 109.5545
684 | Al0.5CoCrFeNi | FCC+BCC | 181 | [5 empty] | 1173 K annealing, dwell time 5s - Note: These are hot-hardness values | dx.doi.org/10.1016/j.jallcom.2013.11.084 | 1 | 1 | 0 | 0 | 0 | 0.11111 | 0 | 0 | 0 | 0.22222 | 0.22222 | 0 | 0.22222 | 0 | 0 | 0 | 0 | 0 | 0 | 0 | 0 | 0 | 0 | 0.22222 | 0 | 0 | 0 | 0 | 0 | 0 | 0 | 0 | 0 | 0 | 0 | 0 | 7.596 | 7.6667 | 2.0501 | 47.5556 | 167.2155
685 | Al0.5CoCrFeNi | FCC+BCC | 189 | [5 empty] | 1073 K annealing, dwell time 5s - Note: These are hot-hardness values | dx.doi.org/10.1016/j.jallcom.2013.11.084 | 1 | 1 | 0 | 0 | 0 | 0.11111 | 0 | 0 | 0 | 0.22222 | 0.22222 | 0 | 0.22222 | 0 | 0 | 0 | 0 | 0 | 0 | 0 | 0 | 0 | 0 | 0.22222 | 0 | 0 | 0 | 0 | 0 | 0 | 0 | 0 | 0 | 0 | 0 | 0 | 7.596 | 7.6667 | 2.0501 | 47.5556 | 167.2155
686 | Al0.5CoCrFeNi | FCC+BCC | 162 | [5 empty] | 973 K annealing, dwell time 5s - Note: These are hot-hardness values | dx.doi.org/10.1016/j.jallcom.2013.11.084 | 1 | 1 | 0 | 0 | 0 | 0.11111 | 0 | 0 | 0 | 0.22222 | 0.22222 | 0 | 0.22222 | 0 | 0 | 0 | 0 | 0 | 0 | 0 | 0 | 0 | 0 | 0.22222 | 0 | 0 | 0 | 0 | 0 | 0 | 0 | 0 | 0 | 0 | 0 | 0 | 7.596 | 7.6667 | 2.0501 | 47.5556 | 167.2155
687 | Al0.5CoCrFeNi | FCC+BCC | 169 | [5 empty] | 873 K annealing, dwell time 5s - Note: These are hot-hardness values | dx.doi.org/10.1016/j.jallcom.2013.11.084 | 1 | 1 | 0 | 0 | 0 | 0.11111 | 0 | 0 | 0 | 0.22222 | 0.22222 | 0 | 0.22222 | 0 | 0 | 0 | 0 | 0 | 0 | 0 | 0 | 0 | 0 | 0.22222 | 0 | 0 | 0 | 0 | 0 | 0 | 0 | 0 | 0 | 0 | 0 | 0 | 7.596 | 7.6667 | 2.0501 | 47.5556 | 167.2155
688 | Al0.5CoCrFeNi | FCC+BCC | 170 | [5 empty] | 773 K annealing, dwell time 5s - Note: These are hot-hardness values | dx.doi.org/10.1016/j.jallcom.2013.11.084 | 1 | 1 | 0 | 0 | 0 | 0.11111 | 0 | 0 | 0 | 0.22222 | 0.22222 | 0 | 0.22222 | 0 | 0 | 0 | 0 | 0 | 0 | 0 | 0 | 0 | 0 | 0.22222 | 0 | 0 | 0 | 0 | 0 | 0 | 0 | 0 | 0 | 0 | 0 | 0 | 7.596 | 7.6667 | 2.0501 | 47.5556 | 167.2155
689 | Al0.5CoCrFeNi | FCC+BCC | 170 | [5 empty] | 1173 K annealing, dwell time 15s - Note: These are hot-hardness values | dx.doi.org/10.1016/j.jallcom.2013.11.084 | 1 | 1 | 0 | 0 | 0 | 0.11111 | 0 | 0 | 0 | 0.22222 | 0.22222 | 0 | 0.22222 | 0 | 0 | 0 | 0 | 0 | 0 | 0 | 0 | 0 | 0 | 0.22222 | 0 | 0 | 0 | 0 | 0 | 0 | 0 | 0 | 0 | 0 | 0 | 0 | 7.596 | 7.6667 | 2.0501 | 47.5556 | 167.2155
690 | Al0.5CoCrFeNi | FCC+BCC | 187 | [5 empty] | 1073 K annealing, dwell time 15s - Note: These are hot-hardness values | dx.doi.org/10.1016/j.jallcom.2013.11.084 | 1 | 1 | 0 | 0 | 0 | 0.11111 | 0 | 0 | 0 | 0.22222 | 0.22222 | 0 | 0.22222 | 0 | 0 | 0 | 0 | 0 | 0 | 0 | 0 | 0 | 0 | 0.22222 | 0 | 0 | 0 | 0 | 0 | 0 | 0 | 0 | 0 | 0 | 0 | 0 | 7.596 | 7.6667 | 2.0501 | 47.5556 | 167.2155
691 | Al0.5CoCrFeNi | FCC+BCC | 157 | [5 empty] | 973 K annealing, dwell time 15s - Note: These are hot-hardness values | dx.doi.org/10.1016/j.jallcom.2013.11.084 | 1 | 1 | 0 | 0 | 0 | 0.11111 | 0 | 0 | 0 | 0.22222 | 0.22222 | 0 | 0.22222 | 0 | 0 | 0 | 0 | 0 | 0 | 0 | 0 | 0 | 0 | 0.22222 | 0 | 0 | 0 | 0 | 0 | 0 | 0 | 0 | 0 | 0 | 0 | 0 | 7.596 | 7.6667 | 2.0501 | 47.5556 | 167.2155
692 | Al0.5CoCrFeNi | FCC+BCC | 166 | [5 empty] | 873 K annealing, dwell time 15s - Note: These are hot-hardness values | dx.doi.org/10.1016/j.jallcom.2013.11.084 | 1 | 1 | 0 | 0 | 0 | 0.11111 | 0 | 0 | 0 | 0.22222 | 0.22222 | 0 | 0.22222 | 0 | 0 | 0 | 0 | 0 | 0 | 0 | 0 | 0 | 0 | 0.22222 | 0 | 0 | 0 | 0 | 0 | 0 | 0 | 0 | 0 | 0 | 0 | 0 | 7.596 | 7.6667 | 2.0501 | 47.5556 | 167.2155
693 | Al0.5CoCrFeNi | FCC+BCC | 170.9 | [5 empty] | 773 K annealing, dwell time 15s - Note: These are hot-hardness values | dx.doi.org/10.1016/j.jallcom.2013.11.084 | 1 | 1 | 0 | 0 | 0 | 0.11111 | 0 | 0 | 0 | 0.22222 | 0.22222 | 0 | 0.22222 | 0 | 0 | 0 | 0 | 0 | 0 | 0 | 0 | 0 | 0 | 0.22222 | 0 | 0 | 0 | 0 | 0 | 0 | 0 | 0 | 0 | 0 | 0 | 0 | 7.596 | 7.6667 | 2.0501 | 47.5556 | 167.2155
694 | Al0.5CoCrFeNi | FCC+BCC | 161 | [5 empty] | 1173 K annealing, dwell time 30s - Note: These are hot-hardness values | dx.doi.org/10.1016/j.jallcom.2013.11.084 | 1 | 1 | 0 | 0 | 0 | 0.11111 | 0 | 0 | 0 | 0.22222 | 0.22222 | 0 | 0.22222 | 0 | 0 | 0 | 0 | 0 | 0 | 0 | 0 | 0 | 0 | 0.22222 | 0 | 0 | 0 | 0 | 0 | 0 | 0 | 0 | 0 | 0 | 0 | 0 | 7.596 | 7.6667 | 2.0501 | 47.5556 | 167.2155
695 | Al0.5CoCrFeNi | FCC+BCC | 190 | [5 empty] | 1073 K annealing, dwell time 30s - Note: These are hot-hardness values | dx.doi.org/10.1016/j.jallcom.2013.11.084 | 1 | 1 | 0 | 0 | 0 | 0.11111 | 0 | 0 | 0 | 0.22222 | 0.22222 | 0 | 0.22222 | 0 | 0 | 0 | 0 | 0 | 0 | 0 | 0 | 0 | 0 | 0.22222 | 0 | 0 | 0 | 0 | 0 | 0 | 0 | 0 | 0 | 0 | 0 | 0 | 7.596 | 7.6667 | 2.0501 | 47.5556 | 167.2155
696 | Al0.5CoCrFeNi | FCC+BCC | 155 | [5 empty] | 973 K annealing, dwell time 30s - Note: These are hot-hardness values | dx.doi.org/10.1016/j.jallcom.2013.11.084 | 1 | 1 | 0 | 0 | 0 | 0.11111 | 0 | 0 | 0 | 0.22222 | 0.22222 | 0 | 0.22222 | 0 | 0 | 0 | 0 | 0 | 0 | 0 | 0 | 0 | 0 | 0.22222 | 0 | 0 | 0 | 0 | 0 | 0 | 0 | 0 | 0 | 0 | 0 | 0 | 7.596 | 7.6667 | 2.0501 | 47.5556 | 167.2155
697 | Al0.5CoCrFeNi | FCC+BCC | 168 | [5 empty] | 873 K annealing, dwell time 30s - Note: These are hot-hardness values | dx.doi.org/10.1016/j.jallcom.2013.11.084 | 1 | 1 | 0 | 0 | 0 | 0.11111 | 0 | 0 | 0 | 0.22222 | 0.22222 | 0 | 0.22222 | 0 | 0 | 0 | 0 | 0 | 0 | 0 | 0 | 0 | 0 | 0.22222 | 0 | 0 | 0 | 0 | 0 | 0 | 0 | 0 | 0 | 0 | 0 | 0 | 7.596 | 7.6667 | 2.0501 | 47.5556 | 167.2155
698 | Al0.5CoCrFeNi | FCC+BCC | 171.5 | [5 empty] | 773 K annealing, dwell time 30s - Note: These are hot-hardness values | dx.doi.org/10.1016/j.jallcom.2013.11.084 | 1 | 1 | 0 | 0 | 0 | 0.11111 | 0 | 0 | 0 | 0.22222 | 0.22222 | 0 | 0.22222 | 0 | 0 | 0 | 0 | 0 | 0 | 0 | 0 | 0 | 0 | 0.22222 | 0 | 0 | 0 | 0 | 0 | 0 | 0 | 0 | 0 | 0 | 0 | 0 | 7.596 | 7.6667 | 2.0501 | 47.5556 | 167.2155
699 | Al0.7CoCrFeNi | FCC+BCC | 180 | [5 empty] | 1173 K annealing, dwell time 5s - Note: These are hot-hardness values | dx.doi.org/10.1016/j.jallcom.2013.11.084 | 1 | 1 | 0 | 0 | 0 | 0.14885 | 0 | 0 | 0 | 0.21279 | 0.21279 | 0 | 0.21279 | 0 | 0 | 0 | 0 | 0 | 0 | 0 | 0 | 0 | 0 | 0.21279 | 0 | 0 | 0 | 0 | 0 | 0 | 0 | 0 | 0 | 0 | 0 | 0 | 7.3881 | 7.4685 | 2.0793 | 47.498 | 200.526
700 | Al0.7CoCrFeNi | FCC+BCC | 192 | [5 empty] | 1073 K annealing, dwell time 5s - Note: These are hot-hardness values | dx.doi.org/10.1016/j.jallcom.2013.11.084 | 1 | 1 | 0 | 0 | 0 | 0.14885 | 0 | 0 | 0 | 0.21279 | 0.21279 | 0 | 0.21279 | 0 | 0 | 0 | 0 | 0 | 0 | 0 | 0 | 0 | 0 | 0.21279 | 0 | 0 | 0 | 0 | 0 | 0 | 0 | 0 | 0 | 0 | 0 | 0 | 7.3881 | 7.4685 | 2.0793 | 47.498 | 200.526
701 | Al0.7CoCrFeNi | FCC+BCC | 240 | [5 empty] | 973 K annealing, dwell time 5s - Note: These are hot-hardness values | dx.doi.org/10.1016/j.jallcom.2013.11.084 | 1 | 1 | 0 | 0 | 0 | 0.14885 | 0 | 0 | 0 | 0.21279 | 0.21279 | 0 | 0.21279 | 0 | 0 | 0 | 0 | 0 | 0 | 0 | 0 | 0 | 0 | 0.21279 | 0 | 0 | 0 | 0 | 0 | 0 | 0 | 0 | 0 | 0 | 0 | 0 | 7.3881 | 7.4685 | 2.0793 | 47.498 | 200.526
702 | Al0.7CoCrFeNi | FCC+BCC | 156 | [5 empty] | 873 K annealing, dwell time 5s - Note: These are hot-hardness values | dx.doi.org/10.1016/j.jallcom.2013.11.084 | 1 | 1 | 0 | 0 | 0 | 0.14885 | 0 | 0 | 0 | 0.21279 | 0.21279 | 0 | 0.21279 | 0 | 0 | 0 | 0 | 0 | 0 | 0 | 0 | 0 | 0 | 0.21279 | 0 | 0 | 0 | 0 | 0 | 0 | 0 | 0 | 0 | 0 | 0 | 0 | 7.3881 | 7.4685 | 2.0793 | 47.498 | 200.526
703 | Al0.7CoCrFeNi | FCC+BCC | 262 | [5 empty] | 773 K annealing, dwell time 5s - Note: These are hot-hardness values | dx.doi.org/10.1016/j.jallcom.2013.11.084 | 1 | 1 | 0 | 0 | 0 | 0.14885 | 0 | 0 | 0 | 0.21279 | 0.21279 | 0 | 0.21279 | 0 | 0 | 0 | 0 | 0 | 0 | 0 | 0 | 0 | 0 | 0.21279 | 0 | 0 | 0 | 0 | 0 | 0 | 0 | 0 | 0 | 0 | 0 | 0 | 7.3881 | 7.4685 | 2.0793 | 47.498 | 200.526
704 | Al0.7CoCrFeNi | FCC+BCC | 172 | [5 empty] | 1173 K annealing, dwell time 15s - Note: These are hot-hardness values | dx.doi.org/10.1016/j.jallcom.2013.11.084 | 1 | 1 | 0 | 0 | 0 | 0.14885 | 0 | 0 | 0 | 0.21279 | 0.21279 | 0 | 0.21279 | 0 | 0 | 0 | 0 | 0 | 0 | 0 | 0 | 0 | 0 | 0.21279 | 0 | 0 | 0 | 0 | 0 | 0 | 0 | 0 | 0 | 0 | 0 | 0 | 7.3881 | 7.4685 | 2.0793 | 47.498 | 200.526
705 | Al0.7CoCrFeNi | FCC+BCC | 184 | [5 empty] | 1073 K annealing, dwell time 15s - Note: These are hot-hardness values | dx.doi.org/10.1016/j.jallcom.2013.11.084 | 1 | 1 | 0 | 0 | 0 | 0.14885 | 0 | 0 | 0 | 0.21279 | 0.21279 | 0 | 0.21279 | 0 | 0 | 0 | 0 | 0 | 0 | 0 | 0 | 0 | 0 | 0.21279 | 0 | 0 | 0 | 0 | 0 | 0 | 0 | 0 | 0 | 0 | 0 | 0 | 7.3881 | 7.4685 | 2.0793 | 47.498 | 200.526
706 | Al0.7CoCrFeNi | FCC+BCC | 232 | [5 empty] | 973 K annealing, dwell time 15s - Note: These are hot-hardness values | dx.doi.org/10.1016/j.jallcom.2013.11.084 | 1 | 1 | 0 | 0 | 0 | 0.14885 | 0 | 0 | 0 | 0.21279 | 0.21279 | 0 | 0.21279 | 0 | 0 | 0 | 0 | 0 | 0 | 0 | 0 | 0 | 0 | 0.21279 | 0 | 0 | 0 | 0 | 0 | 0 | 0 | 0 | 0 | 0 | 0 | 0 | 7.3881 | 7.4685 | 2.0793 | 47.498 | 200.526
707 | Al0.7CoCrFeNi | FCC+BCC | 160 | [5 empty] | 873 K annealing, dwell time 15s - Note: These are hot-hardness values | dx.doi.org/10.1016/j.jallcom.2013.11.084 | 1 | 1 | 0 | 0 | 0 | 0.14885 | 0 | 0 | 0 | 0.21279 | 0.21279 | 0 | 0.21279 | 0 | 0 | 0 | 0 | 0 | 0 | 0 | 0 | 0 | 0 | 0.21279 | 0 | 0 | 0 | 0 | 0 | 0 | 0 | 0 | 0 | 0 | 0 | 0 | 7.3881 | 7.4685 | 2.0793 | 47.498 | 200.526
708 | Al0.7CoCrFeNi | FCC+BCC | 268 | [5 empty] | 773 K annealing, dwell time 15s - Note: These are hot-hardness values | dx.doi.org/10.1016/j.jallcom.2013.11.084 | 1 | 1 | 0 | 0 | 0 | 0.14885 | 0 | 0 | 0 | 0.21279 | 0.21279 | 0 | 0.21279 | 0 | 0 | 0 | 0 | 0 | 0 | 0 | 0 | 0 | 0 | 0.21279 | 0 | 0 | 0 | 0 | 0 | 0 | 0 | 0 | 0 | 0 | 0 | 0 | 7.3881 | 7.4685 | 2.0793 | 47.498 | 200.526
709 | Al0.7CoCrFeNi | FCC+BCC | 152 | [5 empty] | 1173 K annealing, dwell time 30s - Note: These are hot-hardness values | dx.doi.org/10.1016/j.jallcom.2013.11.084 | 1 | 1 | 0 | 0 | 0 | 0.14885 | 0 | 0 | 0 | 0.21279 | 0.21279 | 0 | 0.21279 | 0 | 0 | 0 | 0 | 0 | 0 | 0 | 0 | 0 | 0 | 0.21279 | 0 | 0 | 0 | 0 | 0 | 0 | 0 | 0 | 0 | 0 | 0 | 0 | 7.3881 | 7.4685 | 2.0793 | 47.498 | 200.526
710 | Al0.7CoCrFeNi | FCC+BCC | 182 | [5 empty] | 1073 K annealing, dwell time 30s - Note: These are hot-hardness values | dx.doi.org/10.1016/j.jallcom.2013.11.084 | 1 | 1 | 0 | 0 | 0 | 0.14885 | 0 | 0 | 0 | 0.21279 | 0.21279 | 0 | 0.21279 | 0 | 0 | 0 | 0 | 0 | 0 | 0 | 0 | 0 | 0 | 0.21279 | 0 | 0 | 0 | 0 | 0 | 0 | 0 | 0 | 0 | 0 | 0 | 0 | 7.3881 | 7.4685 | 2.0793 | 47.498 | 200.526
711 | Al0.7CoCrFeNi | FCC+BCC | 230 | [5 empty] | 973 K annealing, dwell time 30s - Note: These are hot-hardness values | dx.doi.org/10.1016/j.jallcom.2013.11.084 | 1 | 1 | 0 | 0 | 0 | 0.14885 | 0 | 0 | 0 | 0.21279 | 0.21279 | 0 | 0.21279 | 0 | 0 | 0 | 0 | 0 | 0 | 0 | 0 | 0 | 0 | 0.21279 | 0 | 0 | 0 | 0 | 0 | 0 | 0 | 0 | 0 | 0 | 0 | 0 | 7.3881 | 7.4685 | 2.0793 | 47.498 | 200.526
712 | Al0.7CoCrFeNi | FCC+BCC | 156 | [5 empty] | 873 K annealing, dwell time 30s - Note: These are hot-hardness values | dx.doi.org/10.1016/j.jallcom.2013.11.084 | 1 | 1 | 0 | 0 | 0 | 0.14885 | 0 | 0 | 0 | 0.21279 | 0.21279 | 0 | 0.21279 | 0 | 0 | 0 | 0 | 0 | 0 | 0 | 0 | 0 | 0 | 0.21279 | 0 | 0 | 0 | 0 | 0 | 0 | 0 | 0 | 0 | 0 | 0 | 0 | 7.3881 | 7.4685 | 2.0793 | 47.498 | 200.526
713 | Al0.7CoCrFeNi | FCC+BCC | 262 | [5 empty] | 773 K annealing, dwell time 30s - Note: These are hot-hardness values | dx.doi.org/10.1016/j.jallcom.2013.11.084 | 1 | 1 | 0 | 0 | 0 | 0.14885 | 0 | 0 | 0 | 0.21279 | 0.21279 | 0 | 0.21279 | 0 | 0 | 0 | 0 | 0 | 0 | 0 | 0 | 0 | 0 | 0.21279 | 0 | 0 | 0 | 0 | 0 | 0 | 0 | 0 | 0 | 0 | 0 | 0 | 7.3881 | 7.4685 | 2.0793 | 47.498 | 200.526
714 | Al0.9CoCrFeNi | FCC+BCC | 185 | [5 empty] | 1173 K annealing, dwell time 5s - Note: These are hot-hardness values | dx.doi.org/10.1016/j.jallcom.2013.11.084 | 1 | 1 | 0 | 0 | 0 | 0.184 | 0 | 0 | 0 | 0.204 | 0.204 | 0 | 0.204 | 0 | 0 | 0 | 0 | 0 | 0 | 0 | 0 | 0 | 0 | 0.204 | 0 | 0 | 0 | 0 | 0 | 0 | 0 | 0 | 0 | 0 | 0 | 0 | 7.1945 | 7.284 | 2.1072 | 47.4444 | 215.6724
715 | Al0.9CoCrFeNi | FCC+BCC | 260 | [5 empty] | 1073 K annealing, dwell time 5s - Note: These are hot-hardness values | dx.doi.org/10.1016/j.jallcom.2013.11.084 | 1 | 1 | 0 | 0 | 0 | 0.184 | 0 | 0 | 0 | 0.204 | 0.204 | 0 | 0.204 | 0 | 0 | 0 | 0 | 0 | 0 | 0 | 0 | 0 | 0 | 0.204 | 0 | 0 | 0 | 0 | 0 | 0 | 0 | 0 | 0 | 0 | 0 | 0 | 7.1945 | 7.284 | 2.1072 | 47.4444 | 215.6724
716 | Al0.9CoCrFeNi | FCC+BCC | 370 | [5 empty] | 973 K annealing, dwell time 5s - Note: These are hot-hardness values | dx.doi.org/10.1016/j.jallcom.2013.11.084 | 1 | 1 | 0 | 0 | 0 | 0.184 | 0 | 0 | 0 | 0.204 | 0.204 | 0 | 0.204 | 0 | 0 | 0 | 0 | 0 | 0 | 0 | 0 | 0 | 0 | 0.204 | 0 | 0 | 0 | 0 | 0 | 0 | 0 | 0 | 0 | 0 | 0 | 0 | 7.1945 | 7.284 | 2.1072 | 47.4444 | 215.6724
717 | Al0.9CoCrFeNi | FCC+BCC | 365 | [5 empty] | 873 K annealing, dwell time 5s - Note: These are hot-hardness values | dx.doi.org/10.1016/j.jallcom.2013.11.084 | 1 | 1 | 0 | 0 | 0 | 0.184 | 0 | 0 | 0 | 0.204 | 0.204 | 0 | 0.204 | 0 | 0 | 0 | 0 | 0 | 0 | 0 | 0 | 0 | 0 | 0.204 | 0 | 0 | 0 | 0 | 0 | 0 | 0 | 0 | 0 | 0 | 0 | 0 | 7.1945 | 7.284 | 2.1072 | 47.4444 | 215.6724
718 | Al0.9CoCrFeNi | BCC | 420 | [5 empty] | 773 K annealing, dwell time 5s - Note: These are hot-hardness values | dx.doi.org/10.1016/j.jallcom.2013.11.084 | 0 | 1 | 0 | 0 | 0 | 0.184 | 0 | 0 | 0 | 0.204 | 0.204 | 0 | 0.204 | 0 | 0 | 0 | 0 | 0 | 0 | 0 | 0 | 0 | 0 | 0.204 | 0 | 0 | 0 | 0 | 0 | 0 | 0 | 0 | 0 | 0 | 0 | 0 | 7.1945 | 7.284 | 2.1072 | 47.4444 | 215.6724
719 | Al0.9CoCrFeNi | FCC+BCC | 160 | [5 empty] | 1173 K annealing, dwell time 15s - Note: These are hot-hardness values | dx.doi.org/10.1016/j.jallcom.2013.11.084 | 1 | 1 | 0 | 0 | 0 | 0.184 | 0 | 0 | 0 | 0.204 | 0.204 | 0 | 0.204 | 0 | 0 | 0 | 0 | 0 | 0 | 0 | 0 | 0 | 0 | 0.204 | 0 | 0 | 0 | 0 | 0 | 0 | 0 | 0 | 0 | 0 | 0 | 0 | 7.1945 | 7.284 | 2.1072 | 47.4444 | 215.6724
720 | Al0.9CoCrFeNi | FCC+BCC | 210 | [5 empty] | 1073 K annealing, dwell time 15s - Note: These are hot-hardness values | dx.doi.org/10.1016/j.jallcom.2013.11.084 | 1 | 1 | 0 | 0 | 0 | 0.184 | 0 | 0 | 0 | 0.204 | 0.204 | 0 | 0.204 | 0 | 0 | 0 | 0 | 0 | 0 | 0 | 0 | 0 | 0 | 0.204 | 0 | 0 | 0 | 0 | 0 | 0 | 0 | 0 | 0 | 0 | 0 | 0 | 7.1945 | 7.284 | 2.1072 | 47.4444 | 215.6724
721 | Al0.9CoCrFeNi | FCC+BCC | 340 | [5 empty] | 973 K annealing, dwell time 15s - Note: These are hot-hardness values | dx.doi.org/10.1016/j.jallcom.2013.11.084 | 1 | 1 | 0 | 0 | 0 | 0.184 | 0 | 0 | 0 | 0.204 | 0.204 | 0 | 0.204 | 0 | 0 | 0 | 0 | 0 | 0 | 0 | 0 | 0 | 0 | 0.204 | 0 | 0 | 0 | 0 | 0 | 0 | 0 | 0 | 0 | 0 | 0 | 0 | 7.1945 | 7.284 | 2.1072 | 47.4444 | 215.6724
722 | Al0.9CoCrFeNi | FCC+BCC | 355 | [5 empty] | 873 K annealing, dwell time 15s - Note: These are hot-hardness values | dx.doi.org/10.1016/j.jallcom.2013.11.084 | 1 | 1 | 0 | 0 | 0 | 0.184 | 0 | 0 | 0 | 0.204 | 0.204 | 0 | 0.204 | 0 | 0 | 0 | 0 | 0 | 0 | 0 | 0 | 0 | 0 | 0.204 | 0 | 0 | 0 | 0 | 0 | 0 | 0 | 0 | 0 | 0 | 0 | 0 | 7.1945 | 7.284 | 2.1072 | 47.4444 | 215.6724
723 | Al0.9CoCrFeNi | BCC | 410 | [5 empty] | 773 K annealing, dwell time 15s - Note: These are hot-hardness values | dx.doi.org/10.1016/j.jallcom.2013.11.084 | 0 | 1 | 0 | 0 | 0 | 0.184 | 0 | 0 | 0 | 0.204 | 0.204 | 0 | 0.204 | 0 | 0 | 0 | 0 | 0 | 0 | 0 | 0 | 0 | 0 | 0.204 | 0 | 0 | 0 | 0 | 0 | 0 | 0 | 0 | 0 | 0 | 0 | 0 | 7.1945 | 7.284 | 2.1072 | 47.4444 | 215.6724
724 | Al0.9CoCrFeNi | FCC+BCC | 145 | [5 empty] | 1173 K annealing, dwell time 30s - Note: These are hot-hardness values | dx.doi.org/10.1016/j.jallcom.2013.11.084 | 1 | 1 | 0 | 0 | 0 | 0.184 | 0 | 0 | 0 | 0.204 | 0.204 | 0 | 0.204 | 0 | 0 | 0 | 0 | 0 | 0 | 0 | 0 | 0 | 0 | 0.204 | 0 | 0 | 0 | 0 | 0 | 0 | 0 | 0 | 0 | 0 | 0 | 0 | 7.1945 | 7.284 | 2.1072 | 47.4444 | 215.6724
725 | Al0.9CoCrFeNi | FCC+BCC | 205 | [5 empty] | 1073 K annealing, dwell time 30s - Note: These are hot-hardness values | dx.doi.org/10.1016/j.jallcom.2013.11.084 | 1 | 1 | 0 | 0 | 0 | 0.184 | 0 | 0 | 0 | 0.204 | 0.204 | 0 | 0.204 | 0 | 0 | 0 | 0 | 0 | 0 | 0 | 0 | 0 | 0 | 0.204 | 0 | 0 | 0 | 0 | 0 | 0 | 0 | 0 | 0 | 0 | 0 | 0 | 7.1945 | 7.284 | 2.1072 | 47.4444 | 215.6724
726 | Al0.9CoCrFeNi | FCC+BCC | 310 | [5 empty] | 973 K annealing, dwell time 30s - Note: These are hot-hardness values | dx.doi.org/10.1016/j.jallcom.2013.11.084 | 1 | 1 | 0 | 0 | 0 | 0.184 | 0 | 0 | 0 | 0.204 | 0.204 | 0 | 0.204 | 0 | 0 | 0 | 0 | 0 | 0 | 0 | 0 | 0 | 0 | 0.204 | 0 | 0 | 0 | 0 | 0 | 0 | 0 | 0 | 0 | 0 | 0 | 0 | 7.1945 | 7.284 | 2.1072 | 47.4444 | 215.6724
727 | Al0.9CoCrFeNi | FCC+BCC | 375 | [5 empty] | 873 K annealing, dwell time 30s - Note: These are hot-hardness values | dx.doi.org/10.1016/j.jallcom.2013.11.084 | 1 | 1 | 0 | 0 | 0 | 0.184 | 0 | 0 | 0 | 0.204 | 0.204 | 0 | 0.204 | 0 | 0 | 0 | 0 | 0 | 0 | 0 | 0 | 0 | 0 | 0.204 | 0 | 0 | 0 | 0 | 0 | 0 | 0 | 0 | 0 | 0 | 0 | 0 | 7.1945 | 7.284 | 2.1072 | 47.4444 | 215.6724
728 | Al0.9CoCrFeNi | BCC | 415 | [5 empty] | 773 K annealing, dwell time 30s - Note: These are hot-hardness values | dx.doi.org/10.1016/j.jallcom.2013.11.084 | 0 | 1 | 0 | 0 | 0 | 0.184 | 0 | 0 | 0 | 0.204 | 0.204 | 0 | 0.204 | 0 | 0 | 0 | 0 | 0 | 0 | 0 | 0 | 0 | 0 | 0.204 | 0 | 0 | 0 | 0 | 0 | 0 | 0 | 0 | 0 | 0 | 0 | 0 | 7.1945 | 7.284 | 2.1072 | 47.4444 | 215.6724
729 | Al1.5CoCrFeNi | BCC | 210 | [5 empty] | 1173 K annealing, dwell time 5s - Note: These are hot-hardness values | dx.doi.org/10.1016/j.jallcom.2013.11.084 | 0 | 1 | 0 | 0 | 0 | 0.27273 | 0 | 0 | 0 | 0.18182 | 0.18182 | 0 | 0.18182 | 0 | 0 | 0 | 0 | 0 | 0 | 0 | 0 | 0 | 0 | 0.18182 | 0 | 0 | 0 | 0 | 0 | 0 | 0 | 0 | 0 | 0 | 0 | 0 | 6.7058 | 6.8182 | 2.1804 | 47.3091 | 199.4758
730 | Al1.5CoCrFeNi | BCC | 255 | [5 empty] | 1073 K annealing, dwell time 5s - Note: These are hot-hardness values | dx.doi.org/10.1016/j.jallcom.2013.11.084 | 0 | 1 | 0 | 0 | 0 | 0.27273 | 0 | 0 | 0 | 0.18182 | 0.18182 | 0 | 0.18182 | 0 | 0 | 0 | 0 | 0 | 0 | 0 | 0 | 0 | 0 | 0.18182 | 0 | 0 | 0 | 0 | 0 | 0 | 0 | 0 | 0 | 0 | 0 | 0 | 6.7058 | 6.8182 | 2.1804 | 47.3091 | 199.4758
731 | Al1.5CoCrFeNi | BCC | 335 | [5 empty] | 973 K annealing, dwell time 5s - Note: These are hot-hardness values | dx.doi.org/10.1016/j.jallcom.2013.11.084 | 0 | 1 | 0 | 0 | 0 | 0.27273 | 0 | 0 | 0 | 0.18182 | 0.18182 | 0 | 0.18182 | 0 | 0 | 0 | 0 | 0 | 0 | 0 | 0 | 0 | 0 | 0.18182 | 0 | 0 | 0 | 0 | 0 | 0 | 0 | 0 | 0 | 0 | 0 | 0 | 6.7058 | 6.8182 | 2.1804 | 47.3091 | 199.4758
732 | Al1.5CoCrFeNi | BCC | 355 | [5 empty] | 873 K annealing, dwell time 5s - Note: These are hot-hardness values | dx.doi.org/10.1016/j.jallcom.2013.11.084 | 0 | 1 | 0 | 0 | 0 | 0.27273 | 0 | 0 | 0 | 0.18182 | 0.18182 | 0 | 0.18182 | 0 | 0 | 0 | 0 | 0 | 0 | 0 | 0 | 0 | 0 | 0.18182 | 0 | 0 | 0 | 0 | 0 | 0 | 0 | 0 | 0 | 0 | 0 | 0 | 6.7058 | 6.8182 | 2.1804 | 47.3091 | 199.4758
733 | Al1.5CoCrFeNi | BCC | 420 | [5 empty] | 773 K annealing, dwell time 5s - Note: These are hot-hardness values | dx.doi.org/10.1016/j.jallcom.2013.11.084 | 0 | 1 | 0 | 0 | 0 | 0.27273 | 0 | 0 | 0 | 0.18182 | 0.18182 | 0 | 0.18182 | 0 | 0 | 0 | 0 | 0 | 0 | 0 | 0 | 0 | 0 | 0.18182 | 0 | 0 | 0 | 0 | 0 | 0 | 0 | 0 | 0 | 0 | 0 | 0 | 6.7058 | 6.8182 | 2.1804 | 47.3091 | 199.4758
734 | Al1.5CoCrFeNi | BCC | 200 | [5 empty] | 1173 K annealing, dwell time 15s - Note: These are hot-hardness values | dx.doi.org/10.1016/j.jallcom.2013.11.084 | 0 | 1 | 0 | 0 | 0 | 0.27273 | 0 | 0 | 0 | 0.18182 | 0.18182 | 0 | 0.18182 | 0 | 0 | 0 | 0 | 0 | 0 | 0 | 0 | 0 | 0 | 0.18182 | 0 | 0 | 0 | 0 | 0 | 0 | 0 | 0 | 0 | 0 | 0 | 0 | 6.7058 | 6.8182 | 2.1804 | 47.3091 | 199.4758
735 | Al1.5CoCrFeNi | BCC | 245 | [5 empty] | 1073 K annealing, dwell time 15s - Note: These are hot-hardness values | dx.doi.org/10.1016/j.jallcom.2013.11.084 | 0 | 1 | 0 | 0 | 0 | 0.27273 | 0 | 0 | 0 | 0.18182 | 0.18182 | 0 | 0.18182 | 0 | 0 | 0 | 0 | 0 | 0 | 0 | 0 | 0 | 0 | 0.18182 | 0 | 0 | 0 | 0 | 0 | 0 | 0 | 0 | 0 | 0 | 0 | 0 | 6.7058 | 6.8182 | 2.1804 | 47.3091 | 199.4758
736 | Al1.5CoCrFeNi | BCC | 330 | [5 empty] | 973 K annealing, dwell time 15s - Note: These are hot-hardness values | dx.doi.org/10.1016/j.jallcom.2013.11.084 | 0 | 1 | 0 | 0 | 0 | 0.27273 | 0 | 0 | 0 | 0.18182 | 0.18182 | 0 | 0.18182 | 0 | 0 | 0 | 0 | 0 | 0 | 0 | 0 | 0 | 0 | 0.18182 | 0 | 0 | 0 | 0 | 0 | 0 | 0 | 0 | 0 | 0 | 0 | 0 | 6.7058 | 6.8182 | 2.1804 | 47.3091 | 199.4758
737 | Al1.5CoCrFeNi | BCC | 350 | [5 empty] | 873 K annealing, dwell time 15s - Note: These are hot-hardness values | dx.doi.org/10.1016/j.jallcom.2013.11.084 | 0 | 1 | 0 | 0 | 0 | 0.27273 | 0 | 0 | 0 | 0.18182 | 0.18182 | 0 | 0.18182 | 0 | 0 | 0 | 0 | 0 | 0 | 0 | 0 | 0 | 0 | 0.18182 | 0 | 0 | 0 | 0 | 0 | 0 | 0 | 0 | 0 | 0 | 0 | 0 | 6.7058 | 6.8182 | 2.1804 | 47.3091 | 199.4758
738 | Al1.5CoCrFeNi | BCC | 430 | [5 empty] | 773 K annealing, dwell time 15s - Note: These are hot-hardness values | dx.doi.org/10.1016/j.jallcom.2013.11.084 | 0 | 1 | 0 | 0 | 0 | 0.27273 | 0 | 0 | 0 | 0.18182 | 0.18182 | 0 | 0.18182 | 0 | 0 | 0 | 0 | 0 | 0 | 0 | 0 | 0 | 0 | 0.18182 | 0 | 0 | 0 | 0 | 0 | 0 | 0 | 0 | 0 | 0 | 0 | 0 | 6.7058 | 6.8182 | 2.1804 | 47.3091 | 199.4758
739 | Al1.5CoCrFeNi | BCC | 190 | [5 empty] | 1173 K annealing, dwell time 30s - Note: These are hot-hardness values | dx.doi.org/10.1016/j.jallcom.2013.11.084 | 0 | 1 | 0 | 0 | 0 | 0.27273 | 0 | 0 | 0 | 0.18182 | 0.18182 | 0 | 0.18182 | 0 | 0 | 0 | 0 | 0 | 0 | 0 | 0 | 0 | 0 | 0.18182 | 0 | 0 | 0 | 0 | 0 | 0 | 0 | 0 | 0 | 0 | 0 | 0 | 6.7058 | 6.8182 | 2.1804 | 47.3091 | 199.4758
740 | Al1.5CoCrFeNi | BCC | 250 | [5 empty] | 1073 K annealing, dwell time 30s - Note: These are hot-hardness values | dx.doi.org/10.1016/j.jallcom.2013.11.084 | 0 | 1 | 0 | 0 | 0 | 0.27273 | 0 | 0 | 0 | 0.18182 | 0.18182 | 0 | 0.18182 | 0 | 0 | 0 | 0 | 0 | 0 | 0 | 0 | 0 | 0 | 0.18182 | 0 | 0 | 0 | 0 | 0 | 0 | 0 | 0 | 0 | 0 | 0 | 0 | 6.7058 | 6.8182 | 2.1804 | 47.3091 | 199.4758
741 | Al1.5CoCrFeNi | BCC | 320 | [5 empty] | 973 K annealing, dwell time 30s - Note: These are hot-hardness values | dx.doi.org/10.1016/j.jallcom.2013.11.084 | 0 | 1 | 0 | 0 | 0 | 0.27273 | 0 | 0 | 0 | 0.18182 | 0.18182 | 0 | 0.18182 | 0 | 0 | 0 | 0 | 0 | 0 | 0 | 0 | 0 | 0 | 0.18182 | 0 | 0 | 0 | 0 | 0 | 0 | 0 | 0 | 0 | 0 | 0 | 0 | 6.7058 | 6.8182 | 2.1804 | 47.3091 | 199.4758
742 | Al1.5CoCrFeNi | BCC | 355 | [5 empty] | 873 K annealing, dwell time 30s - Note: These are hot-hardness values | dx.doi.org/10.1016/j.jallcom.2013.11.084 | 0 | 1 | 0 | 0 | 0 | 0.27273 | 0 | 0 | 0 | 0.18182 | 0.18182 | 0 | 0.18182 | 0 | 0 | 0 | 0 | 0 | 0 | 0 | 0 | 0 | 0 | 0.18182 | 0 | 0 | 0 | 0 | 0 | 0 | 0 | 0 | 0 | 0 | 0 | 0 | 6.7058 | 6.8182 | 2.1804 | 47.3091 | 199.4758
743 | Al1.5CoCrFeNi | BCC | 440 | [5 empty] | 773 K annealing, dwell time 30s - Note: These are hot-hardness values | dx.doi.org/10.1016/j.jallcom.2013.11.084 | 0 | 1 | 0 | 0 | 0 | 0.27273 | 0 | 0 | 0 | 0.18182 | 0.18182 | 0 | 0.18182 | 0 | 0 | 0 | 0 | 0 | 0 | 0 | 0 | 0 | 0 | 0.18182 | 0 | 0 | 0 | 0 | 0 | 0 | 0 | 0 | 0 | 0 | 0 | 0 | 6.7058 | 6.8182 | 2.1804 | 47.3091 | 199.4758
744 | CoCrFeNi | FCC | 160 | 130 | 458 | 87 | 190 | 80 | Annealed | dx.doi.org/10.1016/j.jallcom.2013.12.210 | 1 | 0 | 0 | 0 | 0 | 0 | 0 | 0 | 0 | 0.25 | 0.25 | 0 | 0.25 | 0 | 0 | 0 | 0 | 0 | 0 | 0 | 0 | 0 | 0 | 0.25 | 0 | 0 | 0 | 0 | 0 | 0 | 0 | 0 | 0 | 0 | 0 | 0 | 8.208 | 8.25 | 1.9682 | 47.725 | 0.048383
745 | CoCrFeNi | FCC | 134 | 140 | 488 | 83 |  |  | As-solidified | dx.doi.org/10.1016/j.jallcom.2013.12.210 | 1 | 0 | 0 | 0 | 0 | 0 | 0 | 0 | 0 | 0.25 | 0.25 | 0 | 0.25 | 0 | 0 | 0 | 0 | 0 | 0 | 0 | 0 | 0 | 0 | 0.25 | 0 | 0 | 0 | 0 | 0 | 0 | 0 | 0 | 0 | 0 | 0 | 0 | 8.208 | 8.25 | 1.9682 | 47.725 | 0.048383
746 | CoCrFeNiMn | FCC | 170 | 215 | 491 | 71 |  |  | As-solidified | dx.doi.org/10.1016/j.jallcom.2013.12.210 | 1 | 0 | 0 | 0 | 0 | 0 | 0 | 0 | 0 | 0.2 | 0.2 | 0 | 0.2 | 0 | 0 | 0 | 0 | 0 | 0.2 | 0 | 0 | 0 | 0 | 0.2 | 0 | 0 | 0 | 0 | 0 | 0 | 0 | 0 | 0 | 0 | 0 | 0 | 8.0604 | 8 | 2.1201 | 71.54 | 0.024971
747 | CoCrFeNiMn | FCC | 135 | 162 | 443 | 68 |  |  | Annealed | dx.doi.org/10.1016/j.jallcom.2013.12.210 | 1 | 0 | 0 | 0 | 0 | 0 | 0 | 0 | 0 | 0.2 | 0.2 | 0 | 0.2 | 0 | 0 | 0 | 0 | 0 | 0.2 | 0 | 0 | 0 | 0 | 0.2 | 0 | 0 | 0 | 0 | 0 | 0 | 0 | 0 | 0 | 0 | 0 | 0 | 8.0604 | 8 | 2.1201 | 71.54 | 0.024971
748 | CoCrFeNiMnV | FCC+σ | 636 |  | 62 | 0 | 1660 | 0.5 | Annealed | dx.doi.org/10.1016/j.jallcom.2013.12.210 | 1 | 0 | 0 | 1 | 0 | 0 | 0 | 0 | 0 | 0.16667 | 0.16667 | 0 | 0.16667 | 0 | 0 | 0 | 0 | 0 | 0.16667 | 0 | 0 | 0 | 0 | 0.16667 | 0 | 0 | 0 | 0 | 0 | 0 | 0 | 0.16667 | 0 | 0 | 0 | 0 | 7.7353 | 7.5 | 2.2776 | 80.8167 | 22.5911
749 | CoCrFeNiMnV | FCC | 650 |  | 90 | 0 |  |  | As-solidified | dx.doi.org/10.1016/j.jallcom.2013.12.210 | 1 | 0 | 0 | 0 | 0 | 0 | 0 | 0 | 0 | 0.16667 | 0.16667 | 0 | 0.16667 | 0 | 0 | 0 | 0 | 0 | 0.16667 | 0 | 0 | 0 | 0 | 0.16667 | 0 | 0 | 0 | 0 | 0 | 0 | 0 | 0.16667 | 0 | 0 | 0 | 0 | 7.7353 | 7.5 | 2.2776 | 80.8167 | 22.5911
750 | CoCrFeNiV | FCC+σ | 587 |  | 330 | 0 | 1435 | 2.5 | Annealed | dx.doi.org/10.1016/j.jallcom.2013.12.210 | 1 | 0 | 0 | 1 | 0 | 0 | 0 | 0 | 0 | 0.2 | 0.2 | 0 | 0.2 | 0 | 0 | 0 | 0 | 0 | 0 | 0 | 0 | 0 | 0 | 0.2 | 0 | 0 | 0 | 0 | 0 | 0 | 0 | 0.2 | 0 | 0 | 0 | 0 | 7.7884 | 7.6 | 2.1692 | 63.62 | 31.6822
751 | CoCrFeNiV | FCC | 524 |  | 311 | 0 |  |  | As-solidified | dx.doi.org/10.1016/j.jallcom.2013.12.210 | 1 | 0 | 0 | 0 | 0 | 0 | 0 | 0 | 0 | 0.2 | 0.2 | 0 | 0.2 | 0 | 0 | 0 | 0 | 0 | 0 | 0 | 0 | 0 | 0 | 0.2 | 0 | 0 | 0 | 0 | 0 | 0 | 0 | 0.2 | 0 | 0 | 0 | 0 | 7.7884 | 7.6 | 2.1692 | 63.62 | 31.6822
752 | CoCrFeMnNi | FCC | 135 |  |  |  | 230 | 80 | annealing at 1000 C | dx.doi.org/10.1016/j.jallcom.2014.12.157 | 1 | 0 | 0 | 0 | 0 | 0 | 0 | 0 | 0 | 0.2 | 0.2 | 0 | 0.2 | 0 | 0 | 0 | 0 | 0 | 0.2 | 0 | 0 | 0 | 0 | 0.2 | 0 | 0 | 0 | 0 | 0 | 0 | 0 | 0 | 0 | 0 | 0 | 0 | 8.0604 | 8 | 2.1201 | 71.54 | 0.024971
753 | CoCrFeMnNi | FCC | 144 | [5 empty] | as-solidifies | dx.doi.org/10.1016/j.jallcom.2014.12.157 | 1 | 0 | 0 | 0 | 0 | 0 | 0 | 0 | 0 | 0.2 | 0.2 | 0 | 0.2 | 0 | 0 | 0 | 0 | 0 | 0.2 | 0 | 0 | 0 | 0 | 0.2 | 0 | 0 | 0 | 0 | 0 | 0 | 0 | 0 | 0 | 0 | 0 | 0 | 8.0604 | 8 | 2.1201 | 71.54 | 0.024971
754 | CoCrFeMnNiV | FCC | 636 |  |  |  | 1660 | 0.5 | annealing at 1000 C | dx.doi.org/10.1016/j.jallcom.2014.12.157 | 1 | 0 | 0 | 0 | 0 | 0 | 0 | 0 | 0 | 0.16667 | 0.16667 | 0 | 0.16667 | 0 | 0 | 0 | 0 | 0 | 0.16667 | 0 | 0 | 0 | 0 | 0.16667 | 0 | 0 | 0 | 0 | 0 | 0 | 0 | 0.16667 | 0 | 0 | 0 | 0 | 7.7353 | 7.5 | 2.2776 | 80.8167 | 22.5911
755 | CoCrFeMnNiV | FCC | 650 | [5 empty] | as-solidifies | dx.doi.org/10.1016/j.jallcom.2014.12.157 | 1 | 0 | 0 | 0 | 0 | 0 | 0 | 0 | 0 | 0.16667 | 0.16667 | 0 | 0.16667 | 0 | 0 | 0 | 0 | 0 | 0.16667 | 0 | 0 | 0 | 0 | 0.16667 | 0 | 0 | 0 | 0 | 0 | 0 | 0 | 0.16667 | 0 | 0 | 0 | 0 | 7.7353 | 7.5 | 2.2776 | 80.8167 | 22.5911
756 | CoCrFeMnNiV0.25 | FCC | 144 |  |  |  | 200 | 80 | annealing at 1000 C | dx.doi.org/10.1016/j.jallcom.2014.12.157 | 1 | 0 | 0 | 0 | 0 | 0 | 0 | 0 | 0 | 0.19038 | 0.19038 | 0 | 0.19038 | 0 | 0 | 0 | 0 | 0 | 0.19038 | 0 | 0 | 0 | 0 | 0.19038 | 0 | 0 | 0 | 0 | 0 | 0 | 0 | 0.048096 | 0 | 0 | 0 | 0 | 7.9666 | 7.8557 | 2.1635 | 74.217 | 2.7489
757 | CoCrFeMnNiV0.25 | FCC | 151 | [5 empty] | as-solidifies | dx.doi.org/10.1016/j.jallcom.2014.12.157 | 1 | 0 | 0 | 0 | 0 | 0 | 0 | 0 | 0 | 0.19038 | 0.19038 | 0 | 0.19038 | 0 | 0 | 0 | 0 | 0 | 0.19038 | 0 | 0 | 0 | 0 | 0.19038 | 0 | 0 | 0 | 0 | 0 | 0 | 0 | 0.048096 | 0 | 0 | 0 | 0 | 7.9666 | 7.8557 | 2.1635 | 74.217 | 2.7489
758 | CoCrFeMnNiV0.5 | FCC | 275 |  |  |  | 620 | 80 | annealing at 1000 C | dx.doi.org/10.1016/j.jallcom.2014.12.157 | 1 | 0 | 0 | 0 | 0 | 0 | 0 | 0 | 0 | 0.18182 | 0.18182 | 0 | 0.18182 | 0 | 0 | 0 | 0 | 0 | 0.18182 | 0 | 0 | 0 | 0 | 0.18182 | 0 | 0 | 0 | 0 | 0 | 0 | 0 | 0.090909 | 0 | 0 | 0 | 0 | 7.8831 | 7.7273 | 2.2036 | 76.6 | 8.5348
759 | CoCrFeMnNiV0.5 | FCC | 186 | [5 empty] | as-solidifies | dx.doi.org/10.1016/j.jallcom.2014.12.157 | 1 | 0 | 0 | 0 | 0 | 0 | 0 | 0 | 0 | 0.18182 | 0.18182 | 0 | 0.18182 | 0 | 0 | 0 | 0 | 0 | 0.18182 | 0 | 0 | 0 | 0 | 0.18182 | 0 | 0 | 0 | 0 | 0 | 0 | 0 | 0.090909 | 0 | 0 | 0 | 0 | 7.8831 | 7.7273 | 2.2036 | 76.6 | 8.5348
760 | CoCrFeMnNiV0.75 | FCC | 380 |  |  |  | 740 | 7.8 | annealing at 1000 C | dx.doi.org/10.1016/j.jallcom.2014.12.157 | 1 | 0 | 0 | 0 | 0 | 0 | 0 | 0 | 0 | 0.174 | 0.174 | 0 | 0.174 | 0 | 0 | 0 | 0 | 0 | 0.174 | 0 | 0 | 0 | 0 | 0.174 | 0 | 0 | 0 | 0 | 0 | 0 | 0 | 0.13 | 0 | 0 | 0 | 0 | 7.8068 | 7.61 | 2.2413 | 78.7758 | 15.4459
761 | CoCrFeMnNiV0.75 | FCC | 342 | [5 empty] | as-solidifies | dx.doi.org/10.1016/j.jallcom.2014.12.157 | 1 | 0 | 0 | 0 | 0 | 0 | 0 | 0 | 0 | 0.174 | 0.174 | 0 | 0.174 | 0 | 0 | 0 | 0 | 0 | 0.174 | 0 | 0 | 0 | 0 | 0.174 | 0 | 0 | 0 | 0 | 0 | 0 | 0 | 0.13 | 0 | 0 | 0 | 0 | 7.8068 | 7.61 | 2.2413 | 78.7758 | 15.4459
762 | AlCr0.5NbTiV | bcc |  |  |  |  | 1300 | 0.8 | Test temperature = 22°C | dx.doi.org/10.1016/j.jallcom.2015.08.224 | 0 | 1 | 0 | 0 | 0 | 0.22222 | 0 | 0 | 0 | 0 | 0.11111 | 0 | 0 | 0 | 0 | 0 | 0 | 0 | 0 | 0 | 0 | 0.22222 | 0 | 0 | 0 | 0 | 0 | 0 | 0 | 0 | 0.22222 | 0.22222 | 0 | 0 | 0 | 0 | 5.658 | 4.4444 | 2.8582 | 86.0778 | 76.0715
763 | AlCr0.5NbTiV | BCC_A2+Ti3Al+Laves |  |  |  |  | 1005 | 2.5 | Test temperature = 600°C | dx.doi.org/10.1016/j.jallcom.2015.08.224 | 0 | 1 | 0 | 1 | 0 | 0.22222 | 0 | 0 | 0 | 0 | 0.11111 | 0 | 0 | 0 | 0 | 0 | 0 | 0 | 0 | 0 | 0 | 0.22222 | 0 | 0 | 0 | 0 | 0 | 0 | 0 | 0 | 0.22222 | 0.22222 | 0 | 0 | 0 | 0 | 5.658 | 4.4444 | 2.8582 | 86.0778 | 76.0715
764 | AlCr0.5NbTiV | BCC_A2 |  |  |  |  | 640 | 55 | Test temperature = 800°C | dx.doi.org/10.1016/j.jallcom.2015.08.224 | 0 | 1 | 0 | 0 | 0 | 0.22222 | 0 | 0 | 0 | 0 | 0.11111 | 0 | 0 | 0 | 0 | 0 | 0 | 0 | 0 | 0 | 0 | 0.22222 | 0 | 0 | 0 | 0 | 0 | 0 | 0 | 0 | 0.22222 | 0.22222 | 0 | 0 | 0 | 0 | 5.658 | 4.4444 | 2.8582 | 86.0778 | 76.0715
765 | AlCr0.5NbTiV | BCC_A2 |  |  |  |  | 40 | 55 | Test temperature = 1000°C | dx.doi.org/10.1016/j.jallcom.2015.08.224 | 0 | 1 | 0 | 0 | 0 | 0.22222 | 0 | 0 | 0 | 0 | 0.11111 | 0 | 0 | 0 | 0 | 0 | 0 | 0 | 0 | 0 | 0 | 0.22222 | 0 | 0 | 0 | 0 | 0 | 0 | 0 | 0 | 0.22222 | 0.22222 | 0 | 0 | 0 | 0 | 5.658 | 4.4444 | 2.8582 | 86.0778 | 76.0715
766 | AlCr1.5NbTiV | bcc |  |  |  |  | 1700 | 0 | Test temperature = 22°C | dx.doi.org/10.1016/j.jallcom.2015.08.224 | 0 | 1 | 0 | 0 | 0 | 0.18182 | 0 | 0 | 0 | 0 | 0.27273 | 0 | 0 | 0 | 0 | 0 | 0 | 0 | 0 | 0 | 0 | 0.18182 | 0 | 0 | 0 | 0 | 0 | 0 | 0 | 0 | 0.18182 | 0.18182 | 0 | 0 | 0 | 0 | 5.9293 | 4.7273 | 2.4305 | 74.9909 | 209.9135
767 | AlCr1.5NbTiV | BCC_A2+FCC_C15+Laves |  |  |  |  | 1370 | 0.8 | Test temperature = 600°C | dx.doi.org/10.1016/j.jallcom.2015.08.224 | 1 | 1 | 0 | 1 | 0 | 0.18182 | 0 | 0 | 0 | 0 | 0.27273 | 0 | 0 | 0 | 0 | 0 | 0 | 0 | 0 | 0 | 0 | 0.18182 | 0 | 0 | 0 | 0 | 0 | 0 | 0 | 0 | 0.18182 | 0.18182 | 0 | 0 | 0 | 0 | 5.9293 | 4.7273 | 2.4305 | 74.9909 | 209.9135
768 | AlCr1.5NbTiV | BCC_A2+FCC_C15 |  |  |  |  | 970 | 55 | Test temperature = 800°C | dx.doi.org/10.1016/j.jallcom.2015.08.224 | 1 | 1 | 0 | 0 | 0 | 0.18182 | 0 | 0 | 0 | 0 | 0.27273 | 0 | 0 | 0 | 0 | 0 | 0 | 0 | 0 | 0 | 0 | 0.18182 | 0 | 0 | 0 | 0 | 0 | 0 | 0 | 0 | 0.18182 | 0.18182 | 0 | 0 | 0 | 0 | 5.9293 | 4.7273 | 2.4305 | 74.9909 | 209.9135
769 | AlCr1.5NbTiV | BCC_A2+FCC_C15 |  |  |  |  | 75 | 55 | Test temperature = 1000°C | dx.doi.org/10.1016/j.jallcom.2015.08.224 | 1 | 1 | 0 | 0 | 0 | 0.18182 | 0 | 0 | 0 | 0 | 0.27273 | 0 | 0 | 0 | 0 | 0 | 0 | 0 | 0 | 0 | 0 | 0.18182 | 0 | 0 | 0 | 0 | 0 | 0 | 0 | 0 | 0.18182 | 0.18182 | 0 | 0 | 0 | 0 | 5.9293 | 4.7273 | 2.4305 | 74.9909 | 209.9135
770 | AlCrNbTiV | BCC |  |  |  |  | 1550 | 0.4 | Test temperature = 22°C | dx.doi.org/10.1016/j.jallcom.2015.08.224 | 0 | 1 | 0 | 0 | 0 | 0.2 | 0 | 0 | 0 | 0 | 0.2 | 0 | 0 | 0 | 0 | 0 | 0 | 0 | 0 | 0 | 0 | 0.2 | 0 | 0 | 0 | 0 | 0 | 0 | 0 | 0 | 0.2 | 0.2 | 0 | 0 | 0 | 0 | 5.8072 | 4.6 | 2.6078 | 79.98 | 145.1241
771 | AlCrNbTiV | BCC_A2+Ti3Al+Laves |  |  |  |  | 1015 | 1.5 | Test temperature = 600°C | dx.doi.org/10.1016/j.jallcom.2015.08.224 | 0 | 1 | 0 | 1 | 0 | 0.2 | 0 | 0 | 0 | 0 | 0.2 | 0 | 0 | 0 | 0 | 0 | 0 | 0 | 0 | 0 | 0 | 0.2 | 0 | 0 | 0 | 0 | 0 | 0 | 0 | 0 | 0.2 | 0.2 | 0 | 0 | 0 | 0 | 5.8072 | 4.6 | 2.6078 | 79.98 | 145.1241
772 | AlCrNbTiV | BCC_A2+FCC_C15 |  |  |  |  | 860 | 55 | Test temperature = 800°C | dx.doi.org/10.1016/j.jallcom.2015.08.224 | 1 | 1 | 0 | 0 | 0 | 0.2 | 0 | 0 | 0 | 0 | 0.2 | 0 | 0 | 0 | 0 | 0 | 0 | 0 | 0 | 0 | 0 | 0.2 | 0 | 0 | 0 | 0 | 0 | 0 | 0 | 0 | 0.2 | 0.2 | 0 | 0 | 0 | 0 | 5.8072 | 4.6 | 2.6078 | 79.98 | 145.1241
773 | AlCrNbTiV | BCC_A2 |  |  |  |  | 65 | 55 | Test temperature = 1000°C | dx.doi.org/10.1016/j.jallcom.2015.08.224 | 0 | 1 | 0 | 0 | 0 | 0.2 | 0 | 0 | 0 | 0 | 0.2 | 0 | 0 | 0 | 0 | 0 | 0 | 0 | 0 | 0 | 0 | 0.2 | 0 | 0 | 0 | 0 | 0 | 0 | 0 | 0 | 0.2 | 0.2 | 0 | 0 | 0 | 0 | 5.8072 | 4.6 | 2.6078 | 79.98 | 145.1241
774 | AlNbTiV | BCC |  |  |  |  | 1000 | 5.2 | Test temperature = 22°C | dx.doi.org/10.1016/j.jallcom.2015.08.224 | 0 | 1 | 0 | 0 | 0 | 0.25 | 0 | 0 | 0 | 0 | 0 | 0 | 0 | 0 | 0 | 0 | 0 | 0 | 0 | 0 | 0 | 0.25 | 0 | 0 | 0 | 0 | 0 | 0 | 0 | 0 | 0.25 | 0.25 | 0 | 0 | 0 | 0 | 5.4715 | 4.25 | 3.2381 | 93.7 | 18.3713
775 | AlNbTiV | BCC_A2+Ti3Al |  |  |  |  | 780 | 12.5 | Test temperature = 600°C | dx.doi.org/10.1016/j.jallcom.2015.08.224 | 0 | 1 | 0 | 1 | 0 | 0.25 | 0 | 0 | 0 | 0 | 0 | 0 | 0 | 0 | 0 | 0 | 0 | 0 | 0 | 0 | 0 | 0.25 | 0 | 0 | 0 | 0 | 0 | 0 | 0 | 0 | 0.25 | 0.25 | 0 | 0 | 0 | 0 | 5.4715 | 4.25 | 3.2381 | 93.7 | 18.3713
776 | AlNbTiV | BCC_A2 |  |  |  |  | 560 | 55 | Test temperature = 800°C | dx.doi.org/10.1016/j.jallcom.2015.08.224 | 0 | 1 | 0 | 0 | 0 | 0.25 | 0 | 0 | 0 | 0 | 0 | 0 | 0 | 0 | 0 | 0 | 0 | 0 | 0 | 0 | 0 | 0.25 | 0 | 0 | 0 | 0 | 0 | 0 | 0 | 0 | 0.25 | 0.25 | 0 | 0 | 0 | 0 | 5.4715 | 4.25 | 3.2381 | 93.7 | 18.3713
777 | AlNbTiV | BCC_A2 |  |  |  |  | 110 | 55 | Test temperature = 1000°C | dx.doi.org/10.1016/j.jallcom.2015.08.224 | 0 | 1 | 0 | 0 | 0 | 0.25 | 0 | 0 | 0 | 0 | 0 | 0 | 0 | 0 | 0 | 0 | 0 | 0 | 0 | 0 | 0 | 0.25 | 0 | 0 | 0 | 0 | 0 | 0 | 0 | 0 | 0.25 | 0.25 | 0 | 0 | 0 | 0 | 5.4715 | 4.25 | 3.2381 | 93.7 | 18.3713
778 | Ni1.2CoCuFeCr0.8 | FCC1+FCC2 | 374 |  |  |  | 1145 | 26.9 | spark plasma sintering (SPS). | dx.doi.org/10.1016/j.jallcom.2015.11.205 | 1 | 0 | 0 | 0 | 0 | 0 | 0 | 0 | 0 | 0.2 | 0.16 | 0.2 | 0.2 | 0 | 0 | 0 | 0 | 0 | 0 | 0 | 0 | 0 | 0 | 0.24 | 0 | 0 | 0 | 0 | 0 | 0 | 0 | 0 | 0 | 0 | 0 | 0 | 8.4287 | 8.96 | 2.1444 | 49.16 | 0.26168
779 | Ni1.2CoCuFeCr0.8 | BCC+FCC | [6 empty] | mechanical alloying (MA) | dx.doi.org/10.1016/j.jallcom.2015.11.205 | 1 | 1 | 0 | 0 | 0 | 0 | 0 | 0 | 0 | 0.2 | 0.16 | 0.2 | 0.2 | 0 | 0 | 0 | 0 | 0 | 0 | 0 | 0 | 0 | 0 | 0.24 | 0 | 0 | 0 | 0 | 0 | 0 | 0 | 0 | 0 | 0 | 0 | 0 | 8.4287 | 8.96 | 2.1444 | 49.16 | 0.26168
780 | Ni1.5CoCuFeCr0.5 | FCC1+FCC2 | 376 |  |  |  | 1009 | 29.5 | spark plasma sintering (SPS). | dx.doi.org/10.1016/j.jallcom.2015.11.205 | 1 | 0 | 0 | 0 | 0 | 0 | 0 | 0 | 0 | 0.2 | 0.1 | 0.2 | 0.2 | 0 | 0 | 0 | 0 | 0 | 0 | 0 | 0 | 0 | 0 | 0.3 | 0 | 0 | 0 | 0 | 0 | 0 | 0 | 0 | 0 | 0 | 0 | 0 | 8.5342 | 9.2 | 2.2203 | 51.41 | 0.058576
781 | Ni1.5CoCuFeCr0.5 | BCC+FCC | [6 empty] | mechanical alloying (MA) | dx.doi.org/10.1016/j.jallcom.2015.11.205 | 1 | 1 | 0 | 0 | 0 | 0 | 0 | 0 | 0 | 0.2 | 0.1 | 0.2 | 0.2 | 0 | 0 | 0 | 0 | 0 | 0 | 0 | 0 | 0 | 0 | 0.3 | 0 | 0 | 0 | 0 | 0 | 0 | 0 | 0 | 0 | 0 | 0 | 0 | 8.5342 | 9.2 | 2.2203 | 51.41 | 0.058576
782 | Ni1.8CoCuFeCr0.2 | FCC1+FCC2 | 322 |  |  |  | 747 | 32.4 | spark plasma sintering (SPS). | dx.doi.org/10.1016/j.jallcom.2015.11.205 | 1 | 0 | 0 | 0 | 0 | 0 | 0 | 0 | 0 | 0.2 | 0.04 | 0.2 | 0.2 | 0 | 0 | 0 | 0 | 0 | 0 | 0 | 0 | 0 | 0 | 0.36 | 0 | 0 | 0 | 0 | 0 | 0 | 0 | 0 | 0 | 0 | 0 | 0 | 8.6397 | 9.44 | 2.301 | 53.66 | 9.9693e-05
783 | Ni1.8CoCuFeCr0.2 | BCC+FCC | [6 empty] | mechanical alloying (MA) | dx.doi.org/10.1016/j.jallcom.2015.11.205 | 1 | 1 | 0 | 0 | 0 | 0 | 0 | 0 | 0 | 0.2 | 0.04 | 0.2 | 0.2 | 0 | 0 | 0 | 0 | 0 | 0 | 0 | 0 | 0 | 0 | 0.36 | 0 | 0 | 0 | 0 | 0 | 0 | 0 | 0 | 0 | 0 | 0 | 0 | 8.6397 | 9.44 | 2.301 | 53.66 | 9.9693e-05
784 | NiCoCuFeCr | FCC1+FCC2 | 321 |  |  |  | 869 | 32.2 | spark plasma sintering (SPS). | dx.doi.org/10.1016/j.jallcom.2015.11.205 | 1 | 0 | 0 | 0 | 0 | 0 | 0 | 0 | 0 | 0.2 | 0.2 | 0.2 | 0.2 | 0 | 0 | 0 | 0 | 0 | 0 | 0 | 0 | 0 | 0 | 0.2 | 0 | 0 | 0 | 0 | 0 | 0 | 0 | 0 | 0 | 0 | 0 | 0 | 8.3584 | 8.8 | 2.0962 | 47.66 | 0.42312
785 | NiCoCuFeCr | BCC+FCC | [6 empty] | mechanical alloying (MA) | dx.doi.org/10.1016/j.jallcom.2015.11.205 | 1 | 1 | 0 | 0 | 0 | 0 | 0 | 0 | 0 | 0.2 | 0.2 | 0.2 | 0.2 | 0 | 0 | 0 | 0 | 0 | 0 | 0 | 0 | 0 | 0 | 0.2 | 0 | 0 | 0 | 0 | 0 | 0 | 0 | 0 | 0 | 0 | 0 | 0 | 8.3584 | 8.8 | 2.0962 | 47.66 | 0.42312
786 | Al0.5CoCrFe0.5NiTi0.5 | BCC+FCC+σ+ordered BCC | 730 |  |  |  | 1659 | 0.11 |  | dx.doi.org/10.1016/j.matchar.2016.02.018 | 1 | 1 | 0 | 1 | 0 | 0.11111 | 0 | 0 | 0 | 0.22222 | 0.22222 | 0 | 0.11111 | 0 | 0 | 0 | 0 | 0 | 0 | 0 | 0 | 0 | 0 | 0.22222 | 0 | 0 | 0 | 0 | 0 | 0 | 0.11111 | 0 | 0 | 0 | 0 | 0 | 7.2218 | 7.2222 | 2.0873 | 49.7556 | 180.2383
787 | Al0.5CoCrFe1.5NiTi0.7 | BCC+FCC+ordered BCC | 430 |  |  |  | 895 | 0.38 |  | dx.doi.org/10.1016/j.matchar.2016.02.018 | 1 | 1 | 0 | 0 | 0 | 0.088088 | 0 | 0 | 0 | 0.17518 | 0.17518 | 0 | 0.26326 | 0 | 0 | 0 | 0 | 0 | 0 | 0 | 0 | 0 | 0 | 0.17518 | 0 | 0 | 0 | 0 | 0 | 0 | 0.12312 | 0 | 0 | 0 | 0 | 0 | 7.2376 | 7.2422 | 2.0937 | 51.734 | 297.7419
788 | Al0.5CoCrFe2.0NiTi0.8 | BCC+FCC+ordered BCC | 399 |  |  |  | 866 | 0.45 |  | dx.doi.org/10.1016/j.matchar.2016.02.018 | 1 | 1 | 0 | 0 | 0 | 0.079 | 0 | 0 | 0 | 0.159 | 0.159 | 0 | 0.317 | 0 | 0 | 0 | 0 | 0 | 0 | 0 | 0 | 0 | 0 | 0.159 | 0 | 0 | 0 | 0 | 0 | 0 | 0.127 | 0 | 0 | 0 | 0 | 0 | 7.2499 | 7.256 | 2.095 | 52.4205 | 335.2023
789 | Al0.5CoCrFeNiTi0.6 | BCC+FCC+σ+ordered BCC | 526 |  |  |  | 1178 | 0.21 |  | dx.doi.org/10.1016/j.matchar.2016.02.018 | 1 | 1 | 0 | 1 | 0 | 0.098 | 0 | 0 | 0 | 0.196 | 0.196 | 0 | 0.196 | 0 | 0 | 0 | 0 | 0 | 0 | 0 | 0 | 0 | 0 | 0.196 | 0 | 0 | 0 | 0 | 0 | 0 | 0.118 | 0 | 0 | 0 | 0 | 0 | 7.2314 | 7.234 | 2.0907 | 50.8648 | 247.4579
790 | AlCrFeCoNiCuMn | [5 empty] | 1005 | 15 |  | dx.doi.org/10.1016/j.matchar.2016.02.018 | 0 | 0 | 0 | 0 | 0 | 0.14286 | 0 | 0 | 0 | 0.14286 | 0.14286 | 0.14286 | 0.14286 | 0 | 0 | 0 | 0 | 0 | 0.14286 | 0 | 0 | 0 | 0 | 0.14286 | 0 | 0 | 0 | 0 | 0 | 0 | 0 | 0 | 0 | 0 | 0 | 0 | 7.4231 | 7.7143 | 2.3002 | 64.4714 | 86.369
791 | AlCrFeCoNiCuTi | [5 empty] | 1234 | 9 |  | dx.doi.org/10.1016/j.matchar.2016.02.018 | 0 | 0 | 0 | 0 | 0 | 0.14286 | 0 | 0 | 0 | 0.14286 | 0.14286 | 0.14286 | 0.14286 | 0 | 0 | 0 | 0 | 0 | 0 | 0 | 0 | 0 | 0 | 0.14286 | 0 | 0 | 0 | 0 | 0 | 0 | 0.14286 | 0 | 0 | 0 | 0 | 0 | 6.9997 | 7.2857 | 2.2421 | 51.4429 | 128.3936
792 | CrFeCoNiCuTi0.5 | [5 empty] | 700 | 21 |  | dx.doi.org/10.1016/j.matchar.2016.02.018 | 0 | 0 | 0 | 0 | 0 | 0 | 0 | 0 | 0 | 0.18182 | 0.18182 | 0.18182 | 0.18182 | 0 | 0 | 0 | 0 | 0 | 0 | 0 | 0 | 0 | 0 | 0.18182 | 0 | 0 | 0 | 0 | 0 | 0 | 0.090909 | 0 | 0 | 0 | 0 | 0 | 8.0082 | 8.3636 | 2.1242 | 50.2 | 99.5993
793 | Al0.25CrNbTiVZr | BCC+FCC |  |  |  |  | 1095 | 0 | Test temperature = 22°C | dx.doi.org/10.1016/j.matchar.2016.09.039 | 1 | 1 | 0 | 0 | 0 | 0.048096 | 0 | 0 | 0 | 0 | 0.19038 | 0 | 0 | 0 | 0 | 0 | 0 | 0 | 0 | 0 | 0 | 0.19038 | 0 | 0 | 0 | 0 | 0 | 0 | 0 | 0 | 0.19038 | 0.19038 | 0 | 0 | 0 | 0.19038 | 6.385 | 4.7134 | 2.5916 | 81.7631 | 403.0741
794 | Al0.25CrNbTiVZr | BCC+FCC |  |  |  |  | 1365 | 0.2 | Test temperature = 600°C | dx.doi.org/10.1016/j.matchar.2016.09.039 | 1 | 1 | 0 | 0 | 0 | 0.048096 | 0 | 0 | 0 | 0 | 0.19038 | 0 | 0 | 0 | 0 | 0 | 0 | 0 | 0 | 0 | 0 | 0.19038 | 0 | 0 | 0 | 0 | 0 | 0 | 0 | 0 | 0.19038 | 0.19038 | 0 | 0 | 0 | 0.19038 | 6.385 | 4.7134 | 2.5916 | 81.7631 | 403.0741
795 | Al0.25CrNbTiVZr | BCC+FCC |  |  |  |  | 680 | 55 | Test temperature = 800°C | dx.doi.org/10.1016/j.matchar.2016.09.039 | 1 | 1 | 0 | 0 | 0 | 0.048096 | 0 | 0 | 0 | 0 | 0.19038 | 0 | 0 | 0 | 0 | 0 | 0 | 0 | 0 | 0 | 0 | 0.19038 | 0 | 0 | 0 | 0 | 0 | 0 | 0 | 0 | 0.19038 | 0.19038 | 0 | 0 | 0 | 0.19038 | 6.385 | 4.7134 | 2.5916 | 81.7631 | 403.0741
796 | Al0.25CrNbTiVZr | BCC+FCC |  |  |  |  | 130 | 55 | Test temperature = 1000°C | dx.doi.org/10.1016/j.matchar.2016.09.039 | 1 | 1 | 0 | 0 | 0 | 0.048096 | 0 | 0 | 0 | 0 | 0.19038 | 0 | 0 | 0 | 0 | 0 | 0 | 0 | 0 | 0 | 0 | 0.19038 | 0 | 0 | 0 | 0 | 0 | 0 | 0 | 0 | 0.19038 | 0.19038 | 0 | 0 | 0 | 0.19038 | 6.385 | 4.7134 | 2.5916 | 81.7631 | 403.0741
797 | Al0.25CrNbTiVZr | BCC+HCP | 650 | [5 empty] | Test temperature = 1200°C | dx.doi.org/10.1016/j.matchar.2016.09.039 | 0 | 1 | 1 | 0 | 0 | 0.048096 | 0 | 0 | 0 | 0 | 0.19038 | 0 | 0 | 0 | 0 | 0 | 0 | 0 | 0 | 0 | 0 | 0.19038 | 0 | 0 | 0 | 0 | 0 | 0 | 0 | 0 | 0.19038 | 0.19038 | 0 | 0 | 0 | 0.19038 | 6.385 | 4.7134 | 2.5916 | 81.7631 | 403.0741
798 | Al0.5CrNbTiVZr | BCC+FCC |  |  |  |  | 1630 | 0 | Test temperature = 22°C | dx.doi.org/10.1016/j.matchar.2016.09.039 | 1 | 1 | 0 | 0 | 0 | 0.090909 | 0 | 0 | 0 | 0 | 0.18182 | 0 | 0 | 0 | 0 | 0 | 0 | 0 | 0 | 0 | 0 | 0.18182 | 0 | 0 | 0 | 0 | 0 | 0 | 0 | 0 | 0.18182 | 0.18182 | 0 | 0 | 0 | 0.18182 | 6.2193 | 4.6364 | 2.6078 | 80.1636 | 347.9889
799 | Al0.5CrNbTiVZr | BCC+FCC |  |  |  |  | 1105 | 0 | Test temperature = 600°C | dx.doi.org/10.1016/j.matchar.2016.09.039 | 1 | 1 | 0 | 0 | 0 | 0.090909 | 0 | 0 | 0 | 0 | 0.18182 | 0 | 0 | 0 | 0 | 0 | 0 | 0 | 0 | 0 | 0 | 0.18182 | 0 | 0 | 0 | 0 | 0 | 0 | 0 | 0 | 0.18182 | 0.18182 | 0 | 0 | 0 | 0.18182 | 6.2193 | 4.6364 | 2.6078 | 80.1636 | 347.9889
800 | Al0.5CrNbTiVZr | BCC+FCC |  |  |  |  | 970 | 55 | Test temperature = 800°C | dx.doi.org/10.1016/j.matchar.2016.09.039 | 1 | 1 | 0 | 0 | 0 | 0.090909 | 0 | 0 | 0 | 0 | 0.18182 | 0 | 0 | 0 | 0 | 0 | 0 | 0 | 0 | 0 | 0 | 0.18182 | 0 | 0 | 0 | 0 | 0 | 0 | 0 | 0 | 0.18182 | 0.18182 | 0 | 0 | 0 | 0.18182 | 6.2193 | 4.6364 | 2.6078 | 80.1636 | 347.9889
801 | Al0.5CrNbTiVZr | BCC+FCC |  |  |  |  | 265 | 55 | Test temperature = 1000°C | dx.doi.org/10.1016/j.matchar.2016.09.039 | 1 | 1 | 0 | 0 | 0 | 0.090909 | 0 | 0 | 0 | 0 | 0.18182 | 0 | 0 | 0 | 0 | 0 | 0 | 0 | 0 | 0 | 0 | 0.18182 | 0 | 0 | 0 | 0 | 0 | 0 | 0 | 0 | 0.18182 | 0.18182 | 0 | 0 | 0 | 0.18182 | 6.2193 | 4.6364 | 2.6078 | 80.1636 | 347.9889
802 | Al0.5CrNbTiVZr | BCC+HCP | 660 | [5 empty] | Test temperature = 1200°C | dx.doi.org/10.1016/j.matchar.2016.09.039 | 0 | 1 | 1 | 0 | 0 | 0.090909 | 0 | 0 | 0 | 0 | 0.18182 | 0 | 0 | 0 | 0 | 0 | 0 | 0 | 0 | 0 | 0 | 0.18182 | 0 | 0 | 0 | 0 | 0 | 0 | 0 | 0 | 0.18182 | 0.18182 | 0 | 0 | 0 | 0.18182 | 6.2193 | 4.6364 | 2.6078 | 80.1636 | 347.9889
803 | AlCrNbTiVZr | BCC+FCC |  |  |  |  | 850 | 0 | Test temperature = 22°C | dx.doi.org/10.1016/j.matchar.2016.09.039 | 1 | 1 | 0 | 0 | 0 | 0.16667 | 0 | 0 | 0 | 0 | 0.16667 | 0 | 0 | 0 | 0 | 0 | 0 | 0 | 0 | 0 | 0 | 0.16667 | 0 | 0 | 0 | 0 | 0 | 0 | 0 | 0 | 0.16667 | 0.16667 | 0 | 0 | 0 | 0.16667 | 5.926 | 4.5 | 2.637 | 77.3333 | 259.0425
804 | AlCrNbTiVZr | BCC+FCC |  |  |  |  | 620 | 0 | Test temperature = 600°C | dx.doi.org/10.1016/j.matchar.2016.09.039 | 1 | 1 | 0 | 0 | 0 | 0.16667 | 0 | 0 | 0 | 0 | 0.16667 | 0 | 0 | 0 | 0 | 0 | 0 | 0 | 0 | 0 | 0 | 0.16667 | 0 | 0 | 0 | 0 | 0 | 0 | 0 | 0 | 0.16667 | 0.16667 | 0 | 0 | 0 | 0.16667 | 5.926 | 4.5 | 2.637 | 77.3333 | 259.0425
805 | AlCrNbTiVZr | BCC+FCC |  |  |  |  | 1250 | 0.3 | Test temperature = 800°C | dx.doi.org/10.1016/j.matchar.2016.09.039 | 1 | 1 | 0 | 0 | 0 | 0.16667 | 0 | 0 | 0 | 0 | 0.16667 | 0 | 0 | 0 | 0 | 0 | 0 | 0 | 0 | 0 | 0 | 0.16667 | 0 | 0 | 0 | 0 | 0 | 0 | 0 | 0 | 0.16667 | 0.16667 | 0 | 0 | 0 | 0.16667 | 5.926 | 4.5 | 2.637 | 77.3333 | 259.0425
806 | AlCrNbTiVZr | BCC+HCP |  |  |  |  | 305 | 55 | Test temperature = 1000°C | dx.doi.org/10.1016/j.matchar.2016.09.039 | 0 | 1 | 1 | 0 | 0 | 0.16667 | 0 | 0 | 0 | 0 | 0.16667 | 0 | 0 | 0 | 0 | 0 | 0 | 0 | 0 | 0 | 0 | 0.16667 | 0 | 0 | 0 | 0 | 0 | 0 | 0 | 0 | 0.16667 | 0.16667 | 0 | 0 | 0 | 0.16667 | 5.926 | 4.5 | 2.637 | 77.3333 | 259.0425
807 | AlCrNbTiVZr | BCC+HCP | 670 | [5 empty] | Test temperature = 1200°C | dx.doi.org/10.1016/j.matchar.2016.09.039 | 0 | 1 | 1 | 0 | 0 | 0.16667 | 0 | 0 | 0 | 0 | 0.16667 | 0 | 0 | 0 | 0 | 0 | 0 | 0 | 0 | 0 | 0 | 0.16667 | 0 | 0 | 0 | 0 | 0 | 0 | 0 | 0 | 0.16667 | 0.16667 | 0 | 0 | 0 | 0.16667 | 5.926 | 4.5 | 2.637 | 77.3333 | 259.0425
808 | CrNbTiVZr | BCC+FCC |  |  |  |  | 795 | 0 | Test temperature = 22°C | dx.doi.org/10.1016/j.matchar.2016.09.039 | 1 | 1 | 0 | 0 | 0 | 0 | 0 | 0 | 0 | 0 | 0.2 | 0 | 0 | 0 | 0 | 0 | 0 | 0 | 0 | 0 | 0 | 0.2 | 0 | 0 | 0 | 0 | 0 | 0 | 0 | 0 | 0.2 | 0.2 | 0 | 0 | 0 | 0.2 | 6.5712 | 4.8 | 2.5736 | 83.56 | 468.9071
809 | CrNbTiVZr | BCC+FCC |  |  |  |  | 1260 | 0.2 | Test temperature = 600°C | dx.doi.org/10.1016/j.matchar.2016.09.039 | 1 | 1 | 0 | 0 | 0 | 0 | 0 | 0 | 0 | 0 | 0.2 | 0 | 0 | 0 | 0 | 0 | 0 | 0 | 0 | 0 | 0 | 0.2 | 0 | 0 | 0 | 0 | 0 | 0 | 0 | 0 | 0.2 | 0.2 | 0 | 0 | 0 | 0.2 | 6.5712 | 4.8 | 2.5736 | 83.56 | 468.9071
810 | CrNbTiVZr | BCC+FCC |  |  |  |  | 440 | 55 | Test temperature = 800°C | dx.doi.org/10.1016/j.matchar.2016.09.039 | 1 | 1 | 0 | 0 | 0 | 0 | 0 | 0 | 0 | 0 | 0.2 | 0 | 0 | 0 | 0 | 0 | 0 | 0 | 0 | 0 | 0 | 0.2 | 0 | 0 | 0 | 0 | 0 | 0 | 0 | 0 | 0.2 | 0.2 | 0 | 0 | 0 | 0.2 | 6.5712 | 4.8 | 2.5736 | 83.56 | 468.9071
811 | CrNbTiVZr | BCC+FCC |  |  |  |  | 95 | 55 | Test temperature = 1000°C | dx.doi.org/10.1016/j.matchar.2016.09.039 | 1 | 1 | 0 | 0 | 0 | 0 | 0 | 0 | 0 | 0 | 0.2 | 0 | 0 | 0 | 0 | 0 | 0 | 0 | 0 | 0 | 0 | 0.2 | 0 | 0 | 0 | 0 | 0 | 0 | 0 | 0 | 0.2 | 0.2 | 0 | 0 | 0 | 0.2 | 6.5712 | 4.8 | 2.5736 | 83.56 | 468.9071
812 | CrNbTiVZr | BCC+FCC | 520 | [5 empty] | Test temperature = 1200°C | dx.doi.org/10.1016/j.matchar.2016.09.039 | 1 | 1 | 0 | 0 | 0 | 0 | 0 | 0 | 0 | 0 | 0.2 | 0 | 0 | 0 | 0 | 0 | 0 | 0 | 0 | 0 | 0 | 0.2 | 0 | 0 | 0 | 0 | 0 | 0 | 0 | 0 | 0.2 | 0.2 | 0 | 0 | 0 | 0.2 | 6.5712 | 4.8 | 2.5736 | 83.56 | 468.9071
813 | CuYZrHfAl | HCP1+HCP2+BCC | 532 |  |  |  | 1751 |  |  | dx.doi.org/10.1016/j.matdes.2016.06.100 | 0 | 1 | 1 | 0 | 0 | 0.2 | 0 | 0 | 0 | 0 | 0 | 0.2 | 0 | 0 | 0 | 0.2 | 0 | 0 | 0 | 0 | 0 | 0 | 0 | 0 | 0 | 0 | 0 | 0 | 0 | 0 | 0 | 0 | 0 | 0.2 | 0 | 0.2
814 | CuYZrTiAl | HCP1+BCC | 480 |  |  |  | 1432 |  |  | dx.doi.org/10.1016/j.matdes.2016.06.100 | 0 | 1 | 1 | 0 | 0 | 0.2 | 0 | 0 | 0 | 0 | 0 | 0.2 | 0 | 0 | 0 | 0 | 0 | 0 | 0 | 0 | 0 | 0 | 0 | 0 | 0 | 0 | 0 | 0 | 0 | 0 | 0.2 | 0 | 0 | 0.2 | 0 | 0.2
815 | CuYZrTiHf | HCP1+BCC | 312 |  |  |  | 1380 | 21.3 |  | dx.doi.org/10.1016/j.matdes.2016.06.100 | 0 | 1 | 1 | 0 | 0 | 0 | 0 | 0 | 0 | 0 | 0 | 0.2 | 0 | 0 | 0 | 0.2 | 0 | 0 | 0 | 0 | 0 | 0 | 0 | 0 | 0 | 0 | 0 | 0 | 0 | 0 | 0.2 | 0 | 0 | 0.2 | 0 | 0.2
816 | Co2.0Mo0.5Ni2.0VW0.5 | FCC+μ | 376 |  |  |  | 925 | 55 |  | dx.doi.org/10.1016/j.matdes.2016.07.113 | 1 | 0 | 0 | 1 | 0 | 0 | 0 | 0 | 0 | 0.33333 | 0 | 0 | 0 | 0 | 0 | 0 | 0 | 0 | 0 | 0.083083 | 0 | 0 | 0 | 0.33333 | 0 | 0 | 0 | 0 | 0 | 0 | 0 | 0.16717 | 0.083083 | 0 | 0 | 0 | 9.4108 | 8.1662 | 2.4579 | 68.565 | 262.0045
817 | Co2.0Mo0.6Ni2.0VW0.6 | FCC+μ | 560 |  |  |  | 1411 | 11.8 |  | dx.doi.org/10.1016/j.matdes.2016.07.113 | 1 | 0 | 0 | 1 | 0 | 0 | 0 | 0 | 0 | 0.32268 | 0 | 0 | 0 | 0 | 0 | 0 | 0 | 0 | 0 | 0.096903 | 0 | 0 | 0 | 0.32268 | 0 | 0 | 0 | 0 | 0 | 0 | 0 | 0.16084 | 0.096903 | 0 | 0 | 0 | 9.5905 | 8.0979 | 2.444 | 68.3568 | 358.0383
818 | Co2.0Mo0.8Ni2.0VW0.8 | FCC+μ | 577 |  |  |  | 1431 | 14.4 |  | dx.doi.org/10.1016/j.matdes.2016.07.113 | 1 | 0 | 0 | 1 | 0 | 0 | 0 | 0 | 0 | 0.303 | 0 | 0 | 0 | 0 | 0 | 0 | 0 | 0 | 0 | 0.121 | 0 | 0 | 0 | 0.303 | 0 | 0 | 0 | 0 | 0 | 0 | 0 | 0.152 | 0.121 | 0 | 0 | 0 | 9.8977 | 7.969 | 2.4218 | 68.1524 | 537.6743
819 | Co2.0Mo1.5Ni2.0VW1.5 | FCC+BCC+μ | 583 |  |  |  | 1320 | 13.9 |  | dx.doi.org/10.1016/j.matdes.2016.07.113 | 1 | 1 | 0 | 1 | 0 | 0 | 0 | 0 | 0 | 0.24975 | 0 | 0 | 0 | 0 | 0 | 0 | 0 | 0 | 0 | 0.18781 | 0 | 0 | 0 | 0.24975 | 0 | 0 | 0 | 0 | 0 | 0 | 0 | 0.12488 | 0.18781 | 0 | 0 | 0 | 10.7566 | 7.6234 | 2.36 | 67.3966 | 1015.6556
820 | Co2.0Mo1.75Ni2.0VW1.75 | FCC+BCC+μ | 667 |  |  |  | 1607 | 9.4 |  | dx.doi.org/10.1016/j.matdes.2016.07.113 | 1 | 1 | 0 | 1 | 0 | 0 | 0 | 0 | 0 | 0.235 | 0 | 0 | 0 | 0 | 0 | 0 | 0 | 0 | 0 | 0.206 | 0 | 0 | 0 | 0.235 | 0 | 0 | 0 | 0 | 0 | 0 | 0 | 0.118 | 0.206 | 0 | 0 | 0 | 10.989 | 7.527 | 2.344 | 67.2276 | 1124.6562
821 | Co2.0MoNi2.0VW | FCC+BCC+μ | 510 |  |  |  | 1371 | 16 |  | dx.doi.org/10.1016/j.matdes.2016.07.113 | 1 | 1 | 0 | 1 | 0 | 0 | 0 | 0 | 0 | 0.28571 | 0 | 0 | 0 | 0 | 0 | 0 | 0 | 0 | 0 | 0.14286 | 0 | 0 | 0 | 0.28571 | 0 | 0 | 0 | 0 | 0 | 0 | 0 | 0.14286 | 0.14286 | 0 | 0 | 0 | 10.1794 | 7.8571 | 2.401 | 67.8857 | 702.1359
822 | Al0.3CoCrFeNi | FCC |  |  |  |  | 200 | 100 | direct laser sintered | dx.doi.org/10.1016/j.msea.2015.02.072 | 1 | 0 | 0 | 0 | 0 | 0.06986 | 0 | 0 | 0 | 0.23253 | 0.23253 | 0 | 0.23253 | 0 | 0 | 0 | 0 | 0 | 0 | 0 | 0 | 0 | 0 | 0.23253 | 0 | 0 | 0 | 0 | 0 | 0 | 0 | 0 | 0 | 0 | 0 | 0 | 7.8232 | 7.8832 | 2.019 | 47.6185 | 109.5545
823 | Al0.3CoCrFeNi | FCC |  |  |  |  | 200 | 100 | arc-melted | dx.doi.org/10.1016/j.msea.2015.02.072 | 1 | 0 | 0 | 0 | 0 | 0.06986 | 0 | 0 | 0 | 0.23253 | 0.23253 | 0 | 0.23253 | 0 | 0 | 0 | 0 | 0 | 0 | 0 | 0 | 0 | 0 | 0.23253 | 0 | 0 | 0 | 0 | 0 | 0 | 0 | 0 | 0 | 0 | 0 | 0 | 7.8232 | 7.8832 | 2.019 | 47.6185 | 109.5545
824 | Al0.6CoCrFeNi | FCC+BCC |  |  |  |  | 400 | 50 | direct laser sintered | dx.doi.org/10.1016/j.msea.2015.02.072 | 1 | 1 | 0 | 0 | 0 | 0.13026 | 0 | 0 | 0 | 0.21743 | 0.21743 | 0 | 0.21743 | 0 | 0 | 0 | 0 | 0 | 0 | 0 | 0 | 0 | 0 | 0.21743 | 0 | 0 | 0 | 0 | 0 | 0 | 0 | 0 | 0 | 0 | 0 | 0 | 7.4905 | 7.5661 | 2.0649 | 47.5264 | 186.4322
825 | Al0.6CoCrFeNi | FCC+BCC |  |  |  |  | 400 | 78 | arc-melted | dx.doi.org/10.1016/j.msea.2015.02.072 | 1 | 1 | 0 | 0 | 0 | 0.13026 | 0 | 0 | 0 | 0.21743 | 0.21743 | 0 | 0.21743 | 0 | 0 | 0 | 0 | 0 | 0 | 0 | 0 | 0 | 0 | 0.21743 | 0 | 0 | 0 | 0 | 0 | 0 | 0 | 0 | 0 | 0 | 0 | 0 | 7.4905 | 7.5661 | 2.0649 | 47.5264 | 186.4322
826 | Al0.85CoCrFeNi | BCC |  |  |  |  | 1400 | 25 | direct laser sintered | dx.doi.org/10.1016/j.msea.2015.02.072 | 0 | 1 | 0 | 0 | 0 | 0.17518 | 0 | 0 | 0 | 0.20621 | 0.20621 | 0 | 0.20621 | 0 | 0 | 0 | 0 | 0 | 0 | 0 | 0 | 0 | 0 | 0.20621 | 0 | 0 | 0 | 0 | 0 | 0 | 0 | 0 | 0 | 0 | 0 | 0 | 7.2431 | 7.3303 | 2.1001 | 47.4579 | 213.2097
827 | Al0.85CoCrFeNi | BCC |  |  |  |  | 1400 | 25 | arc-melted | dx.doi.org/10.1016/j.msea.2015.02.072 | 0 | 1 | 0 | 0 | 0 | 0.17518 | 0 | 0 | 0 | 0.20621 | 0.20621 | 0 | 0.20621 | 0 | 0 | 0 | 0 | 0 | 0 | 0 | 0 | 0 | 0 | 0.20621 | 0 | 0 | 0 | 0 | 0 | 0 | 0 | 0 | 0 | 0 | 0 | 0 | 7.2431 | 7.3303 | 2.1001 | 47.4579 | 213.2097
828 | NiCoFeCr | FCC |  | 800 |  |  | 2400 |  | induction melting (Note: Yield Strength was estimated from nano-indentation) | dx.doi.org/10.1016/j.msea.2016.05.082 | 1 | 0 | 0 | 0 | 0 | 0 | 0 | 0 | 0 | 0.25 | 0.25 | 0 | 0.25 | 0 | 0 | 0 | 0 | 0 | 0 | 0 | 0 | 0 | 0 | 0.25 | 0 | 0 | 0 | 0 | 0 | 0 | 0 | 0 | 0 | 0 | 0 | 0 | 8.208 | 8.25 | 1.9682 | 47.725 | 0.048383
829 | NiCoFeCrAl | FCC+BCC |  | 1860 |  |  | 5580 |  | induction melting (Note: Yield Strength was estimated from nano-indentation) | dx.doi.org/10.1016/j.msea.2016.05.082 | 1 | 1 | 0 | 0 | 0 | 0.2 | 0 | 0 | 0 | 0.2 | 0.2 | 0 | 0.2 | 0 | 0 | 0 | 0 | 0 | 0 | 0 | 0 | 0 | 0 | 0.2 | 0 | 0 | 0 | 0 | 0 | 0 | 0 | 0 | 0 | 0 | 0 | 0 | 7.1064 | 7.2 | 2.1201 | 47.42 | 218.0089
830 | NiCoFeCrGa | FCC+BCC |  | 1360 |  |  | 4080 |  | induction melting (Note: Yield Strength was estimated from nano-indentation) | dx.doi.org/10.1016/j.msea.2016.05.082 | 1 | 1 | 0 | 0 | 0 | 0 | 0 | 0 | 0 | 0.2 | 0.2 | 0 | 0.2 | 0.2 | 0 | 0 | 0 | 0 | 0 | 0 | 0 | 0 | 0 | 0.2 | 0 | 0 | 0 | 0 | 0 | 0 | 0 | 0 | 0 | 0 | 0 | 0
831 | NiCoFeCrGe | FCC+BCC |  | 1130 |  |  | 3390 |  | induction melting | dx.doi.org/10.1016/j.msea.2016.05.082 | 1 | 1 | 0 | 0 | 0 | 0 | 0 | 0 | 0 | 0.2 | 0.2 | 0 | 0.2 | 0 | 0.2 | 0 | 0 | 0 | 0 | 0 | 0 | 0 | 0 | 0.2 | 0 | 0 | 0 | 0 | 0 | 0 | 0 | 0 | 0 | 0 | 0 | 0
832 | NiCoFeCrSn | FCC+BCC |  | 1830 |  |  | 5490 |  | induction melting | dx.doi.org/10.1016/j.msea.2016.05.082 | 1 | 1 | 0 | 0 | 0 | 0 | 0 | 0 | 0 | 0.2 | 0.2 | 0 | 0.2 | 0 | 0 | 0 | 0 | 0 | 0 | 0 | 0 | 0 | 0 | 0.2 | 0 | 0 | 0 | 0 | 0.2 | 0 | 0 | 0 | 0 | 0 | 0 | 0
833 | Nb16.7Ni16.7Ti16.7Co16.7Zr16.7Hf16.7 | FCC+BCC+NbNi intermetallic | 515.5 | [5 empty] | As-cast | dx.doi.org/10.1016/j.pnsc.2015.09.001 | 1 | 1 | 0 | 1 | 0 | 0 | 0 | 0 | 0 | 0.16667 | 0 | 0 | 0 | 0 | 0 | 0.16667 | 0 | 0 | 0 | 0 | 0 | 0.16667 | 0 | 0.16667 | 0 | 0 | 0 | 0 | 0 | 0 | 0.16667 | 0 | 0 | 0 | 0 | 0.16667 | 8.4523 | 6 | 2.8582 | 73.4667
834 | Nb16.7Ni16.7Ti16.7Co16.7Zr16.7Hf16.7 | FCC+BCC+NbNi intermetallic | 520.1 | [5 empty] | Annealed | dx.doi.org/10.1016/j.pnsc.2015.09.001 | 1 | 1 | 0 | 1 | 0 | 0 | 0 | 0 | 0 | 0.16667 | 0 | 0 | 0 | 0 | 0 | 0.16667 | 0 | 0 | 0 | 0 | 0 | 0.16667 | 0 | 0.16667 | 0 | 0 | 0 | 0 | 0 | 0 | 0.16667 | 0 | 0 | 0 | 0 | 0.16667 | 8.4523 | 6 | 2.8582 | 73.4667
835 | Nb20.0Ni20.0Ti20.0Co20.0Zr20.0 | BCC | 489.2 |  |  |  | 1385 | 8 | Test temperature = 600 °C | dx.doi.org/10.1016/j.pnsc.2015.09.001 | 0 | 1 | 0 | 0 | 0 | 0 | 0 | 0 | 0 | 0.2 | 0 | 0 | 0 | 0 | 0 | 0 | 0 | 0 | 0 | 0 | 0 | 0.2 | 0 | 0.2 | 0 | 0 | 0 | 0 | 0 | 0 | 0.2 | 0 | 0 | 0 | 0 | 0.2 | 7.4808 | 6.4 | 2.7531 | 75.1
836 | Nb20.0Ni20.0Ti20.0Co20.0Zr20.0 | BCC | 489.2 |  |  |  | 668 | 55 | Test temperature = 700 °C | dx.doi.org/10.1016/j.pnsc.2015.09.001 | 0 | 1 | 0 | 0 | 0 | 0 | 0 | 0 | 0 | 0.2 | 0 | 0 | 0 | 0 | 0 | 0 | 0 | 0 | 0 | 0 | 0 | 0.2 | 0 | 0.2 | 0 | 0 | 0 | 0 | 0 | 0 | 0.2 | 0 | 0 | 0 | 0 | 0.2 | 7.4808 | 6.4 | 2.7531 | 75.1
837 | Nb20.0Ni20.0Ti20.0Co20.0Zr20.0 | BCC | 489.2 |  |  |  | 427 | 55 | Test temperature = 800 °C | dx.doi.org/10.1016/j.pnsc.2015.09.001 | 0 | 1 | 0 | 0 | 0 | 0 | 0 | 0 | 0 | 0.2 | 0 | 0 | 0 | 0 | 0 | 0 | 0 | 0 | 0 | 0 | 0 | 0.2 | 0 | 0.2 | 0 | 0 | 0 | 0 | 0 | 0 | 0.2 | 0 | 0 | 0 | 0 | 0.2 | 7.4808 | 6.4 | 2.7531 | 75.1
838 | Nb20.0Ni20.0Ti20.0Co20.0Zr20.0 | BCC | 489.2 |  |  |  | 213 | 55 | Test temperature = 900 °C | dx.doi.org/10.1016/j.pnsc.2015.09.001 | 0 | 1 | 0 | 0 | 0 | 0 | 0 | 0 | 0 | 0.2 | 0 | 0 | 0 | 0 | 0 | 0 | 0 | 0 | 0 | 0 | 0 | 0.2 | 0 | 0.2 | 0 | 0 | 0 | 0 | 0 | 0 | 0.2 | 0 | 0 | 0 | 0 | 0.2 | 7.4808 | 6.4 | 2.7531 | 75.1
839 | Nb20.0Ni20.0Ti20.0Co20.0Zr20.0 | BCC | 489.2 |  |  |  | 60 | 55 | Test temperature = 1000 °C | dx.doi.org/10.1016/j.pnsc.2015.09.001 | 0 | 1 | 0 | 0 | 0 | 0 | 0 | 0 | 0 | 0.2 | 0 | 0 | 0 | 0 | 0 | 0 | 0 | 0 | 0 | 0 | 0 | 0.2 | 0 | 0.2 | 0 | 0 | 0 | 0 | 0 | 0 | 0.2 | 0 | 0 | 0 | 0 | 0.2 | 7.4808 | 6.4 | 2.7531 | 75.1
840 | Nb20.0Ni20.0Ti20.0Co20.0Zr20.0 | BCC | 527.3 | [5 empty] | As-cast | dx.doi.org/10.1016/j.pnsc.2015.09.001 | 0 | 1 | 0 | 0 | 0 | 0 | 0 | 0 | 0 | 0.2 | 0 | 0 | 0 | 0 | 0 | 0 | 0 | 0 | 0 | 0 | 0 | 0.2 | 0 | 0.2 | 0 | 0 | 0 | 0 | 0 | 0 | 0.2 | 0 | 0 | 0 | 0 | 0.2 | 7.4808 | 6.4 | 2.7531 | 75.1
841 | Ni43.0Mn46.0Sn11.0 | [5 empty] | 556 | 2.4 |  | dx.doi.org/10.1016/j.scriptamat.2013.11.009 | 0 | 0 | 0 | 0 | 0 | 0 | 0 | 0 | 0 | 0 | 0 | 0 | 0 | 0 | 0 | 0 | 0 | 0 | 0.46 | 0 | 0 | 0 | 0 | 0.43 | 0 | 0 | 0 | 0 | 0.11 | 0 | 0 | 0 | 0 | 0 | 0 | 0
842 | Ni43.0Mn46.0Sn11.0C2.0 | [5 empty] | 731 | 2.7 |  | dx.doi.org/10.1016/j.scriptamat.2013.11.009 | 0 | 0 | 0 | 0 | 0 | 0 | 0 | 0.01998 | 0 | 0 | 0 | 0 | 0 | 0 | 0 | 0 | 0 | 0 | 0.45055 | 0 | 0 | 0 | 0 | 0.42158 | 0 | 0 | 0 | 0 | 0.10789 | 0 | 0 | 0 | 0 | 0 | 0 | 0
843 | Ni43.0Mn46.0Sn11.0C4.0 | [5 empty] | 995 | 3.2 |  | dx.doi.org/10.1016/j.scriptamat.2013.11.009 | 0 | 0 | 0 | 0 | 0 | 0 | 0 | 0.038038 | 0 | 0 | 0 | 0 | 0 | 0 | 0 | 0 | 0 | 0 | 0.44244 | 0 | 0 | 0 | 0 | 0.41341 | 0 | 0 | 0 | 0 | 0.10611 | 0 | 0 | 0 | 0 | 0 | 0 | 0
844 | Ni43.0Mn46.0Sn11.0C8.0 | [5 empty] | 1016 | 3.25 |  | dx.doi.org/10.1016/j.scriptamat.2013.11.009 | 0 | 0 | 0 | 0 | 0 | 0 | 0 | 0.074 | 0 | 0 | 0 | 0 | 0 | 0 | 0 | 0 | 0 | 0 | 0.426 | 0 | 0 | 0 | 0 | 0.398 | 0 | 0 | 0 | 0 | 0.102 | 0 | 0 | 0 | 0 | 0 | 0 | 0
845 | Al0.5NbTiVZr | BCC+Laves | 500 |  |  |  | 960 | 4 | Homogenised | dx.doi.org/10.1179/1743284715Y.0000000032 | 0 | 1 | 0 | 1 | 0 | 0.11111 | 0 | 0 | 0 | 0 | 0 | 0 | 0 | 0 | 0 | 0 | 0 | 0 | 0 | 0 | 0 | 0.22222 | 0 | 0 | 0 | 0 | 0 | 0 | 0 | 0 | 0.22222 | 0.22222 | 0 | 0 | 0 | 0.22222 | 6.0124 | 4.3333 | 3.155 | 92.4 | 97.6106
846 | Al0.5NbTiVZr | BCC+Laves | 470 | [5 empty] | As-solidified | dx.doi.org/10.1179/1743284715Y.0000000032 | 0 | 1 | 0 | 1 | 0 | 0.11111 | 0 | 0 | 0 | 0 | 0 | 0 | 0 | 0 | 0 | 0 | 0 | 0 | 0 | 0 | 0 | 0.22222 | 0 | 0 | 0 | 0 | 0 | 0 | 0 | 0 | 0.22222 | 0.22222 | 0 | 0 | 0 | 0.22222 | 6.0124 | 4.3333 | 3.155 | 92.4 | 97.6106
847 | Al1.5NbTiVZr | BCC+Laves | 630 |  |  |  |  | 0 | Homogenised | dx.doi.org/10.1179/1743284715Y.0000000032 | 0 | 1 | 0 | 1 | 0 | 0.27273 | 0 | 0 | 0 | 0 | 0 | 0 | 0 | 0 | 0 | 0 | 0 | 0 | 0 | 0 | 0 | 0.18182 | 0 | 0 | 0 | 0 | 0 | 0 | 0 | 0 | 0.18182 | 0.18182 | 0 | 0 | 0 | 0.18182 | 5.4102 | 4.0909 | 3.1258 | 84 | 35.5544
848 | Al1.5NbTiVZr | BCC+Laves | 620 | [5 empty] | As-solidified | dx.doi.org/10.1179/1743284715Y.0000000032 | 0 | 1 | 0 | 1 | 0 | 0.27273 | 0 | 0 | 0 | 0 | 0 | 0 | 0 | 0 | 0 | 0 | 0 | 0 | 0 | 0 | 0 | 0.18182 | 0 | 0 | 0 | 0 | 0 | 0 | 0 | 0 | 0.18182 | 0.18182 | 0 | 0 | 0 | 0.18182 | 5.4102 | 4.0909 | 3.1258 | 84 | 35.5544
849 | AlNbTiVZr | BCC+Laves | 550 |  |  |  | 1080 | 2.3 | Homogenised | dx.doi.org/10.1179/1743284715Y.0000000032 | 0 | 1 | 0 | 1 | 0 | 0.2 | 0 | 0 | 0 | 0 | 0 | 0 | 0 | 0 | 0 | 0 | 0 | 0 | 0 | 0 | 0 | 0.2 | 0 | 0 | 0 | 0 | 0 | 0 | 0 | 0 | 0.2 | 0.2 | 0 | 0 | 0 | 0.2 | 5.6812 | 4.2 | 3.1389 | 87.78 | 60.1684
850 | AlNbTiVZr | BCC+Laves | 540 | [5 empty] | As-solidified | dx.doi.org/10.1179/1743284715Y.0000000032 | 0 | 1 | 0 | 1 | 0 | 0.2 | 0 | 0 | 0 | 0 | 0 | 0 | 0 | 0 | 0 | 0 | 0 | 0 | 0 | 0 | 0 | 0.2 | 0 | 0 | 0 | 0 | 0 | 0 | 0 | 0 | 0.2 | 0.2 | 0 | 0 | 0 | 0.2 | 5.6812 | 4.2 | 3.1389 | 87.78 | 60.1684
851 | NbTiVZr | BCC | 460 |  |  |  | 1320 | 4.2 | Homogenised | dx.doi.org/10.1179/1743284715Y.0000000032 | 0 | 1 | 0 | 0 | 0 | 0 | 0 | 0 | 0 | 0 | 0 | 0 | 0 | 0 | 0 | 0 | 0 | 0 | 0 | 0 | 0 | 0.25 | 0 | 0 | 0 | 0 | 0 | 0 | 0 | 0 | 0.25 | 0.25 | 0 | 0 | 0 | 0.25 | 6.4265 | 4.5 | 3.1754 | 98.175 | 154.0341
852 | NbTiVZr | BCC+Laves | 380 | [5 empty] | As-solidified | dx.doi.org/10.1179/1743284715Y.0000000032 | 0 | 1 | 0 | 1 | 0 | 0 | 0 | 0 | 0 | 0 | 0 | 0 | 0 | 0 | 0 | 0 | 0 | 0 | 0 | 0 | 0 | 0.25 | 0 | 0 | 0 | 0 | 0 | 0 | 0 | 0 | 0.25 | 0.25 | 0 | 0 | 0 | 0.25 | 6.4265 | 4.5 | 3.1754 | 98.175 | 154.0341
853 | W0.5Ni2.0Co2.0CrMo0.5 | FCC+μ+σ(MoNi4) | 306.8 |  |  |  | 250 | 55 | vacuum arc melting | dx.doi.org/10.4028/www.scientific.net/MSF.816.324 | 1 | 0 | 0 | 1 | 0 | 0 | 0 | 0 | 0 | 0.33333 | 0.16717 | 0 | 0 | 0 | 0 | 0 | 0 | 0 | 0 | 0.083083 | 0 | 0 | 0 | 0.33333 | 0 | 0 | 0 | 0 | 0 | 0 | 0 | 0 | 0.083083 | 0 | 0 | 0 | 9.5847 | 8.3333 | 2.0953 | 51.4972 | 294.699
854 | W0.5Ni2.0Co2.0VCr0.5 | FCC+Laves | 255.88 |  |  |  | 750 |  | vacuum arc melting | dx.doi.org/10.4028/www.scientific.net/MSF.816.324 | 1 | 0 | 0 | 1 | 0 | 0 | 0 | 0 | 0 | 0.33333 | 0.083083 | 0 | 0 | 0 | 0 | 0 | 0 | 0 | 0 | 0 | 0 | 0 | 0 | 0.33333 | 0 | 0 | 0 | 0 | 0 | 0 | 0 | 0.16717 | 0.083083 | 0 | 0 | 0 | 9.1508 | 8.1662 | 2.3342 | 65.1918 | 99.0297
855 | W0.5Ni2.0Co2.0VMo0.5 | FCC+BCC+Laves | 376.1 |  |  |  | 1000 | 55 | vacuum arc melting | dx.doi.org/10.4028/www.scientific.net/MSF.816.324 | 1 | 1 | 0 | 1 | 0 | 0 | 0 | 0 | 0 | 0.33333 | 0 | 0 | 0 | 0 | 0 | 0 | 0 | 0 | 0 | 0.083083 | 0 | 0 | 0 | 0.33333 | 0 | 0 | 0 | 0 | 0 | 0 | 0 | 0.16717 | 0.083083 | 0 | 0 | 0 | 9.4108 | 8.1662 | 2.4579 | 68.565 | 262.0045
856 | CoFeNi1.2VMo |  | 602 |  |  |  | 2000 | 7.5 | vacuum arc melting | dx.doi.org/10.1016/j.jallcom.2015.07.185 | 0 | 0 | 0 | 0 | 0 | 0 | 0 | 0 | 0 | 0.19219 | 0 | 0 | 0.19219 | 0 | 0 | 0 | 0 | 0 | 0 | 0.19219 | 0 | 0 | 0 | 0.23123 | 0 | 0 | 0 | 0 | 0 | 0 | 0 | 0.19219 | 0 | 0 | 0 | 0 | 8.4337 | 7.6937 | 2.4414 | 71.3832 | 457.3696
857 | CoFeNi1.4VMo |  | 537.53 |  |  |  | 2000 | 7.5 | vacuum arc melting | dx.doi.org/10.1016/j.jallcom.2015.07.185 | 0 | 0 | 0 | 0 | 0 | 0 | 0 | 0 | 0 | 0.18519 | 0 | 0 | 0.18519 | 0 | 0 | 0 | 0 | 0 | 0 | 0.18519 | 0 | 0 | 0 | 0.25926 | 0 | 0 | 0 | 0 | 0 | 0 | 0 | 0.18519 | 0 | 0 | 0 | 0 | 8.451 | 7.7778 | 2.4359 | 71.063 | 432.7352
858 | CoFeNi1.6VMo |  | 520.4 |  |  |  | 1900 | 8 | vacuum arc melting | dx.doi.org/10.1016/j.jallcom.2015.07.185 | 0 | 0 | 0 | 0 | 0 | 0 | 0 | 0 | 0 | 0.17864 | 0 | 0 | 0.17864 | 0 | 0 | 0 | 0 | 0 | 0 | 0.17864 | 0 | 0 | 0 | 0.28543 | 0 | 0 | 0 | 0 | 0 | 0 | 0 | 0.17864 | 0 | 0 | 0 | 0 | 8.4671 | 7.8563 | 2.4308 | 70.764 | 407.8612
859 | CoFeNi1.8VMo |  | 510.3 |  |  |  | 1900 | 9 | vacuum arc melting | dx.doi.org/10.1016/j.jallcom.2015.07.185 | 0 | 0 | 0 | 0 | 0 | 0 | 0 | 0 | 0 | 0.17234 | 0 | 0 | 0.17234 | 0 | 0 | 0 | 0 | 0 | 0 | 0.17234 | 0 | 0 | 0 | 0.31062 | 0 | 0 | 0 | 0 | 0 | 0 | 0 | 0.17234 | 0 | 0 | 0 | 0 | 8.4827 | 7.9319 | 2.4259 | 70.4762 | 382.2812
860 | CoFeNi2.0VMo |  | 382.27 |  |  |  | 679.1 | 24.7 | vacuum arc melting | dx.doi.org/10.1016/j.jallcom.2015.07.185 | 0 | 0 | 0 | 0 | 0 | 0 | 0 | 0 | 0 | 0.16683 | 0 | 0 | 0.16683 | 0 | 0 | 0 | 0 | 0 | 0 | 0.16683 | 0 | 0 | 0 | 0.33267 | 0 | 0 | 0 | 0 | 0 | 0 | 0 | 0.16683 | 0 | 0 | 0 | 0 | 8.4963 | 7.998 | 2.4216 | 70.2243 | 358.6483
861 | CoFeNiV |  | 238.07 |  |  |  | 428.3 | 80 | vacuum arc melting | dx.doi.org/10.1016/j.jallcom.2015.07.185 | 0 | 0 | 0 | 0 | 0 | 0 | 0 | 0 | 0 | 0.25 | 0 | 0 | 0.25 | 0 | 0 | 0 | 0 | 0 | 0 | 0 | 0 | 0 | 0 | 0.25 | 0 | 0 | 0 | 0 | 0 | 0 | 0 | 0.25 | 0 | 0 | 0 | 0 | 7.948 | 8 | 2.4875 | 73.25 | 27.3235
862 | CoFeNiVMo |  | 624.6 |  |  |  | 2000 | 7.5 | vacuum arc melting | dx.doi.org/10.1016/j.jallcom.2015.07.185 | 0 | 0 | 0 | 0 | 0 | 0 | 0 | 0 | 0 | 0.2 | 0 | 0 | 0.2 | 0 | 0 | 0 | 0 | 0 | 0 | 0.2 | 0 | 0 | 0 | 0.2 | 0 | 0 | 0 | 0 | 0 | 0 | 0 | 0.2 | 0 | 0 | 0 | 0 | 8.4144 | 7.6 | 2.4475 | 71.74 | 482.2893
863 | CoFeNiVMo0.2 |  | 267.28 |  |  |  | 686.9 | 80 | vacuum arc melting | dx.doi.org/10.1016/j.jallcom.2015.07.185 | 0 | 0 | 0 | 0 | 0 | 0 | 0 | 0 | 0 | 0.238 | 0 | 0 | 0.238 | 0 | 0 | 0 | 0 | 0 | 0 | 0.048 | 0 | 0 | 0 | 0.238 | 0 | 0 | 0 | 0 | 0 | 0 | 0 | 0.238 | 0 | 0 | 0 | 0 | 8.0599 | 7.904 | 2.4778 | 72.8876 | 99.6297
864 | CoFeNiVMo0.4 |  | 402.45 |  |  |  | 1300 | 19.7 | vacuum arc melting | dx.doi.org/10.1016/j.jallcom.2015.07.185 | 0 | 0 | 0 | 0 | 0 | 0 | 0 | 0 | 0 | 0.22723 | 0 | 0 | 0.22723 | 0 | 0 | 0 | 0 | 0 | 0 | 0.091091 | 0 | 0 | 0 | 0.22723 | 0 | 0 | 0 | 0 | 0 | 0 | 0 | 0.22723 | 0 | 0 | 0 | 0 | 8.1604 | 7.8178 | 2.4692 | 72.5623 | 192.3527
865 | CoFeNiVMo0.6 |  | 556.68 |  |  |  | 1900 | 7.5 | vacuum arc melting | dx.doi.org/10.1016/j.jallcom.2015.07.185 | 0 | 0 | 0 | 0 | 0 | 0 | 0 | 0 | 0 | 0.21743 | 0 | 0 | 0.21743 | 0 | 0 | 0 | 0 | 0 | 0 | 0.13026 | 0 | 0 | 0 | 0.21743 | 0 | 0 | 0 | 0 | 0 | 0 | 0 | 0.21743 | 0 | 0 | 0 | 0 | 8.2518 | 7.7395 | 2.4614 | 72.2665 | 291.0367
866 | CoFeNiVMo0.8 |  | 605.63 |  |  |  | 2100 | 7.5 | vacuum arc melting | dx.doi.org/10.1016/j.jallcom.2015.07.185 | 0 | 0 | 0 | 0 | 0 | 0 | 0 | 0 | 0 | 0.20821 | 0 | 0 | 0.20821 | 0 | 0 | 0 | 0 | 0 | 0 | 0.16717 | 0 | 0 | 0 | 0.20821 | 0 | 0 | 0 | 0 | 0 | 0 | 0 | 0.20821 | 0 | 0 | 0 | 0 | 8.3378 | 7.6657 | 2.454 | 71.9879 | 391.0109
867 | CrFeNi2.0V0.5W |  | 305 |  |  |  | 900 | 70 | vacuum arc melting | dx.doi.org/10.1007/s11665-015-1767-8 | 0 | 0 | 0 | 0 | 0 | 0 | 0 | 0 | 0 | 0 | 0.18182 | 0 | 0.18182 | 0 | 0 | 0 | 0 | 0 | 0 | 0 | 0 | 0 | 0 | 0.36364 | 0 | 0 | 0 | 0 | 0 | 0 | 0 | 0.090909 | 0.18182 | 0 | 0 | 0 | 10.0264 | 7.7273 | 2.0292 | 60.3636 | 626.8236
868 | CrFeNi2.0V0.5W0.25 |  | 226 |  |  |  | 410 | 70 | vacuum arc melting | dx.doi.org/10.1007/s11665-015-1767-8 | 0 | 0 | 0 | 0 | 0 | 0 | 0 | 0 | 0 | 0 | 0.21079 | 0 | 0.21079 | 0 | 0 | 0 | 0 | 0 | 0 | 0 | 0 | 0 | 0 | 0.42058 | 0 | 0 | 0 | 0 | 0 | 0 | 0 | 0.1049 | 0.052947 | 0 | 0 | 0 | 8.5736 | 7.999 | 2.0433 | 60.0224 | 129.903
869 | CrFeNi2.0V0.5W0.5 |  | 289.3 |  |  |  | 520 | 70 | vacuum arc melting | dx.doi.org/10.1007/s11665-015-1767-8 | 0 | 0 | 0 | 0 | 0 | 0 | 0 | 0 | 0 | 0 | 0.2 | 0 | 0.2 | 0 | 0 | 0 | 0 | 0 | 0 | 0 | 0 | 0 | 0 | 0.4 | 0 | 0 | 0 | 0 | 0 | 0 | 0 | 0.1 | 0.1 | 0 | 0 | 0 | 9.104 | 7.9 | 2.0386 | 60.17 | 290.0081
870 | CrFeNi2.0V0.5W0.75 |  | 289.3 |  |  |  | 700 | 70 | vacuum arc melting | dx.doi.org/10.1007/s11665-015-1767-8 | 0 | 0 | 0 | 0 | 0 | 0 | 0 | 0 | 0 | 0 | 0.19019 | 0 | 0.19019 | 0 | 0 | 0 | 0 | 0 | 0 | 0 | 0 | 0 | 0 | 0.38138 | 0 | 0 | 0 | 0 | 0 | 0 | 0 | 0.095095 | 0.14314 | 0 | 0 | 0 | 9.5913 | 7.8108 | 2.0339 | 60.2748 | 462.044
871 | CrFeNiV0.5W |  | 633 |  |  |  | 2240 | 7.28 | vacuum arc melting | dx.doi.org/10.1007/s11665-015-1767-8 | 0 | 0 | 0 | 0 | 0 | 0 | 0 | 0 | 0 | 0 | 0.22222 | 0 | 0.22222 | 0 | 0 | 0 | 0 | 0 | 0 | 0 | 0 | 0 | 0 | 0.22222 | 0 | 0 | 0 | 0 | 0 | 0 | 0 | 0.11111 | 0.22222 | 0 | 0 | 0 | 10.2749 | 7.2222 | 1.9767 | 59.8667 | 816.2891
872 | CrFeNiV0.5W0.25 |  | 869 |  |  |  | 1113 | 3.28 | vacuum arc melting | dx.doi.org/10.1007/s11665-015-1767-8 | 0 | 0 | 0 | 0 | 0 | 0 | 0 | 0 | 0 | 0 | 0.26673 | 0 | 0.26673 | 0 | 0 | 0 | 0 | 0 | 0 | 0 | 0 | 0 | 0 | 0.26673 | 0 | 0 | 0 | 0 | 0 | 0 | 0 | 0.13287 | 0.066933 | 0 | 0 | 0 | 8.4837 | 7.4675 | 1.9839 | 59.3469 | 215.6121
873 | CrFeNiV0.5W0.5 |  | 777 |  |  |  | 1306 | 4.49 | vacuum arc melting | dx.doi.org/10.1007/s11665-015-1767-8 | 0 | 0 | 0 | 0 | 0 | 0 | 0 | 0 | 0 | 0 | 0.25 | 0 | 0.25 | 0 | 0 | 0 | 0 | 0 | 0 | 0 | 0 | 0 | 0 | 0.25 | 0 | 0 | 0 | 0 | 0 | 0 | 0 | 0.125 | 0.125 | 0 | 0 | 0 | 9.153 | 7.375 | 1.9815 | 59.5625 | 429.5654
874 | CrFeNiV0.5W0.75 |  | 783 |  |  |  | 1599 | 6 | vacuum arc melting | dx.doi.org/10.1007/s11665-015-1767-8 | 0 | 0 | 0 | 0 | 0 | 0 | 0 | 0 | 0 | 0 | 0.23524 | 0 | 0.23524 | 0 | 0 | 0 | 0 | 0 | 0 | 0 | 0 | 0 | 0 | 0.23524 | 0 | 0 | 0 | 0 | 0 | 0 | 0 | 0.11812 | 0.17618 | 0 | 0 | 0 | 9.7427 | 7.2933 | 1.9794 | 59.7567 | 632.4383
875 | CoCrFeNiNb0.103 | FCC + Laves |  | 317 | 622 | 19.2 |  |  |  | http://dx.doi.org/10.1016/j.intermet.2015.01.004 | 1 | 0 | 0 | 1 | 0 | 0 | 0 | 0 | 0 | 0.24376 | 0.24376 | 0 | 0.24376 | 0 | 0 | 0 | 0 | 0 | 0 | 0 | 0 | 0.024975 | 0 | 0.24376 | 0 | 0 | 0 | 0 | 0 | 0 | 0 | 0 | 0 | 0 | 0 | 0 | 8.217 | 8.1688 | 1.9996 | 49.6749 | 60.6871
876 | CoCrFeNiNb0.155 | FCC + Laves |  | 321 | 744 | 23.3 |  |  |  | http://dx.doi.org/10.1016/j.intermet.2015.01.004 | 1 | 0 | 0 | 1 | 0 | 0 | 0 | 0 | 0 | 0.24076 | 0.24076 | 0 | 0.24076 | 0 | 0 | 0 | 0 | 0 | 0 | 0 | 0 | 0.036963 | 0 | 0.24076 | 0 | 0 | 0 | 0 | 0 | 0 | 0 | 0 | 0 | 0 | 0 | 0 | 8.2214 | 8.1299 | 2.015 | 50.6109 | 106.2119
877 | CoCrFeNiNb0.206 | FCC + Laves |  | 402 | 807 | 8.6 |  |  |  | http://dx.doi.org/10.1016/j.intermet.2015.01.004 | 1 | 0 | 0 | 1 | 0 | 0 | 0 | 0 | 0 | 0.23776 | 0.23776 | 0 | 0.23776 | 0 | 0 | 0 | 0 | 0 | 0 | 0 | 0 | 0.048951 | 0 | 0.23776 | 0 | 0 | 0 | 0 | 0 | 0 | 0 | 0 | 0 | 0 | 0 | 0 | 8.2257 | 8.0909 | 2.0306 | 51.5469 | 154.7789
878 | CoCrFeNiNb0.309 | FCC + Laves |  | 478 | 879 | 3.5 |  |  |  | http://dx.doi.org/10.1016/j.intermet.2015.01.004 | 1 | 0 | 0 | 1 | 0 | 0 | 0 | 0 | 0 | 0.232 | 0.232 | 0 | 0.232 | 0 | 0 | 0 | 0 | 0 | 0 | 0 | 0 | 0.072 | 0 | 0.232 | 0 | 0 | 0 | 0 | 0 | 0 | 0 | 0 | 0 | 0 | 0 | 0 | 8.2341 | 8.016 | 2.0612 | 53.3464 | 250.3697
879 | CoCrFeNiNb0.412 | FCC + Laves |  | 637 | 1004 | 1.3 |  |  |  | http://dx.doi.org/10.1016/j.intermet.2015.01.004 | 1 | 0 | 0 | 1 | 0 | 0 | 0 | 0 | 0 | 0.22677 | 0.22677 | 0 | 0.22677 | 0 | 0 | 0 | 0 | 0 | 0 | 0 | 0 | 0.092907 | 0 | 0.22677 | 0 | 0 | 0 | 0 | 0 | 0 | 0 | 0 | 0 | 0 | 0 | 0 | 8.2416 | 7.9481 | 2.0897 | 54.9787 | 335.3714
880 | CoCrFeNiAl | BCC+FCC | 625 |  |  |  | 1907 |  | mechanical alloying + plasma spark sintering | http://dx.doi.org/10.1016/j.jallcom.2013.11.146 | 1 | 1 | 0 | 0 | 0 | 0.2 | 0 | 0 | 0 | 0.2 | 0.2 | 0 | 0.2 | 0 | 0 | 0 | 0 | 0 | 0 | 0 | 0 | 0 | 0 | 0.2 | 0 | 0 | 0 | 0 | 0 | 0 | 0 | 0 | 0 | 0 | 0 | 0 | 7.1064 | 7.2 | 2.1201 | 47.42 | 218.0089
881 | FeCrNiCoCu0.5Al0.5 |  | 245 |  |  |  | 340 |  |  | http://dx.doi.org/10.1016/j.jallcom.2014.06.090 | 0 | 0 | 0 | 0 | 0 | 0.1 | 0 | 0 | 0 | 0.2 | 0.2 | 0.1 | 0.2 | 0 | 0 | 0 | 0 | 0 | 0 | 0 | 0 | 0 | 0 | 0.2 | 0 | 0 | 0 | 0 | 0 | 0 | 0 | 0 | 0 | 0 | 0 | 0 | 7.7324 | 8 | 2.1081 | 47.54 | 120.6659
882 | FeCrNiCoCu0.5Al0.7 | FCC+BCC | 320 |  |  |  | 630 | 42.7 |  | http://dx.doi.org/10.1016/j.jallcom.2014.06.090 | 1 | 1 | 0 | 0 | 0 | 0.13514 | 0 | 0 | 0 | 0.19219 | 0.19219 | 0.096096 | 0.19219 | 0 | 0 | 0 | 0 | 0 | 0 | 0 | 0 | 0 | 0 | 0.19219 | 0 | 0 | 0 | 0 | 0 | 0 | 0 | 0 | 0 | 0 | 0 | 0 | 7.5359 | 7.8048 | 2.1338 | 47.4877 | 148.2103
883 | FeCrNiCoCu0.5Al0.75 | FCC+BCC | 350 |  |  |  | 820 | 28 |  | http://dx.doi.org/10.1016/j.jallcom.2014.06.090 | 1 | 1 | 0 | 0 | 0 | 0.14329 | 0 | 0 | 0 | 0.19038 | 0.19038 | 0.09519 | 0.19038 | 0 | 0 | 0 | 0 | 0 | 0 | 0 | 0 | 0 | 0 | 0.19038 | 0 | 0 | 0 | 0 | 0 | 0 | 0 | 0 | 0 | 0 | 0 | 0 | 7.4904 | 7.7595 | 2.1399 | 47.4756 | 152.6937
884 | FeCrNiCoCu0.5Al0.8 | FCC+BCC | 410 |  |  |  | 1150 | 27 |  | http://dx.doi.org/10.1016/j.jallcom.2014.06.090 | 1 | 1 | 0 | 0 | 0 | 0.15085 | 0 | 0 | 0 | 0.18881 | 0.18881 | 0.093906 | 0.18881 | 0 | 0 | 0 | 0 | 0 | 0 | 0 | 0 | 0 | 0 | 0.18881 | 0 | 0 | 0 | 0 | 0 | 0 | 0 | 0 | 0 | 0 | 0 | 0 | 7.4477 | 7.7163 | 2.1452 | 47.4644 | 156.4409
885 | FeCrNiCoCu0.5Al0.9 | FCC+BCC | 570 |  |  |  | 1345 | 9 |  | http://dx.doi.org/10.1016/j.jallcom.2014.06.090 | 1 | 1 | 0 | 0 | 0 | 0.167 | 0 | 0 | 0 | 0.185 | 0.185 | 0.093 | 0.185 | 0 | 0 | 0 | 0 | 0 | 0 | 0 | 0 | 0 | 0 | 0.185 | 0 | 0 | 0 | 0 | 0 | 0 | 0 | 0 | 0 | 0 | 0 | 0 | 7.3581 | 7.629 | 2.158 | 47.4401 | 161.6229
886 | FeCrNiCoCu0.5Al |  | 582 |  |  |  | 1355 | 9 |  | http://dx.doi.org/10.1016/j.jallcom.2014.06.090 | 0 | 0 | 0 | 0 | 0 | 0.18182 | 0 | 0 | 0 | 0.18182 | 0.18182 | 0.090909 | 0.18182 | 0 | 0 | 0 | 0 | 0 | 0 | 0 | 0 | 0 | 0 | 0.18182 | 0 | 0 | 0 | 0 | 0 | 0 | 0 | 0 | 0 | 0 | 0 | 0 | 7.2749 | 7.5455 | 2.1689 | 47.4182 | 164.7882
887 | FeCrNiCoAl | BCC | 555 |  |  |  |  | 21 |  | http://dx.doi.org/10.1016/j.jallcom.2014.06.090 | 0 | 1 | 0 | 0 | 0 | 0.2 | 0 | 0 | 0 | 0.2 | 0.2 | 0 | 0.2 | 0 | 0 | 0 | 0 | 0 | 0 | 0 | 0 | 0 | 0 | 0.2 | 0 | 0 | 0 | 0 | 0 | 0 | 0 | 0 | 0 | 0 | 0 | 0 | 7.1064 | 7.2 | 2.1201 | 47.42 | 218.0089
888 | FeCrNiCoAlCu0.1 | BCC | 575 |  |  |  |  | 15.8 |  | http://dx.doi.org/10.1016/j.jallcom.2014.06.090 | 0 | 1 | 0 | 0 | 0 | 0.196 | 0 | 0 | 0 | 0.196 | 0.196 | 0.02 | 0.196 | 0 | 0 | 0 | 0 | 0 | 0 | 0 | 0 | 0 | 0 | 0.196 | 0 | 0 | 0 | 0 | 0 | 0 | 0 | 0 | 0 | 0 | 0 | 0 | 7.1435 | 7.276 | 2.1306 | 47.4196 | 205.815
889 | FeCrNiCoAl0.5Cu0.5 | FCC | 245 |  |  |  | 325 |  |  | http://dx.doi.org/10.1016/j.jallcom.2014.06.090 | 1 | 0 | 0 | 0 | 0 | 0.1 | 0 | 0 | 0 | 0.2 | 0.2 | 0.1 | 0.2 | 0 | 0 | 0 | 0 | 0 | 0 | 0 | 0 | 0 | 0 | 0.2 | 0 | 0 | 0 | 0 | 0 | 0 | 0 | 0 | 0 | 0 | 0 | 0 | 7.7324 | 8 | 2.1081 | 47.54 | 120.6659
890 | FeCrNiCoAl0.5Cu0.75 | FCC | 245 |  |  |  | 320 |  |  | http://dx.doi.org/10.1016/j.jallcom.2014.06.090 | 1 | 0 | 0 | 0 | 0 | 0.09519 | 0 | 0 | 0 | 0.19038 | 0.19038 | 0.14329 | 0.19038 | 0 | 0 | 0 | 0 | 0 | 0 | 0 | 0 | 0 | 0 | 0.19038 | 0 | 0 | 0 | 0 | 0 | 0 | 0 | 0 | 0 | 0 | 0 | 0 | 7.7914 | 8.1443 | 2.134 | 47.5333 | 102.7103
891 | FeCrNiCoAl0.5Cu | FCC | 275 |  |  |  | 350 |  |  | http://dx.doi.org/10.1016/j.jallcom.2014.06.090 | 1 | 0 | 0 | 0 | 0 | 0.090909 | 0 | 0 | 0 | 0.18182 | 0.18182 | 0.18182 | 0.18182 | 0 | 0 | 0 | 0 | 0 | 0 | 0 | 0 | 0 | 0 | 0.18182 | 0 | 0 | 0 | 0 | 0 | 0 | 0 | 0 | 0 | 0 | 0 | 0 | 7.844 | 8.2727 | 2.1576 | 47.5273 | 87.8917
892 | Al0.5CoCrCuFeNiSi0.0 | FCC+BCC | 263 |  |  |  | 1260 | 35 |  | http://dx.doi.org/10.1016/j.jallcom.2014.11.085 | 1 | 1 | 0 | 0 | 0 | 0.090909 | 0 | 0 | 0 | 0.18182 | 0.18182 | 0.18182 | 0.18182 | 0 | 0 | 0 | 0 | 0 | 0 | 0 | 0 | 0 | 0 | 0.18182 | 0 | 0 | 0 | 0 | 0 | 0 | 0 | 0 | 0 | 0 | 0 | 0 | 7.844 | 8.2727 | 2.1576 | 47.5273 | 87.8917
893 | Al0.5CoCrCuFeNiSi0.4 | FCC+BCC | 420 |  |  |  | 1790 | 23 |  | http://dx.doi.org/10.1016/j.jallcom.2014.11.085 | 1 | 1 | 0 | 0 | 0 | 0.08517 | 0 | 0 | 0 | 0.16934 | 0.16934 | 0.16934 | 0.16934 | 0 | 0 | 0 | 0 | 0 | 0 | 0 | 0 | 0 | 0 | 0.16934 | 0 | 0 | 0 | 0.068136 | 0 | 0 | 0 | 0 | 0 | 0 | 0 | 0
894 | Al0.5CoCrCuFeNiSi0.8 | FCC+BCC | 653 |  |  |  | 1006 | 3.7 |  | http://dx.doi.org/10.1016/j.jallcom.2014.11.085 | 1 | 1 | 0 | 0 | 0 | 0.078921 | 0 | 0 | 0 | 0.15884 | 0.15884 | 0.15884 | 0.15884 | 0 | 0 | 0 | 0 | 0 | 0 | 0 | 0 | 0 | 0 | 0.15884 | 0 | 0 | 0 | 0.12687 | 0 | 0 | 0 | 0 | 0 | 0 | 0 | 0
895 | Al0.25CrNbTiVZr | BCC +C14 (hcp) Laves | 650 |  |  |  | 1095 | 0 | anenealing at 1200C, compression tests @22C | http://dx.doi.org/10.1016/j.matchar.2016.09.039 | 0 | 1 | 1 | 0 | 0 | 0.048096 | 0 | 0 | 0 | 0 | 0.19038 | 0 | 0 | 0 | 0 | 0 | 0 | 0 | 0 | 0 | 0 | 0.19038 | 0 | 0 | 0 | 0 | 0 | 0 | 0 | 0 | 0.19038 | 0.19038 | 0 | 0 | 0 | 0.19038 | 6.385 | 4.7134 | 2.5916 | 81.7631 | 403.0741
896 | Al0.25CrNbTiVZr | BCC +C14 (hcp) Laves | 650 |  |  |  | 1365 | 0.2 | anenealing at 1200C, compression tests @600C | http://dx.doi.org/10.1016/j.matchar.2016.09.039 | 0 | 1 | 1 | 0 | 0 | 0.048096 | 0 | 0 | 0 | 0 | 0.19038 | 0 | 0 | 0 | 0 | 0 | 0 | 0 | 0 | 0 | 0 | 0.19038 | 0 | 0 | 0 | 0 | 0 | 0 | 0 | 0 | 0.19038 | 0.19038 | 0 | 0 | 0 | 0.19038 | 6.385 | 4.7134 | 2.5916 | 81.7631 | 403.0741
897 | Al0.25CrNbTiVZr | BCC +C14 (hcp) Laves | 650 |  |  |  | 680 | 55 | anenealing at 1200C, compression tests @800C | http://dx.doi.org/10.1016/j.matchar.2016.09.039 | 0 | 1 | 1 | 0 | 0 | 0.048096 | 0 | 0 | 0 | 0 | 0.19038 | 0 | 0 | 0 | 0 | 0 | 0 | 0 | 0 | 0 | 0 | 0.19038 | 0 | 0 | 0 | 0 | 0 | 0 | 0 | 0 | 0.19038 | 0.19038 | 0 | 0 | 0 | 0.19038 | 6.385 | 4.7134 | 2.5916 | 81.7631 | 403.0741
898 | Al0.25CrNbTiVZr | BCC +C14 (hcp) Laves | 650 |  |  |  | 130 | 55 | anenealing at 1200C, compression tests @1000C | http://dx.doi.org/10.1016/j.matchar.2016.09.039 | 0 | 1 | 1 | 0 | 0 | 0.048096 | 0 | 0 | 0 | 0 | 0.19038 | 0 | 0 | 0 | 0 | 0 | 0 | 0 | 0 | 0 | 0 | 0.19038 | 0 | 0 | 0 | 0 | 0 | 0 | 0 | 0 | 0.19038 | 0.19038 | 0 | 0 | 0 | 0.19038 | 6.385 | 4.7134 | 2.5916 | 81.7631 | 403.0741
899 | Al0.5CrNbTiVZr | BCC +C14 (hcp) Laves | 660 |  |  |  | 1630 | 0 | anenealing at 1200C, compression tests @22C | http://dx.doi.org/10.1016/j.matchar.2016.09.039 | 0 | 1 | 1 | 0 | 0 | 0.090909 | 0 | 0 | 0 | 0 | 0.18182 | 0 | 0 | 0 | 0 | 0 | 0 | 0 | 0 | 0 | 0 | 0.18182 | 0 | 0 | 0 | 0 | 0 | 0 | 0 | 0 | 0.18182 | 0.18182 | 0 | 0 | 0 | 0.18182 | 6.2193 | 4.6364 | 2.6078 | 80.1636 | 347.9889
900 | Al0.5CrNbTiVZr | BCC +C14 (hcp) Laves | 660 |  |  |  | 1105 | 0 | anenealing at 1200C, compression tests @600C | http://dx.doi.org/10.1016/j.matchar.2016.09.039 | 0 | 1 | 1 | 0 | 0 | 0.090909 | 0 | 0 | 0 | 0 | 0.18182 | 0 | 0 | 0 | 0 | 0 | 0 | 0 | 0 | 0 | 0 | 0.18182 | 0 | 0 | 0 | 0 | 0 | 0 | 0 | 0 | 0.18182 | 0.18182 | 0 | 0 | 0 | 0.18182 | 6.2193 | 4.6364 | 2.6078 | 80.1636 | 347.9889
901 | Al0.5CrNbTiVZr | BCC +C14 (hcp) Laves | 660 |  |  |  | 970 | 55 | anenealing at 1200C, compression tests @800C | http://dx.doi.org/10.1016/j.matchar.2016.09.039 | 0 | 1 | 1 | 0 | 0 | 0.090909 | 0 | 0 | 0 | 0 | 0.18182 | 0 | 0 | 0 | 0 | 0 | 0 | 0 | 0 | 0 | 0 | 0.18182 | 0 | 0 | 0 | 0 | 0 | 0 | 0 | 0 | 0.18182 | 0.18182 | 0 | 0 | 0 | 0.18182 | 6.2193 | 4.6364 | 2.6078 | 80.1636 | 347.9889
902 | Al0.5CrNbTiVZr | BCC +C14 (hcp) Laves | 660 |  |  |  | 265 | 55 | anenealing at 1200C, compression tests @1000C | http://dx.doi.org/10.1016/j.matchar.2016.09.039 | 0 | 1 | 1 | 0 | 0 | 0.090909 | 0 | 0 | 0 | 0 | 0.18182 | 0 | 0 | 0 | 0 | 0 | 0 | 0 | 0 | 0 | 0 | 0.18182 | 0 | 0 | 0 | 0 | 0 | 0 | 0 | 0 | 0.18182 | 0.18182 | 0 | 0 | 0 | 0.18182 | 6.2193 | 4.6364 | 2.6078 | 80.1636 | 347.9889
903 | AlCrNbTiVZr | BCC +C14 (hcp) Laves | 670 |  |  |  | 850 | 0 | anenealing at 1200C, compression tests @22C | http://dx.doi.org/10.1016/j.matchar.2016.09.039 | 0 | 1 | 1 | 0 | 0 | 0.16667 | 0 | 0 | 0 | 0 | 0.16667 | 0 | 0 | 0 | 0 | 0 | 0 | 0 | 0 | 0 | 0 | 0.16667 | 0 | 0 | 0 | 0 | 0 | 0 | 0 | 0 | 0.16667 | 0.16667 | 0 | 0 | 0 | 0.16667 | 5.926 | 4.5 | 2.637 | 77.3333 | 259.0425
904 | AlCrNbTiVZr | BCC +C14 (hcp) Laves | 670 |  |  |  | 620 | 0 | anenealing at 1200C, compression tests @600C | http://dx.doi.org/10.1016/j.matchar.2016.09.039 | 0 | 1 | 1 | 0 | 0 | 0.16667 | 0 | 0 | 0 | 0 | 0.16667 | 0 | 0 | 0 | 0 | 0 | 0 | 0 | 0 | 0 | 0 | 0.16667 | 0 | 0 | 0 | 0 | 0 | 0 | 0 | 0 | 0.16667 | 0.16667 | 0 | 0 | 0 | 0.16667 | 5.926 | 4.5 | 2.637 | 77.3333 | 259.0425
905 | AlCrNbTiVZr | BCC +C14 (hcp) Laves | 670 |  |  |  | 1250 | 0.3 | anenealing at 1200C, compression tests @800C | http://dx.doi.org/10.1016/j.matchar.2016.09.039 | 0 | 1 | 1 | 0 | 0 | 0.16667 | 0 | 0 | 0 | 0 | 0.16667 | 0 | 0 | 0 | 0 | 0 | 0 | 0 | 0 | 0 | 0 | 0.16667 | 0 | 0 | 0 | 0 | 0 | 0 | 0 | 0 | 0.16667 | 0.16667 | 0 | 0 | 0 | 0.16667 | 5.926 | 4.5 | 2.637 | 77.3333 | 259.0425
906 | AlCrNbTiVZr | BCC +C14 (hcp) Laves | 670 |  |  |  | 305 | 55 | anenealing at 1200C, compression tests @1000C | http://dx.doi.org/10.1016/j.matchar.2016.09.039 | 0 | 1 | 1 | 0 | 0 | 0.16667 | 0 | 0 | 0 | 0 | 0.16667 | 0 | 0 | 0 | 0 | 0 | 0 | 0 | 0 | 0 | 0 | 0.16667 | 0 | 0 | 0 | 0 | 0 | 0 | 0 | 0 | 0.16667 | 0.16667 | 0 | 0 | 0 | 0.16667 | 5.926 | 4.5 | 2.637 | 77.3333 | 259.0425
907 | CrNbTiVZr | BCC+FCC | 520 |  |  |  | 795 | 0 | anenealing at 1200C, compression tests @600C | http://dx.doi.org/10.1016/j.matchar.2016.09.039 | 1 | 1 | 0 | 0 | 0 | 0 | 0 | 0 | 0 | 0 | 0.2 | 0 | 0 | 0 | 0 | 0 | 0 | 0 | 0 | 0 | 0 | 0.2 | 0 | 0 | 0 | 0 | 0 | 0 | 0 | 0 | 0.2 | 0.2 | 0 | 0 | 0 | 0.2 | 6.5712 | 4.8 | 2.5736 | 83.56 | 468.9071
908 | CrNbTiVZr | BCC+FCC | 520 |  |  |  | 1260 | 0.2 | anenealing at 1200C, compression tests @22C | http://dx.doi.org/10.1016/j.matchar.2016.09.039 | 1 | 1 | 0 | 0 | 0 | 0 | 0 | 0 | 0 | 0 | 0.2 | 0 | 0 | 0 | 0 | 0 | 0 | 0 | 0 | 0 | 0 | 0.2 | 0 | 0 | 0 | 0 | 0 | 0 | 0 | 0 | 0.2 | 0.2 | 0 | 0 | 0 | 0.2 | 6.5712 | 4.8 | 2.5736 | 83.56 | 468.9071
909 | CrNbTiVZr | BCC+FCC | 520 |  |  |  | 440 | 55 | anenealing at 1200C, compression tests @800C | http://dx.doi.org/10.1016/j.matchar.2016.09.039 | 1 | 1 | 0 | 0 | 0 | 0 | 0 | 0 | 0 | 0 | 0.2 | 0 | 0 | 0 | 0 | 0 | 0 | 0 | 0 | 0 | 0 | 0.2 | 0 | 0 | 0 | 0 | 0 | 0 | 0 | 0 | 0.2 | 0.2 | 0 | 0 | 0 | 0.2 | 6.5712 | 4.8 | 2.5736 | 83.56 | 468.9071
910 | CrNbTiVZr | BCC+FCC | 520 |  |  |  | 95 | 55 | anenealing at 1200C, compression tests @1000C | http://dx.doi.org/10.1016/j.matchar.2016.09.039 | 1 | 1 | 0 | 0 | 0 | 0 | 0 | 0 | 0 | 0 | 0.2 | 0 | 0 | 0 | 0 | 0 | 0 | 0 | 0 | 0 | 0 | 0.2 | 0 | 0 | 0 | 0 | 0 | 0 | 0 | 0 | 0.2 | 0.2 | 0 | 0 | 0 | 0.2 | 6.5712 | 4.8 | 2.5736 | 83.56 | 468.9071
911 | AlCoCrFeNi |  | 534 |  |  |  | 1378.9 | 22.7 | vacuum arc melted | http://dx.doi.org/10.1016/j.matdes.2013.12.048 | 0 | 0 | 0 | 0 | 0 | 0.2 | 0 | 0 | 0 | 0.2 | 0.2 | 0 | 0.2 | 0 | 0 | 0 | 0 | 0 | 0 | 0 | 0 | 0 | 0 | 0.2 | 0 | 0 | 0 | 0 | 0 | 0 | 0 | 0 | 0 | 0 | 0 | 0 | 7.1064 | 7.2 | 2.1201 | 47.42 | 218.0089
912 | AlCoCrFeNiV0.2 |  | 557.6 |  |  |  | 1492.4 | 26.8 | vacuum arc melted | http://dx.doi.org/10.1016/j.matdes.2013.12.048 | 0 | 0 | 0 | 0 | 0 | 0.19238 | 0 | 0 | 0 | 0.19238 | 0.19238 | 0 | 0.19238 | 0 | 0 | 0 | 0 | 0 | 0 | 0 | 0 | 0 | 0 | 0.19238 | 0 | 0 | 0 | 0 | 0 | 0 | 0 | 0.038076 | 0 | 0 | 0 | 0 | 7.0685 | 7.1162 | 2.1544 | 50.4577 | 225.0377
913 | AlCoCrFeNiV0.5 |  | 591.3 |  |  |  | 1597.7 | 5.1 | vacuum arc melted | http://dx.doi.org/10.1016/j.matdes.2013.12.048 | 0 | 0 | 0 | 0 | 0 | 0.18182 | 0 | 0 | 0 | 0.18182 | 0.18182 | 0 | 0.18182 | 0 | 0 | 0 | 0 | 0 | 0 | 0 | 0 | 0 | 0 | 0.18182 | 0 | 0 | 0 | 0 | 0 | 0 | 0 | 0.090909 | 0 | 0 | 0 | 0 | 7.0158 | 7 | 2.2036 | 54.6727 | 230.4459
914 | AlCoCrFeNiV0.8 |  | 624.8 |  |  |  | 1695.8 | 5.7 | vacuum arc melted | http://dx.doi.org/10.1016/j.matdes.2013.12.048 | 0 | 0 | 0 | 0 | 0 | 0.17234 | 0 | 0 | 0 | 0.17234 | 0.17234 | 0 | 0.17234 | 0 | 0 | 0 | 0 | 0 | 0 | 0 | 0 | 0 | 0 | 0.17234 | 0 | 0 | 0 | 0 | 0 | 0 | 0 | 0.13828 | 0 | 0 | 0 | 0 | 6.9686 | 6.8958 | 2.2494 | 58.4517 | 231.2981
915 | AlCoCrFeNiV |  | 648.8 |  |  |  | 1726.5 | 0.7 | vacuum arc melted | http://dx.doi.org/10.1016/j.matdes.2013.12.048 | 0 | 0 | 0 | 0 | 0 | 0.16667 | 0 | 0 | 0 | 0.16667 | 0.16667 | 0 | 0.16667 | 0 | 0 | 0 | 0 | 0 | 0 | 0 | 0 | 0 | 0 | 0.16667 | 0 | 0 | 0 | 0 | 0 | 0 | 0 | 0.16667 | 0 | 0 | 0 | 0 | 6.9403 | 6.8333 | 2.2776 | 60.7167 | 230.123
916 | Al10.0Co25.0Cr8.0Fe15.0Ni36.0Ti6.0 | FCC | 340 | [5 empty] | As cast | http://repository.yu.edu.jo/bitstream/123456789/911/1/633659.pdf | 1 | 0 | 0 | 0 | 0 | 0.1 | 0 | 0 | 0 | 0.25 | 0.08 | 0 | 0.15 | 0 | 0 | 0 | 0 | 0 | 0 | 0 | 0 | 0 | 0 | 0.36 | 0 | 0 | 0 | 0 | 0 | 0 | 0.06 | 0 | 0 | 0 | 0 | 0 | 7.7253 | 8.07 | 2.2473 | 53.92 | 0.21424
917 | Al23.0Co15.0Cr23.0Cu8.0Fe15.0Ni16.0 | BCC | 625 | [5 empty] | As cast | http://repository.yu.edu.jo/bitstream/123456789/911/1/633659.pdf | 0 | 1 | 0 | 0 | 0 | 0.23 | 0 | 0 | 0 | 0.15 | 0.23 | 0.08 | 0.15 | 0 | 0 | 0 | 0 | 0 | 0 | 0 | 0 | 0 | 0 | 0.16 | 0 | 0 | 0 | 0 | 0 | 0 | 0 | 0 | 0 | 0 | 0 | 0 | 6.9237 | 7.1 | 2.1328 | 45.687 | 208.1735
918 | Al8.0Co17.0Cr17.0Cu8.0Fe17.0Ni33.0 | FCC | 260 | [5 empty] | As cast | http://repository.yu.edu.jo/bitstream/123456789/911/1/633659.pdf | 1 | 0 | 0 | 0 | 0 | 0.08 | 0 | 0 | 0 | 0.17 | 0.17 | 0.08 | 0.17 | 0 | 0 | 0 | 0 | 0 | 0 | 0 | 0 | 0 | 0 | 0.33 | 0 | 0 | 0 | 0 | 0 | 0 | 0 | 0 | 0 | 0 | 0 | 0 | 7.9395 | 8.33 | 2.1306 | 49.957 | 52.0819
919 | Al8.0Co18.0Cr14.0Cu8.0Fe17.0Ni33.0MoTiW | FCC | 230 | [5 empty] | As cast | http://repository.yu.edu.jo/bitstream/123456789/911/1/633659.pdf | 1 | 0 | 0 | 0 | 0 | 0.079 | 0 | 0 | 0 | 0.178 | 0.139 | 0.079 | 0.168 | 0 | 0 | 0 | 0 | 0 | 0 | 0.01 | 0 | 0 | 0 | 0.327 | 0 | 0 | 0 | 0 | 0 | 0 | 0.01 | 0 | 0.01 | 0 | 0 | 0 | 8.0753 | 8.316 | 2.1669 | 51.2011 | 78.6241
920 | AlCoCrFeNi | BCC | 570 | [5 empty] | As cast | http://repository.yu.edu.jo/bitstream/123456789/911/1/633659.pdf | 0 | 1 | 0 | 0 | 0 | 0.2 | 0 | 0 | 0 | 0.2 | 0.2 | 0 | 0.2 | 0 | 0 | 0 | 0 | 0 | 0 | 0 | 0 | 0 | 0 | 0.2 | 0 | 0 | 0 | 0 | 0 | 0 | 0 | 0 | 0 | 0 | 0 | 0 | 7.1064 | 7.2 | 2.1201 | 47.42 | 218.0089
921 | AlCoCuCrFeNi | BCC | 415 | [5 empty] | As cast | http://repository.yu.edu.jo/bitstream/123456789/911/1/633659.pdf | 0 | 1 | 0 | 0 | 0 | 0.16667 | 0 | 0 | 0 | 0.16667 | 0.16667 | 0.16667 | 0.16667 | 0 | 0 | 0 | 0 | 0 | 0 | 0 | 0 | 0 | 0 | 0.16667 | 0 | 0 | 0 | 0 | 0 | 0 | 0 | 0 | 0 | 0 | 0 | 0 | 7.4153 | 7.8333 | 2.2112 | 47.4167 | 125.0978
922 | Al0.2Si0.2CrFeCoNiCu0.8 | FCC |  |  |  |  | 500 | 50 |  | dx.doi.org/10.1016/j.matdes.2015.11.013 | 1 | 0 | 0 | 0 | 0 | 0.038076 | 0 | 0 | 0 | 0.19238 | 0.19238 | 0.15431 | 0.19238 | 0 | 0 | 0 | 0 | 0 | 0 | 0 | 0 | 0 | 0 | 0.19238 | 0 | 0 | 0 | 0.038076 | 0 | 0 | 0 | 0 | 0 | 0 | 0 | 0
923 | Al0.4Si0.2CrFeCoNCu0.6 | FCC |  |  |  |  | 550 | 50 |  | dx.doi.org/10.1016/j.matdes.2015.11.013 | 1 | 0 | 0 | 0 | 0 | 0.077154 | 0 | 0 | 0 | 0.19238 | 0.19238 | 0.11523 | 0.19238 | 0 | 0 | 0 | 0 | 0 | 0 | 0 | 0.19238 | 0 | 0 | 0 | 0 | 0 | 0 | 0.038076 | 0 | 0 | 0 | 0 | 0 | 0 | 0 | 0
924 | Al0.5Si0.2CrFeCoNCu0.5 | FCC+BCC |  |  |  |  | 650 | 44 |  | dx.doi.org/10.1016/j.matdes.2015.11.013 | 1 | 1 | 0 | 0 | 0 | 0.096192 | 0 | 0 | 0 | 0.19238 | 0.19238 | 0.096192 | 0.19238 | 0 | 0 | 0 | 0 | 0 | 0 | 0 | 0.19238 | 0 | 0 | 0 | 0 | 0 | 0 | 0.038076 | 0 | 0 | 0 | 0 | 0 | 0 | 0 | 0
925 | Al0.6Si0.2CrFeCoNCu0.4 | BCC |  |  |  |  | 1600 | 8 |  | dx.doi.org/10.1016/j.matdes.2015.11.013 | 0 | 1 | 0 | 0 | 0 | 0.11523 | 0 | 0 | 0 | 0.19238 | 0.19238 | 0.077154 | 0.19238 | 0 | 0 | 0 | 0 | 0 | 0 | 0 | 0.19238 | 0 | 0 | 0 | 0 | 0 | 0 | 0.038076 | 0 | 0 | 0 | 0 | 0 | 0 | 0 | 0
926 | Al0.8Si0.2CrFeCoNCu0.2 | BCC |  |  |  |  | 1650 | 13 |  | dx.doi.org/10.1016/j.matdes.2015.11.013 | 0 | 1 | 0 | 0 | 0 | 0.15431 | 0 | 0 | 0 | 0.19238 | 0.19238 | 0.038076 | 0.19238 | 0 | 0 | 0 | 0 | 0 | 0 | 0 | 0.19238 | 0 | 0 | 0 | 0 | 0 | 0 | 0.038076 | 0 | 0 | 0 | 0 | 0 | 0 | 0 | 0
927 | Al0.9Si0.2CrFeCoNCu0.1 | BCC |  |  |  |  | 1700 | 20 |  | dx.doi.org/10.1016/j.matdes.2015.11.013 | 0 | 1 | 0 | 0 | 0 | 0.17335 | 0 | 0 | 0 | 0.19238 | 0.19238 | 0.019038 | 0.19238 | 0 | 0 | 0 | 0 | 0 | 0 | 0 | 0.19238 | 0 | 0 | 0 | 0 | 0 | 0 | 0.038076 | 0 | 0 | 0 | 0 | 0 | 0 | 0 | 0
928 | AlCuNiFeCr | BCC | 938.7755 |  |  |  | 3220 | 2.36 | Pressure sintered | https://doi.org/10.1007/s11106-016-9790-3 | 0 | 1 | 0 | 0 | 0 | 0.2 | 0 | 0 | 0 | 0 | 0.2 | 0.2 | 0.2 | 0 | 0 | 0 | 0 | 0 | 0 | 0 | 0 | 0 | 0 | 0.2 | 0 | 0 | 0 | 0 | 0 | 0 | 0 | 0 | 0 | 0 | 0 | 0 | 7.1184 | 7.6 | 2.1692 | 47.42 | 195.2071
929 | AlCuNiFeTi | BCC | 1142.857 |  |  |  | 3620 | 3.04 | Pressure sintered | https://doi.org/10.1007/s11106-016-9790-3 | 0 | 1 | 0 | 0 | 0 | 0.2 | 0 | 0 | 0 | 0 | 0 | 0.2 | 0.2 | 0 | 0 | 0 | 0 | 0 | 0 | 0 | 0 | 0 | 0 | 0.2 | 0 | 0 | 0 | 0 | 0 | 0 | 0.2 | 0 | 0 | 0 | 0 | 0 | 6.5896 | 7.2 | 2.4788 | 57.52
930 | Zr35.0Ti30.0Nb20.0Al10.0Ta5.0 | BCC+B2 | 311 | 850 |  | 25 |  |  | vacuum arc melting | https://doi.org/10.1016/j.intermet.2023.107872 | 0 | 1 | 0 | 1 | 0 | 0.1 | 0 | 0 | 0 | 0 | 0 | 0 | 0 | 0 | 0 | 0 | 0 | 0 | 0 | 0 | 0 | 0.2 | 0 | 0 | 0 | 0 | 0 | 0 | 0 | 0.05 | 0.3 | 0 | 0 | 0 | 0 | 0.35 | 6.4523 | 4.15 | 2.9346 | 79.635 | 6.2623
931 | Zr35.0Ti30.0Nb20.0Al10.0V5.0 | BCC+B2 | 314 | 848 |  | 16 |  |  | vacuum arc melting | https://doi.org/10.1016/j.intermet.2023.107872 | 0 | 1 | 0 | 1 | 0 | 0.1 | 0 | 0 | 0 | 0 | 0 | 0 | 0 | 0 | 0 | 0 | 0 | 0 | 0 | 0 | 0 | 0.2 | 0 | 0 | 0 | 0 | 0 | 0 | 0 | 0 | 0.3 | 0.05 | 0 | 0 | 0 | 0.35 | 5.9233 | 4.15 | 2.967 | 81.255 | 10.7495
932 | Cr25.0Mn12.5Fe25.0Ni25.0Cu12.5 | BCC+FCC1+FCC2 |  | 588 | 990 | 29 |  |  | vacuum induction melting | https://doi.org/10.1016/j.jallcom.2023.170091 | 1 | 1 | 0 | 0 | 0 | 0 | 0 | 0 | 0 | 0 | 0.25 | 0.125 | 0.25 | 0 | 0 | 0 | 0 | 0 | 0.125 | 0 | 0 | 0 | 0 | 0.25 | 0 | 0 | 0 | 0 | 0 | 0 | 0 | 0 | 0 | 0 | 0 | 0 | 8.0367 | 8.25 | 2.0363 | 62.65 | 0.66271
933 | NiCoFeAlTi | FCC | 216 | 557 | 656 | 12 |  |  | Selective laser melting | https://doi.org/10.1016/j.jallcom.2023.169417 | 1 | 0 | 0 | 0 | 0 | 0.2 | 0 | 0 | 0 | 0.2 | 0 | 0 | 0.2 | 0 | 0 | 0 | 0 | 0 | 0 | 0 | 0 | 0 | 0 | 0.2 | 0 | 0 | 0 | 0 | 0 | 0 | 0.2 | 0 | 0 | 0 | 0 | 0 | 6.5776 | 6.8 | 2.4169 | 57.52
934 | TiZrHfNb | BCC |  | 720 |  | 22.4 |  |  | As-cast | https://doi.org/10.1016/j.actamat.2023.11872 | 0 | 1 | 0 | 0 | 0 | 0 | 0 | 0 | 0 | 0 | 0 | 0 | 0 | 0 | 0 | 0.25 | 0 | 0 | 0 | 0 | 0 | 0.25 | 0 | 0 | 0 | 0 | 0 | 0 | 0 | 0 | 0.25 | 0 | 0 | 0 | 0 | 0.25 | 8.2265 | 4.25 | 3.1754 | 82.7 | 2.0797
935 | TiZrHfNb | BCC+nano-precipitates |  | 800 |  | 34 |  |  | recrystallization annealing at 900 °C for 20 min and air cooling | https://doi.org/10.1016/j.actamat.2023.11872 | 0 | 1 | 0 | 1 | 0 | 0 | 0 | 0 | 0 | 0 | 0 | 0 | 0 | 0 | 0 | 0.25 | 0 | 0 | 0 | 0 | 0 | 0.25 | 0 | 0 | 0 | 0 | 0 | 0 | 0 | 0 | 0.25 | 0 | 0 | 0 | 0 | 0.25 | 8.2265 | 4.25 | 3.1754 | 82.7 | 2.0797
936 | TiZrHfNb | BCC+nano-precipitates |  | 730 |  | 25.6 |  |  | annealed at 600 °C for 200 h, followed by water quenching | https://doi.org/10.1016/j.actamat.2023.11872 | 0 | 1 | 0 | 1 | 0 | 0 | 0 | 0 | 0 | 0 | 0 | 0 | 0 | 0 | 0 | 0.25 | 0 | 0 | 0 | 0 | 0 | 0.25 | 0 | 0 | 0 | 0 | 0 | 0 | 0 | 0 | 0.25 | 0 | 0 | 0 | 0 | 0.25 | 8.2265 | 4.25 | 3.1754 | 82.7 | 2.0797
937 | Al15.85Fe11.15Co32.11Cr10.76Ni30.13 | FCC+BCC |  |  |  |  | 3361 | 44 | powder extrusion | https://doi.org/10.1016/j.jallcom.2023.169052 | 1 | 1 | 0 | 0 | 0 | 0.15884 | 0 | 0 | 0 | 0.32068 | 0.10789 | 0 | 0.11189 | 0 | 0 | 0 | 0 | 0 | 0 | 0 | 0 | 0 | 0 | 0.3007 | 0 | 0 | 0 | 0 | 0 | 0 | 0 | 0 | 0 | 0 | 0 | 0 | 7.614 | 7.9121 | 2.2526 | 50.3139 | 2.0456
938 | Al0.4Ni0.4CrFe | BCC+B2 |  |  |  |  | 3085 | 33.2 | As-cast | https://doi.org/10.1016/j.mtcomm.2023.105565 | 0 | 1 | 0 | 1 | 0 | 0.143 | 0 | 0 | 0 | 0 | 0.357 | 0 | 0.357 | 0 | 0 | 0 | 0 | 0 | 0 | 0 | 0 | 0 | 0 | 0.143 | 0 | 0 | 0 | 0 | 0 | 0 | 0 | 0 | 0 | 0 | 0 | 0 | 7.0235 | 6.857 | 1.8716 | 44.4397 | 373.4854
939 | CrMnFeCoNi | FCC+M23C6 |  | 1150 | 1250 | 5 |  |  | powder metallurgy | https://doi.org/10.1016/j.jmst.2022.06.009 | 1 | 0 | 0 | 1 | 0 | 0 | 0 | 0 | 0 | 0.2 | 0.2 | 0 | 0.2 | 0 | 0 | 0 | 0 | 0 | 0.2 | 0 | 0 | 0 | 0 | 0.2 | 0 | 0 | 0 | 0 | 0 | 0 | 0 | 0 | 0 | 0 | 0 | 0 | 8.0604 | 8 | 2.1201 | 71.54 | 0.024971
940 | TiNbZr |  | 252 |  |  |  | 1054 | 31 | As-cast | https://doi.org/10.1016/j.jallcom.2022.167373 | 0 | 0 | 0 | 0 | 0 | 0 | 0 | 0 | 0 | 0 | 0 | 0 | 0 | 0 | 0 | 0 | 0 | 0 | 0 | 0 | 0 | 0.33333 | 0 | 0 | 0 | 0 | 0 | 0 | 0 | 0 | 0.33333 | 0 | 0 | 0 | 0 | 0.33333 | 6.532 | 4.3333 | 3.0758 | 88.5 | 20.3148
941 | TiNbZrMo0.3 |  | 330 |  |  |  | 1220 | 28 | As-cast | https://doi.org/10.1016/j.jallcom.2022.167373 | 0 | 0 | 0 | 0 | 0 | 0 | 0 | 0 | 0 | 0 | 0 | 0 | 0 | 0 | 0 | 0 | 0 | 0 | 0 | 0.091 | 0 | 0.303 | 0 | 0 | 0 | 0 | 0 | 0 | 0 | 0 | 0.303 | 0 | 0 | 0 | 0 | 0.303 | 6.8731 | 4.485 | 2.9865 | 86.4252 | 100.9236
942 | TiNbZrMo0.5 |  | 429 |  |  |  | 1319 | 26 | As-cast | https://doi.org/10.1016/j.jallcom.2022.167373 | 0 | 0 | 0 | 0 | 0 | 0 | 0 | 0 | 0 | 0 | 0 | 0 | 0 | 0 | 0 | 0 | 0 | 0 | 0 | 0.14286 | 0 | 0.28571 | 0 | 0 | 0 | 0 | 0 | 0 | 0 | 0 | 0.28571 | 0 | 0 | 0 | 0 | 0.28571 | 7.0674 | 4.5714 | 2.9377 | 85.2429 | 167.7764
943 | TiNbZrMo0.7 |  | 438 |  |  |  | 1505 | 13 | As-cast | https://doi.org/10.1016/j.jallcom.2022.167373 | 0 | 0 | 0 | 0 | 0 | 0 | 0 | 0 | 0 | 0 | 0 | 0 | 0 | 0 | 0 | 0 | 0 | 0 | 0 | 0.18919 | 0 | 0.27027 | 0 | 0 | 0 | 0 | 0 | 0 | 0 | 0 | 0.27027 | 0 | 0 | 0 | 0 | 0.27027 | 7.2411 | 4.6486 | 2.8953 | 84.1865 | 236.3723
944 | TiNbZrMo |  | 455 |  |  |  | 1518 | 7 | As-cast | https://doi.org/10.1016/j.jallcom.2022.167373 | 0 | 0 | 0 | 0 | 0 | 0 | 0 | 0 | 0 | 0 | 0 | 0 | 0 | 0 | 0 | 0 | 0 | 0 | 0 | 0.25 | 0 | 0.25 | 0 | 0 | 0 | 0 | 0 | 0 | 0 | 0 | 0.25 | 0 | 0 | 0 | 0 | 0.25 | 7.469 | 4.75 | 2.8413 | 82.8 | 334.6822
945 | Al0.3CoCrFeNiTi0.0 | BCC+B2 |  | 297 | 646 | 60.2 |  |  | vacuum induction melting and S1100 | https://doi.org/10.1016/j.msea.2023.144677 | 0 | 1 | 0 | 1 | 0 | 0.06986 | 0 | 0 | 0 | 0.23253 | 0.23253 | 0 | 0.23253 | 0 | 0 | 0 | 0 | 0 | 0 | 0 | 0 | 0 | 0 | 0.23253 | 0 | 0 | 0 | 0 | 0 | 0 | 0 | 0 | 0 | 0 | 0 | 0 | 7.8232 | 7.8832 | 2.019 | 47.6185 | 109.5545
946 | Al0.3CoCrFeNiTi0.0 | BCC+B2 |  | 418 | 757 | 44 |  |  | vacuum induction melting and A700 | https://doi.org/10.1016/j.msea.2023.144677 | 0 | 1 | 0 | 1 | 0 | 0.06986 | 0 | 0 | 0 | 0.23253 | 0.23253 | 0 | 0.23253 | 0 | 0 | 0 | 0 | 0 | 0 | 0 | 0 | 0 | 0 | 0.23253 | 0 | 0 | 0 | 0 | 0 | 0 | 0 | 0 | 0 | 0 | 0 | 0 | 7.8232 | 7.8832 | 2.019 | 47.6185 | 109.5545
947 | Al0.3CoCrFeNiTi0.0 | BCC+B2 |  | 315 | 669 | 57.6 |  |  | vacuum induction melting and A900 | https://doi.org/10.1016/j.msea.2023.144677 | 0 | 1 | 0 | 1 | 0 | 0.06986 | 0 | 0 | 0 | 0.23253 | 0.23253 | 0 | 0.23253 | 0 | 0 | 0 | 0 | 0 | 0 | 0 | 0 | 0 | 0 | 0.23253 | 0 | 0 | 0 | 0 | 0 | 0 | 0 | 0 | 0 | 0 | 0 | 0 | 7.8232 | 7.8832 | 2.019 | 47.6185 | 109.5545
948 | Al0.3CoCrFeNiTi0.025 | BCC+B2 |  | 474 | 839 | 47.2 |  |  | vacuum induction melting and A700 | https://doi.org/10.1016/j.msea.2023.144677 | 0 | 1 | 0 | 1 | 0 | 0.069069 | 0 | 0 | 0 | 0.23123 | 0.23123 | 0 | 0.23123 | 0 | 0 | 0 | 0 | 0 | 0 | 0 | 0 | 0 | 0 | 0.23123 | 0 | 0 | 0 | 0 | 0 | 0 | 0.006006 | 0 | 0 | 0 | 0 | 0 | 7.8053 | 7.8619 | 2.0209 | 47.7871 | 118.8269
949 | Al0.3CoCrFeNiTi0.075 | BCC+B2 |  | 714 | 1116 | 43.7 |  |  | vacuum induction melting and A700 | https://doi.org/10.1016/j.msea.2023.144677 | 0 | 1 | 0 | 1 | 0 | 0.068862 | 0 | 0 | 0 | 0.22854 | 0.22854 | 0 | 0.22854 | 0 | 0 | 0 | 0 | 0 | 0 | 0 | 0 | 0 | 0 | 0.22854 | 0 | 0 | 0 | 0 | 0 | 0 | 0.016966 | 0 | 0 | 0 | 0 | 0 | 7.7659 | 7.8164 | 2.0253 | 48.0929 | 136.9846
950 | Al0.3CoCrFeNiTi0.15 | BCC+B2 |  | 858 | 1299 | 31.6 |  |  | vacuum induction melting and A700 | https://doi.org/10.1016/j.msea.2023.144677 | 0 | 1 | 0 | 1 | 0 | 0.066933 | 0 | 0 | 0 | 0.22478 | 0.22478 | 0 | 0.22478 | 0 | 0 | 0 | 0 | 0 | 0 | 0 | 0 | 0 | 0 | 0.22478 | 0 | 0 | 0 | 0 | 0 | 0 | 0.033966 | 0 | 0 | 0 | 0 | 0 | 7.7136 | 7.7542 | 2.0309 | 48.5697 | 160.7249
951 | Al0.3CoCrFeNiTi0.025 | BCC+B2 |  | 361 | 718 | 44.3 |  |  | vacuum induction melting and A900 | https://doi.org/10.1016/j.msea.2023.144677 | 0 | 1 | 0 | 1 | 0 | 0.069069 | 0 | 0 | 0 | 0.23123 | 0.23123 | 0 | 0.23123 | 0 | 0 | 0 | 0 | 0 | 0 | 0 | 0 | 0 | 0 | 0.23123 | 0 | 0 | 0 | 0 | 0 | 0 | 0.006006 | 0 | 0 | 0 | 0 | 0 | 7.8053 | 7.8619 | 2.0209 | 47.7871 | 118.8269
952 | Al0.3CoCrFeNiTi0.075 | BCC+B2 |  | 483 | 866 | 56.8 |  |  | vacuum induction melting and A900 | https://doi.org/10.1016/j.msea.2023.144677 | 0 | 1 | 0 | 1 | 0 | 0.068862 | 0 | 0 | 0 | 0.22854 | 0.22854 | 0 | 0.22854 | 0 | 0 | 0 | 0 | 0 | 0 | 0 | 0 | 0 | 0 | 0.22854 | 0 | 0 | 0 | 0 | 0 | 0 | 0.016966 | 0 | 0 | 0 | 0 | 0 | 7.7659 | 7.8164 | 2.0253 | 48.0929 | 136.9846
953 | Al0.3CoCrFeNiTi0.15 | BCC+B2 |  | 609 | 906 | 21.2 |  |  | vacuum induction melting and A900 | https://doi.org/10.1016/j.msea.2023.144677 | 0 | 1 | 0 | 1 | 0 | 0.066933 | 0 | 0 | 0 | 0.22478 | 0.22478 | 0 | 0.22478 | 0 | 0 | 0 | 0 | 0 | 0 | 0 | 0 | 0 | 0 | 0.22478 | 0 | 0 | 0 | 0 | 0 | 0 | 0.033966 | 0 | 0 | 0 | 0 | 0 | 7.7136 | 7.7542 | 2.0309 | 48.5697 | 160.7249
954 | (FeNi)67Cr15Mn9Al4Ti4Mo1 | FCC+SIGMA PHASE | 358.5 | 720 | 1150 | 21.6 |  |  | vacuum arc melted | https://doi.org/10.1016/j.msea.2023.144579 | 1 | 0 | 0 | 1 | 0 | 0.04 | 0 | 0 | 0 | 0 | 0.15 | 0 | 0.335 | 0 | 0 | 0 | 0 | 0 | 0.09 | 0.01 | 0 | 0 | 0 | 0.335 | 0 | 0 | 0 | 0 | 0 | 0 | 0.04 | 0 | 0 | 0 | 0 | 0 | 7.7578 | 7.9 | 2.0966 | 63.97 | 175.159
955 | (FeNi)67Cr15Mn8Al4Ti4Mo2 | FCC+SIGMA PHASE | 411 | 747 | 1191 | 20 |  |  | vacuum arc melted | https://doi.org/10.1016/j.msea.2023.144579 | 1 | 0 | 0 | 1 | 0 | 0.04 | 0 | 0 | 0 | 0 | 0.15 | 0 | 0.335 | 0 | 0 | 0 | 0 | 0 | 0.08 | 0.02 | 0 | 0 | 0 | 0.335 | 0 | 0 | 0 | 0 | 0 | 0 | 0.04 | 0 | 0 | 0 | 0 | 0 | 7.7859 | 7.89 | 2.0919 | 62.959 | 205.2346
956 | (FeNi)67Cr15Mn7Al4Ti4Mo3 | FCC+SIGMA PHASE | 419 | 772 | 1200 | 16.8 |  |  | vacuum arc melted | https://doi.org/10.1016/j.msea.2023.144579 | 1 | 0 | 0 | 1 | 0 | 0.04 | 0 | 0 | 0 | 0 | 0.15 | 0 | 0.335 | 0 | 0 | 0 | 0 | 0 | 0.07 | 0.03 | 0 | 0 | 0 | 0.335 | 0 | 0 | 0 | 0 | 0 | 0 | 0.04 | 0 | 0 | 0 | 0 | 0 | 7.814 | 7.88 | 2.0872 | 61.948 | 236.6199
957 | (FeNi)67Cr15Mn6Al4Ti4Mo4 | FCC+SIGMA PHASE | 439.2 | 905 | 1316 | 11.6 |  |  | vacuum arc melted | https://doi.org/10.1016/j.msea.2023.144579 | 1 | 0 | 0 | 1 | 0 | 0.04 | 0 | 0 | 0 | 0 | 0.15 | 0 | 0.335 | 0 | 0 | 0 | 0 | 0 | 0.06 | 0.04 | 0 | 0 | 0 | 0.335 | 0 | 0 | 0 | 0 | 0 | 0 | 0.04 | 0 | 0 | 0 | 0 | 0 | 7.8421 | 7.87 | 2.0825 | 60.937 | 269.0763
958 | (FeNi)67Cr15Mn5Al4Ti4Mo5 | FCC+SIGMA PHASE | 566.6 | 1120 | 1294 | 2.5 |  |  | vacuum arc melted | https://doi.org/10.1016/j.msea.2023.144579 | 1 | 0 | 0 | 1 | 0 | 0.04 | 0 | 0 | 0 | 0 | 0.15 | 0 | 0.335 | 0 | 0 | 0 | 0 | 0 | 0.05 | 0.05 | 0 | 0 | 0 | 0.335 | 0 | 0 | 0 | 0 | 0 | 0 | 0.04 | 0 | 0 | 0 | 0 | 0 | 7.8702 | 7.86 | 2.0779 | 59.926 | 302.3825
959 | Al0.4Cr0.7Fe0.5Ni2.0V0.2 | FCC | 221 | 459 | 687 | 30.9 |  |  | vacuum arc melted+ST | https://doi.org/10.1016/j.msea.2023.144606 | 1 | 0 | 0 | 0 | 0 | 0.105 | 0 | 0 | 0 | 0 | 0.184 | 0 | 0.132 | 0 | 0 | 0 | 0 | 0 | 0 | 0 | 0 | 0 | 0 | 0.526 | 0 | 0 | 0 | 0 | 0 | 0 | 0 | 0.053 | 0 | 0 | 0 | 0 | 7.6479 | 8 | 2.1233 | 56.5042 | 54.5604
960 | Al0.4Cr0.7Fe0.5Ni2.0V0.2 | FCC | 413 | [5 empty] | vacuum arc melted+CR | https://doi.org/10.1016/j.msea.2023.144606 | 1 | 0 | 0 | 0 | 0 | 0.105 | 0 | 0 | 0 | 0 | 0.184 | 0 | 0.132 | 0 | 0 | 0 | 0 | 0 | 0 | 0 | 0 | 0 | 0 | 0.526 | 0 | 0 | 0 | 0 | 0 | 0 | 0 | 0.053 | 0 | 0 | 0 | 0 | 7.6479 | 8 | 2.1233 | 56.5042 | 54.5604
961 | Al0.4Cr0.7Fe0.5Ni2.0V0.2 | FCC+BCC+L1 | 714 | [5 empty] | vacuum arc melted+AN | https://doi.org/10.1016/j.msea.2023.144606 | 1 | 1 | 0 | 1 | 0 | 0.105 | 0 | 0 | 0 | 0 | 0.184 | 0 | 0.132 | 0 | 0 | 0 | 0 | 0 | 0 | 0 | 0 | 0 | 0 | 0.526 | 0 | 0 | 0 | 0 | 0 | 0 | 0 | 0.053 | 0 | 0 | 0 | 0 | 7.6479 | 8 | 2.1233 | 56.5042 | 54.5604
962 | Al0.4Cr0.7FeNi2.0V0.2 | FCC | 155 | [5 empty] | vacuum arc melted+ST | https://doi.org/10.1016/j.msea.2023.144606 | 1 | 0 | 0 | 0 | 0 | 0.092907 | 0 | 0 | 0 | 0 | 0.16284 | 0 | 0.23277 | 0 | 0 | 0 | 0 | 0 | 0 | 0 | 0 | 0 | 0 | 0.46454 | 0 | 0 | 0 | 0 | 0 | 0 | 0 | 0.046953 | 0 | 0 | 0 | 0 | 7.6729 | 7.998 | 2.1156 | 56.4203 | 109.87
963 | Al0.4Cr0.7FeNi2.0V0.2 | FCC | 414 | [5 empty] | vacuum arc melted+CR | https://doi.org/10.1016/j.msea.2023.144606 | 1 | 0 | 0 | 0 | 0 | 0.092907 | 0 | 0 | 0 | 0 | 0.16284 | 0 | 0.23277 | 0 | 0 | 0 | 0 | 0 | 0 | 0 | 0 | 0 | 0 | 0.46454 | 0 | 0 | 0 | 0 | 0 | 0 | 0 | 0.046953 | 0 | 0 | 0 | 0 | 7.6729 | 7.998 | 2.1156 | 56.4203 | 109.87
964 | Al0.4Cr0.7FeNi2.0V0.2 | FCC+BCC+L1 | 594 | [5 empty] | vacuum arc melted+AN | https://doi.org/10.1016/j.msea.2023.144606 | 1 | 1 | 0 | 1 | 0 | 0.092907 | 0 | 0 | 0 | 0 | 0.16284 | 0 | 0.23277 | 0 | 0 | 0 | 0 | 0 | 0 | 0 | 0 | 0 | 0 | 0.46454 | 0 | 0 | 0 | 0 | 0 | 0 | 0 | 0.046953 | 0 | 0 | 0 | 0 | 7.6729 | 7.998 | 2.1156 | 56.4203 | 109.87
965 | Al0.4Cr0.7Fe2.0Ni2.0V0.2 | FCC | 137 | [5 empty] | vacuum arc melted+ST | https://doi.org/10.1016/j.msea.2023.144606 | 1 | 0 | 0 | 0 | 0 | 0.075075 | 0 | 0 | 0 | 0 | 0.13213 | 0 | 0.37738 | 0 | 0 | 0 | 0 | 0 | 0 | 0 | 0 | 0 | 0 | 0.37738 | 0 | 0 | 0 | 0 | 0 | 0 | 0 | 0.038038 | 0 | 0 | 0 | 0 | 7.713 | 8.001 | 2.1045 | 56.3049 | 155.3933
966 | Al0.4Cr0.7Fe2.0Ni2.0V0.2 | FCC | 331 | [5 empty] | vacuum arc melted+CR | https://doi.org/10.1016/j.msea.2023.144606 | 1 | 0 | 0 | 0 | 0 | 0.075075 | 0 | 0 | 0 | 0 | 0.13213 | 0 | 0.37738 | 0 | 0 | 0 | 0 | 0 | 0 | 0 | 0 | 0 | 0 | 0.37738 | 0 | 0 | 0 | 0 | 0 | 0 | 0 | 0.038038 | 0 | 0 | 0 | 0 | 7.713 | 8.001 | 2.1045 | 56.3049 | 155.3933
967 | Al0.4Cr0.7Fe2.0Ni2.0V0.2 | FCC+BCC+L1 | 462 | [5 empty] | vacuum arc melted+AN | https://doi.org/10.1016/j.msea.2023.144606 | 1 | 1 | 0 | 1 | 0 | 0.075075 | 0 | 0 | 0 | 0 | 0.13213 | 0 | 0.37738 | 0 | 0 | 0 | 0 | 0 | 0 | 0 | 0 | 0 | 0 | 0.37738 | 0 | 0 | 0 | 0 | 0 | 0 | 0 | 0.038038 | 0 | 0 | 0 | 0 | 7.713 | 8.001 | 2.1045 | 56.3049 | 155.3933
968 | AlMo0.5NbTa0.5TiZr | BCC+HCP |  |  |  |  | 2181 |  | L-DED | https://doi.org/10.1016/j.matlet.2022.133748 | 0 | 1 | 1 | 0 | 0 | 0.2 | 0 | 0 | 0 | 0 | 0 | 0 | 0 | 0 | 0 | 0 | 0 | 0 | 0 | 0.1 | 0 | 0.2 | 0 | 0 | 0 | 0 | 0 | 0 | 0 | 0.1 | 0.2 | 0 | 0 | 0 | 0 | 0.2 | 7.1562 | 4.3 | 2.9346 | 78.39 | 81.9054
969 | (AlCoCrFeNi2.1)100 | FCC+B2 |  | 648 | 1036 | 13.4 |  |  | Centrifugal casting | https://doi.org/10.1016/j.intermet.2022.10780 | 1 | 0 | 0 | 1 | 0 | 0.164 | 0 | 0 | 0 | 0.164 | 0.164 | 0 | 0.164 | 0 | 0 | 0 | 0 | 0 | 0 | 0 | 0 | 0 | 0 | 0.344 | 0 | 0 | 0 | 0 | 0 | 0 | 0 | 0 | 0 | 0 | 0 | 0 | 7.4307 | 7.704 | 2.1503 | 50.1524 | 87.9484
970 | (AlCoCrFeNi2.1)99.7Re0.3 | FCC+B2 |  | 686 | 1160 | 11.6 |  |  | Centrifugal casting | https://doi.org/10.1016/j.intermet.2022.10780 | 1 | 0 | 0 | 1 | 0 | 0.16333 | 0 | 0 | 0 | 0.16333 | 0.16333 | 0 | 0.16333 | 0 | 0 | 0 | 0 | 0 | 0 | 0 | 0 | 0 | 0 | 0.34369 | 0 | 0.003006 | 0 | 0 | 0 | 0 | 0 | 0 | 0 | 0 | 0 | 0 | 7.4732 | 7.7044 | 2.1505 | 50.6815 | 86.4677
971 | (AlCoCrFeNi2.1)99.4Re0.6 | FCC+B2 |  | 755 | 1082 | 7.4 |  |  | Centrifugal casting | https://doi.org/10.1016/j.intermet.2022.10780 | 1 | 0 | 0 | 1 | 0 | 0.163 | 0 | 0 | 0 | 0.163 | 0.163 | 0 | 0.163 | 0 | 0 | 0 | 0 | 0 | 0 | 0 | 0 | 0 | 0 | 0.342 | 0 | 0.006 | 0 | 0 | 0 | 0 | 0 | 0 | 0 | 0 | 0 | 0 | 7.5124 | 7.7 | 2.1504 | 51.1823 | 86.274
972 | (AlCoCrFeNi2.1)99Re1 | FCC+B2 |  | 783 | 1084 | 5.5 |  |  | Centrifugal casting | https://doi.org/10.1016/j.intermet.2022.10780 | 1 | 0 | 0 | 1 | 0 | 0.16216 | 0 | 0 | 0 | 0.16216 | 0.16216 | 0 | 0.16216 | 0 | 0 | 0 | 0 | 0 | 0 | 0 | 0 | 0 | 0 | 0.34134 | 0 | 0.01001 | 0 | 0 | 0 | 0 | 0 | 0 | 0 | 0 | 0 | 0 | 7.5685 | 7.6997 | 2.1507 | 51.8835 | 84.45
973 | Al0.25CoFeNi | FCC | 138 | 158 |  |  |  |  | CAST | 10.1016/j.jmmm.2014.07.023 | 1 | 0 | 0 | 0 | 0 | 0.076923 | 0 | 0 | 0 | 0.30769 | 0 | 0 | 0.30769 | 0 | 0 | 0 | 0 | 0 | 0 | 0 | 0 | 0 | 0 | 0.30769 | 0 | 0 | 0 | 0 | 0 | 0 | 0 | 0 | 0 | 0 | 0 | 0 | 8.1098 | 8.5385 | 2.3025 | 54.5692 | 19.7215
974 | Al0.5CoFeNi | FCC+BCC | 212 | 346 |  |  |  |  | CAST | 10.1016/j.jmmm.2014.07.023 | 1 | 1 | 0 | 0 | 0 | 0.14286 | 0 | 0 | 0 | 0.28571 | 0 | 0 | 0.28571 | 0 | 0 | 0 | 0 | 0 | 0 | 0 | 0 | 0 | 0 | 0.28571 | 0 | 0 | 0 | 0 | 0 | 0 | 0 | 0 | 0 | 0 | 0 | 0 | 7.7234 | 8.1429 | 2.3425 | 53.9714 | 24.0058
975 | Al0.75CoFeNi | FCC+BCC | 385 | 794 |  |  |  |  | CAST | 10.1016/j.jmmm.2014.07.023 | 1 | 1 | 0 | 0 | 0 | 0.1998 | 0 | 0 | 0 | 0.26673 | 0 | 0 | 0.26673 | 0 | 0 | 0 | 0 | 0 | 0 | 0 | 0 | 0 | 0 | 0.26673 | 0 | 0 | 0 | 0 | 0 | 0 | 0 | 0 | 0 | 0 | 0 | 0 | 7.3897 | 7.8012 | 2.378 | 53.4551 | 13.866
976 | AlCoFeNi | BCC | 456 | 964 |  |  |  |  | CAST | 10.1016/j.jmmm.2014.07.023 | 0 | 1 | 0 | 0 | 0 | 0.25 | 0 | 0 | 0 | 0.25 | 0 | 0 | 0.25 | 0 | 0 | 0 | 0 | 0 | 0 | 0 | 0 | 0 | 0 | 0.25 | 0 | 0 | 0 | 0 | 0 | 0 | 0 | 0 | 0 | 0 | 0 | 0 | 7.0955 | 7.5 | 2.4102 | 53 | 3.1898
977 | CoFeNi | FCC | 125 | 204 |  |  |  |  | CAST | 10.1016/j.jmmm.2014.07.023 | 1 | 0 | 0 | 0 | 0 | 0 | 0 | 0 | 0 | 0.33333 | 0 | 0 | 0.33333 | 0 | 0 | 0 | 0 | 0 | 0 | 0 | 0 | 0 | 0 | 0.33333 | 0 | 0 | 0 | 0 | 0 | 0 | 0 | 0 | 0 | 0 | 0 | 0 | 8.5607 | 9 | 2.2573 | 55.2667 | 1.9149e-05
978 | CoFeNiSi0.25 | FCC | 149 | 196 |  |  |  |  | CAST | 10.1016/j.jmmm.2014.07.023 | 1 | 0 | 0 | 0 | 0 | 0 | 0 | 0 | 0 | 0.30769 | 0 | 0 | 0.30769 | 0 | 0 | 0 | 0 | 0 | 0 | 0 | 0 | 0 | 0 | 0.30769 | 0 | 0 | 0 | 0.076923 | 0 | 0 | 0 | 0 | 0 | 0 | 0 | 0
979 | CoFeNiSi0.5 | FCC+Sec. | 287 | 476 |  |  |  |  | CAST | 10.1016/j.jmmm.2014.07.023 | 1 | 0 | 0 | 1 | 0 | 0 | 0 | 0 | 0 | 0.28571 | 0 | 0 | 0.28571 | 0 | 0 | 0 | 0 | 0 | 0 | 0 | 0 | 0 | 0 | 0.28571 | 0 | 0 | 0 | 0.14286 | 0 | 0 | 0 | 0 | 0 | 0 | 0 | 0
980 | CoFeNiSi0.75 | FCC+Sec. | 570 | 1301 |  |  |  |  | CAST | 10.1016/j.jmmm.2014.07.023 | 1 | 0 | 0 | 1 | 0 | 0 | 0 | 0 | 0 | 0.26673 | 0 | 0 | 0.26673 | 0 | 0 | 0 | 0 | 0 | 0 | 0 | 0 | 0 | 0 | 0.26673 | 0 | 0 | 0 | 0.1998 | 0 | 0 | 0 | 0 | 0 | 0 | 0 | 0
981 | CoCrFeNi | FCC |  | 274 | 708 | 39 |  |  | WROUGHT | 10.1016/j.actamat.2014.08.026 | 1 | 0 | 0 | 0 | 0 | 0 | 0 | 0 | 0 | 0.25 | 0.25 | 0 | 0.25 | 0 | 0 | 0 | 0 | 0 | 0 | 0 | 0 | 0 | 0 | 0.25 | 0 | 0 | 0 | 0 | 0 | 0 | 0 | 0 | 0 | 0 | 0 | 0 | 8.208 | 8.25 | 1.9682 | 47.725 | 0.048383
982 | CoCrMnNi | FCC |  | 282 | 694 | 44 |  |  | WROUGHT | 10.1016/j.actamat.2014.08.026 | 1 | 0 | 0 | 0 | 0 | 0 | 0 | 0 | 0 | 0.25 | 0.25 | 0 | 0 | 0 | 0 | 0 | 0 | 0 | 0.25 | 0 | 0 | 0 | 0 | 0.25 | 0 | 0 | 0 | 0 | 0 | 0 | 0 | 0 | 0 | 0 | 0 | 0 | 8.107 | 8 | 2.1358 | 75.475 | 0.0017144
983 | CoCrNi | FCC |  | 300 | 860 | 60 |  |  | WROUGHT | 10.1016/j.actamat.2014.08.026 | 1 | 0 | 0 | 0 | 0 | 0 | 0 | 0 | 0 | 0.33333 | 0.33333 | 0 | 0 | 0 | 0 | 0 | 0 | 0 | 0 | 0 | 0 | 0 | 0 | 0.33333 | 0 | 0 | 0 | 0 | 0 | 0 | 0 | 0 | 0 | 0 | 0 | 0 | 8.3193 | 8.3333 | 1.9394 | 45.0333 | 0.012436
984 | CoFeMnNi | FCC |  | 170 | 550 | 41 |  |  | WROUGHT | 10.1016/j.actamat.2014.08.026 | 1 | 0 | 0 | 0 | 0 | 0 | 0 | 0 | 0 | 0.25 | 0 | 0 | 0.25 | 0 | 0 | 0 | 0 | 0 | 0.25 | 0 | 0 | 0 | 0 | 0.25 | 0 | 0 | 0 | 0 | 0 | 0 | 0 | 0 | 0 | 0 | 0 | 0 | 8.288 | 8.5 | 2.4102 | 83.15 | 1.7004e-07
985 | CoFeNi | FCC |  | 211 | 513 | 31 |  |  | WROUGHT | 10.1016/j.actamat.2014.08.026 | 1 | 0 | 0 | 0 | 0 | 0 | 0 | 0 | 0 | 0.33333 | 0 | 0 | 0.33333 | 0 | 0 | 0 | 0 | 0 | 0 | 0 | 0 | 0 | 0 | 0.33333 | 0 | 0 | 0 | 0 | 0 | 0 | 0 | 0 | 0 | 0 | 0 | 0 | 8.5607 | 9 | 2.2573 | 55.2667 | 1.9149e-05
986 | CoMnNi | FCC |  | 231 | 653 | 38 |  |  | WROUGHT | 10.1016/j.actamat.2014.08.026 | 1 | 0 | 0 | 0 | 0 | 0 | 0 | 0 | 0 | 0.33333 | 0 | 0 | 0 | 0 | 0 | 0 | 0 | 0 | 0.33333 | 0 | 0 | 0 | 0 | 0.33333 | 0 | 0 | 0 | 0 | 0 | 0 | 0 | 0 | 0 | 0 | 0 | 0 | 8.426 | 8.6667 | 2.5513 | 92.2667
987 | FeMnNi | FCC |  | 221 | 602 | 36 |  |  | WROUGHT | 10.1016/j.actamat.2014.08.026 | 1 | 0 | 0 | 0 | 0 | 0 | 0 | 0 | 0 | 0 | 0 | 0 | 0.33333 | 0 | 0 | 0 | 0 | 0 | 0.33333 | 0 | 0 | 0 | 0 | 0.33333 | 0 | 0 | 0 | 0 | 0 | 0 | 0 | 0 | 0 | 0 | 0 | 0 | 8.084 | 8.3333 | 2.3989 | 95.0667 | 7.1999e-05
988 | CoCrFeNb0.103Ni | FCC+Sec. |  | 318 | 622 | 19 |  |  | CAST | 10.1016/j.intermet.2015.01.004 | 1 | 0 | 0 | 1 | 0 | 0 | 0 | 0 | 0 | 0.24376 | 0.24376 | 0 | 0.24376 | 0 | 0 | 0 | 0 | 0 | 0 | 0 | 0 | 0.024975 | 0 | 0.24376 | 0 | 0 | 0 | 0 | 0 | 0 | 0 | 0 | 0 | 0 | 0 | 0 | 8.217 | 8.1688 | 1.9996 | 49.6749 | 60.6871
989 | CoCrFeNb0.155Ni | FCC+Sec. |  | 322 | 744 | 23 |  |  | CAST | 10.1016/j.intermet.2015.01.004 | 1 | 0 | 0 | 1 | 0 | 0 | 0 | 0 | 0 | 0.24076 | 0.24076 | 0 | 0.24076 | 0 | 0 | 0 | 0 | 0 | 0 | 0 | 0 | 0.036963 | 0 | 0.24076 | 0 | 0 | 0 | 0 | 0 | 0 | 0 | 0 | 0 | 0 | 0 | 0 | 8.2214 | 8.1299 | 2.015 | 50.6109 | 106.2119
990 | CoCrFeNb0.206Ni | FCC+Sec. |  | 403 | 807 | 9 |  |  | CAST | 10.1016/j.intermet.2015.01.004 | 1 | 0 | 0 | 1 | 0 | 0 | 0 | 0 | 0 | 0.23776 | 0.23776 | 0 | 0.23776 | 0 | 0 | 0 | 0 | 0 | 0 | 0 | 0 | 0.048951 | 0 | 0.23776 | 0 | 0 | 0 | 0 | 0 | 0 | 0 | 0 | 0 | 0 | 0 | 0 | 8.2257 | 8.0909 | 2.0306 | 51.5469 | 154.7789
991 | CoCrFeNb0.309Ni | FCC+Sec. |  | 479 | 879 | 4 |  |  | CAST | 10.1016/j.intermet.2015.01.004 | 1 | 0 | 0 | 1 | 0 | 0 | 0 | 0 | 0 | 0.232 | 0.232 | 0 | 0.232 | 0 | 0 | 0 | 0 | 0 | 0 | 0 | 0 | 0.072 | 0 | 0.232 | 0 | 0 | 0 | 0 | 0 | 0 | 0 | 0 | 0 | 0 | 0 | 0 | 8.2341 | 8.016 | 2.0612 | 53.3464 | 250.3697
992 | CoCrFeNb0.412Ni | FCC+Sec. |  | 638 | 1004 | 1 |  |  | CAST | 10.1016/j.intermet.2015.01.004 | 1 | 0 | 0 | 1 | 0 | 0 | 0 | 0 | 0 | 0.22677 | 0.22677 | 0 | 0.22677 | 0 | 0 | 0 | 0 | 0 | 0 | 0 | 0 | 0.092907 | 0 | 0.22677 | 0 | 0 | 0 | 0 | 0 | 0 | 0 | 0 | 0 | 0 | 0 | 0 | 8.2416 | 7.9481 | 2.0897 | 54.9787 | 335.3714
993 | CoCrFeNi | FCC |  | 148 | 413 | 48 |  |  | CAST | 10.1016/j.intermet.2015.01.004 | 1 | 0 | 0 | 0 | 0 | 0 | 0 | 0 | 0 | 0.25 | 0.25 | 0 | 0.25 | 0 | 0 | 0 | 0 | 0 | 0 | 0 | 0 | 0 | 0 | 0.25 | 0 | 0 | 0 | 0 | 0 | 0 | 0 | 0 | 0 | 0 | 0 | 0 | 8.208 | 8.25 | 1.9682 | 47.725 | 0.048383
994 | Al0.25CoCrFeNi | FCC | 110 | [5 empty] | ANNEAL | 10.1016/j.jallcom.2009.08.090 | 1 | 0 | 0 | 0 | 0 | 0.059059 | 0 | 0 | 0 | 0.23524 | 0.23524 | 0 | 0.23524 | 0 | 0 | 0 | 0 | 0 | 0 | 0 | 0 | 0 | 0 | 0.23524 | 0 | 0 | 0 | 0 | 0 | 0 | 0 | 0 | 0 | 0 | 0 | 0 | 7.8827 | 7.9399 | 2.011 | 47.6349 | 91.1558
995 | Al0.375CoCrFeNi | FCC | 131 | [5 empty] | ANNEAL | 10.1016/j.jallcom.2009.08.090 | 1 | 0 | 0 | 0 | 0 | 0.085828 | 0 | 0 | 0 | 0.22854 | 0.22854 | 0 | 0.22854 | 0 | 0 | 0 | 0 | 0 | 0 | 0 | 0 | 0 | 0 | 0.22854 | 0 | 0 | 0 | 0 | 0 | 0 | 0 | 0 | 0 | 0 | 0 | 0 | 7.7353 | 7.7994 | 2.031 | 47.5941 | 134.4208
996 | Al0.5CoCrFeNi | FCC+BCC | 159 | [5 empty] | ANNEAL | 10.1016/j.jallcom.2009.08.090 | 1 | 1 | 0 | 0 | 0 | 0.11111 | 0 | 0 | 0 | 0.22222 | 0.22222 | 0 | 0.22222 | 0 | 0 | 0 | 0 | 0 | 0 | 0 | 0 | 0 | 0 | 0.22222 | 0 | 0 | 0 | 0 | 0 | 0 | 0 | 0 | 0 | 0 | 0 | 0 | 7.596 | 7.6667 | 2.0501 | 47.5556 | 167.2155
997 | Al0.75CoCrFeNi | FCC+BCC | 388 | [5 empty] | ANNEAL | 10.1016/j.jallcom.2009.08.090 | 1 | 1 | 0 | 0 | 0 | 0.15768 | 0 | 0 | 0 | 0.21058 | 0.21058 | 0 | 0.21058 | 0 | 0 | 0 | 0 | 0 | 0 | 0 | 0 | 0 | 0 | 0.21058 | 0 | 0 | 0 | 0 | 0 | 0 | 0 | 0 | 0 | 0 | 0 | 0 | 7.3395 | 7.4222 | 2.0863 | 47.4845 | 205.7042
998 | Al0.875CoCrFeNi | BCC | 538 | [5 empty] | ANNEAL | 10.1016/j.jallcom.2009.08.090 | 0 | 1 | 0 | 0 | 0 | 0.17918 | 0 | 0 | 0 | 0.20521 | 0.20521 | 0 | 0.20521 | 0 | 0 | 0 | 0 | 0 | 0 | 0 | 0 | 0 | 0 | 0.20521 | 0 | 0 | 0 | 0 | 0 | 0 | 0 | 0 | 0 | 0 | 0 | 0 | 7.2211 | 7.3093 | 2.1033 | 47.4518 | 214.4338
999 | AlCo0.8Cr0.8Fe0.8Ni0.8 | BCC | 487 | [5 empty] | ANNEAL | 10.1016/j.jallcom.2009.08.090 | 0 | 1 | 0 | 0 | 0 | 0.23848 | 0 | 0 | 0 | 0.19038 | 0.19038 | 0 | 0.19038 | 0 | 0 | 0 | 0 | 0 | 0 | 0 | 0 | 0 | 0 | 0.19038 | 0 | 0 | 0 | 0 | 0 | 0 | 0 | 0 | 0 | 0 | 0 | 0 | 6.8945 | 6.998 | 2.1516 | 47.3613 | 213.529
1000 | AlCo0.667Cr0.667Fe0.667Ni0.667 | BCC | 484 | [5 empty] | ANNEAL | 10.1016/j.jallcom.2009.08.090 | 0 | 1 | 0 | 0 | 0 | 0.27273 | 0 | 0 | 0 | 0.18182 | 0.18182 | 0 | 0.18182 | 0 | 0 | 0 | 0 | 0 | 0 | 0 | 0 | 0 | 0 | 0.18182 | 0 | 0 | 0 | 0 | 0 | 0 | 0 | 0 | 0 | 0 | 0 | 0 | 6.7058 | 6.8182 | 2.1804 | 47.3091 | 199.4758
1001 | AlCo0.5Cr0.5Fe0.5Ni0.5 | BCC | 509 | [5 empty] | ANNEAL | 10.1016/j.jallcom.2009.08.090 | 0 | 1 | 0 | 0 | 0 | 0.33267 | 0 | 0 | 0 | 0.16683 | 0.16683 | 0 | 0.16683 | 0 | 0 | 0 | 0 | 0 | 0 | 0 | 0 | 0 | 0 | 0.16683 | 0 | 0 | 0 | 0 | 0 | 0 | 0 | 0 | 0 | 0 | 0 | 0 | 6.3757 | 6.5035 | 2.2324 | 47.2177 | 158.6174
1002 | AlCoCrFeNi | BCC | 484 | [5 empty] | ANNEAL | 10.1016/j.jallcom.2009.08.090 | 0 | 1 | 0 | 0 | 0 | 0.2 | 0 | 0 | 0 | 0.2 | 0.2 | 0 | 0.2 | 0 | 0 | 0 | 0 | 0 | 0 | 0 | 0 | 0 | 0 | 0.2 | 0 | 0 | 0 | 0 | 0 | 0 | 0 | 0 | 0 | 0 | 0 | 0 | 7.1064 | 7.2 | 2.1201 | 47.42 | 218.0089
1003 | CoCrFeNi | FCC | 116 | [5 empty] | ANNEAL | 10.1016/j.jallcom.2009.08.090 | 1 | 0 | 0 | 0 | 0 | 0 | 0 | 0 | 0 | 0.25 | 0.25 | 0 | 0.25 | 0 | 0 | 0 | 0 | 0 | 0 | 0 | 0 | 0 | 0 | 0.25 | 0 | 0 | 0 | 0 | 0 | 0 | 0 | 0 | 0 | 0 | 0 | 0 | 8.208 | 8.25 | 1.9682 | 47.725 | 0.048383
1004 | Al0.5CoCrFeMo0.5Ni | FCC+Sec. | 425 | [5 empty] | CAST | 10.1007/s11837-013-0753-6 | 1 | 0 | 0 | 1 | 0 | 0.1 | 0 | 0 | 0 | 0.2 | 0.2 | 0 | 0.2 | 0 | 0 | 0 | 0 | 0 | 0 | 0.1 | 0 | 0 | 0 | 0.2 | 0 | 0 | 0 | 0 | 0 | 0 | 0 | 0 | 0 | 0 | 0 | 0 | 7.8644 | 7.5 | 2.0728 | 49.37 | 416.591
1005 | AlCo0.667Cr0.667Fe0.667Mo0.333Ni0.667 | B2+Sec. | 655 | [5 empty] | CAST | 10.1007/s11837-013-0753-6 | 0 | 0 | 0 | 1 | 0 | 0.24975 | 0 | 0 | 0 | 0.16683 | 0.16683 | 0 | 0.16683 | 0 | 0 | 0 | 0 | 0 | 0 | 0.082917 | 0 | 0 | 0 | 0.16683 | 0 | 0 | 0 | 0 | 0 | 0 | 0 | 0 | 0 | 0 | 0 | 0 | 7.0042 | 6.7522 | 2.1894 | 48.8346 | 412.9583
1006 | AlCo0.5Cr0.5Fe0.5Mo0.25Ni0.5 | BCC+B2 | 605 | [5 empty] | CAST | 10.1007/s11837-013-0753-6 | 0 | 1 | 0 | 1 | 0 | 0.30769 | 0 | 0 | 0 | 0.15385 | 0.15385 | 0 | 0.15385 | 0 | 0 | 0 | 0 | 0 | 0 | 0.076923 | 0 | 0 | 0 | 0.15385 | 0 | 0 | 0 | 0 | 0 | 0 | 0 | 0 | 0 | 0 | 0 | 0 | 6.6726 | 6.4615 | 2.2379 | 48.6385 | 357.9419
1007 | AlCoCrFeMo0.5Ni | B2+Sec. | 715 | [5 empty] | CAST | 10.1007/s11837-013-0753-6 | 0 | 0 | 0 | 1 | 0 | 0.18182 | 0 | 0 | 0 | 0.18182 | 0.18182 | 0 | 0.18182 | 0 | 0 | 0 | 0 | 0 | 0 | 0.090909 | 0 | 0 | 0 | 0.18182 | 0 | 0 | 0 | 0 | 0 | 0 | 0 | 0 | 0 | 0 | 0 | 0 | 7.3949 | 7.0909 | 2.1352 | 49.0818 | 447.1709
1008 | CoCrFeMo0.5Ni | FCC+Sec. | 210 | [5 empty] | CAST | 10.1007/s11837-013-0753-6 | 1 | 0 | 0 | 1 | 0 | 0 | 0 | 0 | 0 | 0.22222 | 0.22222 | 0 | 0.22222 | 0 | 0 | 0 | 0 | 0 | 0 | 0.11111 | 0 | 0 | 0 | 0.22222 | 0 | 0 | 0 | 0 | 0 | 0 | 0 | 0 | 0 | 0 | 0 | 0 | 8.4382 | 8 | 2.0007 | 49.7222 | 229.7124
1009 | Al0.5CoCrFeNiTi | BCC+Laves |  |  | 1600 |  |  |  | CAST | 10.1016/j.msea.2008.12.053 | 0 | 1 | 0 | 1 | 0 | 0.090909 | 0 | 0 | 0 | 0.18182 | 0.18182 | 0 | 0.18182 | 0 | 0 | 0 | 0 | 0 | 0 | 0 | 0 | 0 | 0 | 0.18182 | 0 | 0 | 0 | 0 | 0 | 0 | 0.18182 | 0 | 0 | 0 | 0 | 0 | 7.0342 | 7 | 2.1133 | 52.6545 | 247.756
1010 | AlCo0.667Cr0.667Fe0.667Ni0.667Ti0.667 | BCC+BCC |  |  | 2110 |  |  |  | CAST | 10.1016/j.msea.2008.12.053 | 0 | 1 | 0 | 0 | 0 | 0.23077 | 0 | 0 | 0 | 0.15385 | 0.15385 | 0 | 0.15385 | 0 | 0 | 0 | 0 | 0 | 0 | 0 | 0 | 0 | 0 | 0.15385 | 0 | 0 | 0 | 0 | 0 | 0 | 0.15385 | 0 | 0 | 0 | 0 | 0 | 6.3674 | 6.3846 | 2.2177 | 51.6615 | 150.4733
1011 | AlCo0.5Cr0.5Fe0.5Ni0.5Ti0.5 | BCC+BCC | 643 |  | 1030 |  |  |  | CAST | 10.1016/j.msea.2008.12.053 | 0 | 1 | 0 | 0 | 0 | 0.28571 | 0 | 0 | 0 | 0.14286 | 0.14286 | 0 | 0.14286 | 0 | 0 | 0 | 0 | 0 | 0 | 0 | 0 | 0 | 0 | 0.14286 | 0 | 0 | 0 | 0 | 0 | 0 | 0.14286 | 0 | 0 | 0 | 0 | 0 | 6.1054 | 6.1429 | 2.2612 | 51.2714 | 104.71
1012 | AlCoCrFeNiTi | BCC+Laves |  |  | 2280 |  |  |  | CAST | 10.1016/j.msea.2008.12.053 | 0 | 1 | 0 | 1 | 0 | 0.16667 | 0 | 0 | 0 | 0.16667 | 0.16667 | 0 | 0.16667 | 0 | 0 | 0 | 0 | 0 | 0 | 0 | 0 | 0 | 0 | 0.16667 | 0 | 0 | 0 | 0 | 0 | 0 | 0.16667 | 0 | 0 | 0 | 0 | 0 | 6.673 | 6.6667 | 2.1688 | 52.1167 | 201.1402
1013 | CoCrFeNiTi | FCC |  |  | 2020 |  |  |  | CAST | 10.1016/j.msea.2008.12.053 | 1 | 0 | 0 | 0 | 0 | 0 | 0 | 0 | 0 | 0.2 | 0.2 | 0 | 0.2 | 0 | 0 | 0 | 0 | 0 | 0 | 0 | 0 | 0 | 0 | 0.2 | 0 | 0 | 0 | 0 | 0 | 0 | 0.2 | 0 | 0 | 0 | 0 | 0 | 7.4676 | 7.4 | 2.0499 | 53.3 | 268.0399
1014 | Al0.133CoCr0.667Fe0.667NiTi0.667 | FCC+Sec. | 717 | [5 empty] | ANNEAL | 10.1016/j.actamat.2011.06.041 | 1 | 0 | 0 | 1 | 0 | 0.032032 | 0 | 0 | 0 | 0.24224 | 0.16116 | 0 | 0.16116 | 0 | 0 | 0 | 0 | 0 | 0 | 0 | 0 | 0 | 0 | 0.24224 | 0 | 0 | 0 | 0 | 0 | 0 | 0.16116 | 0 | 0 | 0 | 0 | 0 | 7.5478 | 7.5996 | 2.1193 | 53.3482 | 154.1243
1015 | Al0.133CoCr0.667Fe0.667NiTi0.333 | FCC | 487 | [5 empty] | ANNEAL | 10.1016/j.actamat.2011.06.041 | 1 | 0 | 0 | 0 | 0 | 0.034965 | 0 | 0 | 0 | 0.26274 | 0.17582 | 0 | 0.17582 | 0 | 0 | 0 | 0 | 0 | 0 | 0 | 0 | 0 | 0 | 0.26274 | 0 | 0 | 0 | 0 | 0 | 0 | 0.087912 | 0 | 0 | 0 | 0 | 0 | 7.8109 | 7.9101 | 2.0936 | 51.3868 | 121.3967
1016 | CoCr0.667Fe0.667NiTi0.667 | FCC+Sec. | 654 | [5 empty] | ANNEAL | 10.1016/j.actamat.2011.06.041 | 1 | 0 | 0 | 1 | 0 | 0 | 0 | 0 | 0 | 0.24975 | 0.16683 | 0 | 0.16683 | 0 | 0 | 0 | 0 | 0 | 0 | 0 | 0 | 0 | 0 | 0.24975 | 0 | 0 | 0 | 0 | 0 | 0 | 0.16683 | 0 | 0 | 0 | 0 | 0 | 7.7058 | 7.7483 | 2.0975 | 53.5819 | 154.2428
1017 | CoCr0.667Fe0.667NiTi0.333 | FCC | 509 | [5 empty] | ANNEAL | 10.1016/j.actamat.2011.06.041 | 1 | 0 | 0 | 0 | 0 | 0 | 0 | 0 | 0 | 0.27273 | 0.18182 | 0 | 0.18182 | 0 | 0 | 0 | 0 | 0 | 0 | 0 | 0 | 0 | 0 | 0.27273 | 0 | 0 | 0 | 0 | 0 | 0 | 0.090909 | 0 | 0 | 0 | 0 | 0 | 7.998 | 8.0909 | 2.0705 | 51.5818 | 96.755
1018 | Al0.7Co0.3CrFeNi | FCC+BCC+B2 | 624 | 2033 | 2635 | 8 |  |  | POWDER | 10.1016/j.matdes.2013.04.061 | 1 | 1 | 0 | 1 | 0 | 0.175 | 0 | 0 | 0 | 0.075 | 0.25 | 0 | 0.25 | 0 | 0 | 0 | 0 | 0 | 0 | 0 | 0 | 0 | 0 | 0.25 | 0 | 0 | 0 | 0 | 0 | 0 | 0 | 0 | 0 | 0 | 0 | 0 | 7.123 | 7.2 | 2.0252 | 47.515 | 291.7349
1019 | Al0.875CoCrFeNi | FCC+BCC | [7 empty] | 10.1016/C2013-0-14235-3 | 1 | 1 | 0 | 0 | 0 | 0.17918 | 0 | 0 | 0 | 0.20521 | 0.20521 | 0 | 0.20521 | 0 | 0 | 0 | 0 | 0 | 0 | 0 | 0 | 0 | 0 | 0.20521 | 0 | 0 | 0 | 0 | 0 | 0 | 0 | 0 | 0 | 0 | 0 | 0 | 7.2211 | 7.3093 | 2.1033 | 47.4518 | 214.4338
1020 | AlCo0.667Cr0.667Fe0.667Ni0.667 | BCC | 402 | [5 empty] | CAST | 10.1016/j.jallcom.2008.07.124 | 0 | 1 | 0 | 0 | 0 | 0.27273 | 0 | 0 | 0 | 0.18182 | 0.18182 | 0 | 0.18182 | 0 | 0 | 0 | 0 | 0 | 0 | 0 | 0 | 0 | 0 | 0.18182 | 0 | 0 | 0 | 0 | 0 | 0 | 0 | 0 | 0 | 0 | 0 | 0 | 6.7058 | 6.8182 | 2.1804 | 47.3091 | 199.4758
1021 | AlCo0.4Cr0.4Fe0.4Ni0.4 | BCC | 487 | [5 empty] | CAST | 10.1016/j.jallcom.2008.07.124 | 0 | 1 | 0 | 0 | 0 | 0.38462 | 0 | 0 | 0 | 0.15385 | 0.15385 | 0 | 0.15385 | 0 | 0 | 0 | 0 | 0 | 0 | 0 | 0 | 0 | 0 | 0.15385 | 0 | 0 | 0 | 0 | 0 | 0 | 0 | 0 | 0 | 0 | 0 | 0 | 6.0895 | 6.2308 | 2.2792 | 47.1385 | 113.7549
1022 | AlCo0.5Cr0.5Fe0.5Ni0.5 | BCC | 432 | [5 empty] | CAST | 10.1016/j.jallcom.2008.07.124 | 0 | 1 | 0 | 0 | 0 | 0.33267 | 0 | 0 | 0 | 0.16683 | 0.16683 | 0 | 0.16683 | 0 | 0 | 0 | 0 | 0 | 0 | 0 | 0 | 0 | 0 | 0.16683 | 0 | 0 | 0 | 0 | 0 | 0 | 0 | 0 | 0 | 0 | 0 | 0 | 6.3757 | 6.5035 | 2.2324 | 47.2177 | 158.6174
1023 | AlCo0.333Cr0.333Fe0.333Ni0.333 | BCC | 506 | [5 empty] | CAST | 10.1016/j.jallcom.2008.07.124 | 0 | 1 | 0 | 0 | 0 | 0.42857 | 0 | 0 | 0 | 0.14286 | 0.14286 | 0 | 0.14286 | 0 | 0 | 0 | 0 | 0 | 0 | 0 | 0 | 0 | 0 | 0.14286 | 0 | 0 | 0 | 0 | 0 | 0 | 0 | 0 | 0 | 0 | 0 | 0 | 5.8474 | 6 | 2.3202 | 47.0714 | 74.5616
1024 | AlCoCrFeNi | BCC | 395 | [5 empty] | CAST | 10.1016/j.jallcom.2008.07.124 | 0 | 1 | 0 | 0 | 0 | 0.2 | 0 | 0 | 0 | 0.2 | 0.2 | 0 | 0.2 | 0 | 0 | 0 | 0 | 0 | 0 | 0 | 0 | 0 | 0 | 0.2 | 0 | 0 | 0 | 0 | 0 | 0 | 0 | 0 | 0 | 0 | 0 | 0 | 7.1064 | 7.2 | 2.1201 | 47.42 | 218.0089
1025 | AlCrCuFeNi | FCC+BCC | 342 | [5 empty] | CAST | 10.1016/j.jallcom.2008.07.124 | 1 | 1 | 0 | 0 | 0 | 0.2 | 0 | 0 | 0 | 0 | 0.2 | 0.2 | 0.2 | 0 | 0 | 0 | 0 | 0 | 0 | 0 | 0 | 0 | 0 | 0.2 | 0 | 0 | 0 | 0 | 0 | 0 | 0 | 0 | 0 | 0 | 0 | 0 | 7.1184 | 7.6 | 2.1692 | 47.42 | 195.2071
1026 | CoCrCuFeNi | FCC | 286 | [5 empty] | CAST | 10.1016/j.jallcom.2008.07.124 | 1 | 0 | 0 | 0 | 0 | 0 | 0 | 0 | 0 | 0.2 | 0.2 | 0.2 | 0.2 | 0 | 0 | 0 | 0 | 0 | 0 | 0 | 0 | 0 | 0 | 0.2 | 0 | 0 | 0 | 0 | 0 | 0 | 0 | 0 | 0 | 0 | 0 | 0 | 8.3584 | 8.8 | 2.0962 | 47.66 | 0.42312
1027 | CrCuFeMnNi | FCC+BCC | 296 | [5 empty] | CAST | 10.1016/j.jallcom.2008.07.124 | 1 | 1 | 0 | 0 | 0 | 0 | 0 | 0 | 0 | 0 | 0.2 | 0.2 | 0.2 | 0 | 0 | 0 | 0 | 0 | 0.2 | 0 | 0 | 0 | 0 | 0.2 | 0 | 0 | 0 | 0 | 0 | 0 | 0 | 0 | 0 | 0 | 0 | 0 | 8.0724 | 8.4 | 2.1692 | 71.54 | 0.65669
1028 | CrCuFeMoNi | FCC | 263 | [5 empty] | CAST | 10.1016/j.jallcom.2008.07.124 | 1 | 0 | 0 | 0 | 0 | 0 | 0 | 0 | 0 | 0 | 0.2 | 0.2 | 0.2 | 0 | 0 | 0 | 0 | 0 | 0 | 0.2 | 0 | 0 | 0 | 0.2 | 0 | 0 | 0 | 0 | 0 | 0 | 0 | 0 | 0 | 0 | 0 | 0 | 8.6344 | 8.2 | 2.0728 | 51.32 | 470.0437
1029 | AlC0.1CoCrFeNi | BCC+Sec. |  | 957 | 2550 |  |  |  | CAST | 10.1016/j.jallcom.2010.10.047 | 0 | 1 | 0 | 1 | 0 | 0.196 | 0 | 0.02 | 0 | 0.196 | 0.196 | 0 | 0.196 | 0 | 0 | 0 | 0 | 0 | 0 | 0 | 0 | 0 | 0 | 0.196 | 0 | 0 | 0 | 0 | 0 | 0 | 0 | 0 | 0 | 0 | 0 | 0
1030 | AlC0.2CoCrFeNi | BCC+Sec. |  | 906 | 2386 |  |  |  | CAST | 10.1016/j.jallcom.2010.10.047 | 0 | 1 | 0 | 1 | 0 | 0.19238 | 0 | 0.038076 | 0 | 0.19238 | 0.19238 | 0 | 0.19238 | 0 | 0 | 0 | 0 | 0 | 0 | 0 | 0 | 0 | 0 | 0.19238 | 0 | 0 | 0 | 0 | 0 | 0 | 0 | 0 | 0 | 0 | 0 | 0
1031 | AlC0.3CoCrFeNi | BCC+Sec. |  | 867 | 2178 |  |  |  | CAST | 10.1016/j.jallcom.2010.10.047 | 0 | 1 | 0 | 1 | 0 | 0.18862 | 0 | 0.056886 | 0 | 0.18862 | 0.18862 | 0 | 0.18862 | 0 | 0 | 0 | 0 | 0 | 0 | 0 | 0 | 0 | 0 | 0.18862 | 0 | 0 | 0 | 0 | 0 | 0 | 0 | 0 | 0 | 0 | 0 | 0
1032 | AlC0.4CoCrFeNi | BCC+Sec. |  | 1056 | 2375 |  |  |  | CAST | 10.1016/j.jallcom.2010.10.047 | 0 | 1 | 0 | 1 | 0 | 0.18519 | 0 | 0.074074 | 0 | 0.18519 | 0.18519 | 0 | 0.18519 | 0 | 0 | 0 | 0 | 0 | 0 | 0 | 0 | 0 | 0 | 0.18519 | 0 | 0 | 0 | 0 | 0 | 0 | 0 | 0 | 0 | 0 | 0 | 0
1033 | AlC0.5CoCrFeNi | BCC+Sec. |  | 1060 | 2250 |  |  |  | CAST | 10.1016/j.jallcom.2010.10.047 | 0 | 1 | 0 | 1 | 0 | 0.18182 | 0 | 0.090909 | 0 | 0.18182 | 0.18182 | 0 | 0.18182 | 0 | 0 | 0 | 0 | 0 | 0 | 0 | 0 | 0 | 0 | 0.18182 | 0 | 0 | 0 | 0 | 0 | 0 | 0 | 0 | 0 | 0 | 0 | 0
1034 | Al0.667CCo0.667Cr0.667Fe0.667Ni0.667 | BCC+Sec. |  | 1255 | 2083 |  |  |  | CAST | 10.1016/j.jallcom.2010.10.047 | 0 | 1 | 0 | 1 | 0 | 0.15385 | 0 | 0.23077 | 0 | 0.15385 | 0.15385 | 0 | 0.15385 | 0 | 0 | 0 | 0 | 0 | 0 | 0 | 0 | 0 | 0 | 0.15385 | 0 | 0 | 0 | 0 | 0 | 0 | 0 | 0 | 0 | 0 | 0 | 0
1035 | AlCCoCrFeNi | BCC+Sec. |  | 1251 | 2166 |  |  |  | CAST | 10.1016/j.jallcom.2010.10.047 | 0 | 1 | 0 | 1 | 0 | 0.16667 | 0 | 0.16667 | 0 | 0.16667 | 0.16667 | 0 | 0.16667 | 0 | 0 | 0 | 0 | 0 | 0 | 0 | 0 | 0 | 0 | 0.16667 | 0 | 0 | 0 | 0 | 0 | 0 | 0 | 0 | 0 | 0 | 0 | 0
1036 | AlCoCrFeMo0.1Ni | BCC |  | 1804 | 2280 |  |  |  | CAST | 10.1016/j.msea.2010.07.028 | 0 | 1 | 0 | 0 | 0 | 0.196 | 0 | 0 | 0 | 0.196 | 0.196 | 0 | 0.196 | 0 | 0 | 0 | 0 | 0 | 0 | 0.02 | 0 | 0 | 0 | 0.196 | 0 | 0 | 0 | 0 | 0 | 0 | 0 | 0 | 0 | 0 | 0 | 0 | 7.1699 | 7.176 | 2.1234 | 47.7856 | 266.8433
1037 | AlCoCrFeMo0.2Ni | BCC+Sec. |  | 2456 | 2953 |  |  |  | CAST | 10.1016/j.msea.2010.07.028 | 0 | 1 | 0 | 1 | 0 | 0.19238 | 0 | 0 | 0 | 0.19238 | 0.19238 | 0 | 0.19238 | 0 | 0 | 0 | 0 | 0 | 0 | 0.038076 | 0 | 0 | 0 | 0.19238 | 0 | 0 | 0 | 0 | 0 | 0 | 0 | 0 | 0 | 0 | 0 | 0 | 7.2272 | 7.1543 | 2.1264 | 48.116 | 312.0965
1038 | AlCoCrFeMo0.3Ni | BCC+Sec. |  | 2649 | 3208 |  |  |  | CAST | 10.1016/j.msea.2010.07.028 | 0 | 1 | 0 | 1 | 0 | 0.18862 | 0 | 0 | 0 | 0.18862 | 0.18862 | 0 | 0.18862 | 0 | 0 | 0 | 0 | 0 | 0 | 0.056886 | 0 | 0 | 0 | 0.18862 | 0 | 0 | 0 | 0 | 0 | 0 | 0 | 0 | 0 | 0 | 0 | 0 | 7.2869 | 7.1317 | 2.1295 | 48.4599 | 359.9067
1039 | AlCoCrFeMo0.4Ni | BCC+Sec. |  | 2670 | 3161 |  |  |  | CAST | 10.1016/j.msea.2010.07.028 | 0 | 1 | 0 | 1 | 0 | 0.18519 | 0 | 0 | 0 | 0.18519 | 0.18519 | 0 | 0.18519 | 0 | 0 | 0 | 0 | 0 | 0 | 0.074074 | 0 | 0 | 0 | 0.18519 | 0 | 0 | 0 | 0 | 0 | 0 | 0 | 0 | 0 | 0 | 0 | 0 | 7.3415 | 7.1111 | 2.1324 | 48.7741 | 403.9438
1040 | AlCoCrFeNb0.1Ni | BCC | 569 | 1641 | 3285 |  |  |  | CAST | 10.1016/j.msea.2011.10.110 | 0 | 1 | 0 | 0 | 0 | 0.196 | 0 | 0 | 0 | 0.196 | 0.196 | 0 | 0.196 | 0 | 0 | 0 | 0 | 0 | 0 | 0 | 0 | 0.02 | 0 | 0.196 | 0 | 0 | 0 | 0 | 0 | 0 | 0 | 0 | 0 | 0 | 0 | 0 | 7.1357 | 7.156 | 2.1453 | 48.9876 | 255.6299
1041 | AlCoCrFeNb0.25Ni | BCC+Sec. | 668 | 1959 | 3008 |  |  |  | CAST | 10.1016/j.msea.2011.10.110 | 0 | 1 | 0 | 1 | 0 | 0.19038 | 0 | 0 | 0 | 0.19038 | 0.19038 | 0 | 0.19038 | 0 | 0 | 0 | 0 | 0 | 0 | 0 | 0 | 0.048096 | 0 | 0.19038 | 0 | 0 | 0 | 0 | 0 | 0 | 0 | 0 | 0 | 0 | 0 | 0 | 7.1768 | 7.0942 | 2.1817 | 51.1898 | 307.5411
1042 | AlCoCrFeNb0.5Ni | BCC+Sec. | 747 | 2473 | 3170 |  |  |  | CAST | 10.1016/j.msea.2011.10.110 | 0 | 1 | 0 | 1 | 0 | 0.18182 | 0 | 0 | 0 | 0.18182 | 0.18182 | 0 | 0.18182 | 0 | 0 | 0 | 0 | 0 | 0 | 0 | 0 | 0.090909 | 0 | 0.18182 | 0 | 0 | 0 | 0 | 0 | 0 | 0 | 0 | 0 | 0 | 0 | 0 | 7.2395 | 7 | 2.2392 | 54.5455 | 382.4421
1043 | AlCoCrFeNb0.75Ni | BCC+Sec. | [6 empty] | CAST | 10.1016/j.msea.2011.10.110 | 0 | 1 | 0 | 1 | 0 | 0.174 | 0 | 0 | 0 | 0.174 | 0.174 | 0 | 0.174 | 0 | 0 | 0 | 0 | 0 | 0 | 0 | 0 | 0.13 | 0 | 0.174 | 0 | 0 | 0 | 0 | 0 | 0 | 0 | 0 | 0 | 0 | 0 | 0 | 7.2967 | 6.914 | 2.294 | 57.6094 | 444.4246
1044 | Al0.8CoCrCuFeNi | FCC+BCC | 270 | [5 empty] | CAST | 10.1002/adem.200900171 | 1 | 1 | 0 | 0 | 0 | 0.13828 | 0 | 0 | 0 | 0.17234 | 0.17234 | 0.17234 | 0.17234 | 0 | 0 | 0 | 0 | 0 | 0 | 0 | 0 | 0 | 0 | 0.17234 | 0 | 0 | 0 | 0 | 0 | 0 | 0 | 0 | 0 | 0 | 0 | 0 | 7.576 | 7.998 | 2.1908 | 47.4581 | 117.1621
1045 | AlCo0.5CrFeMo0.5Ni | BCC+Sec. | 801 | [5 empty] | CAST | 10.1002/adem.200900171 | 0 | 1 | 0 | 1 | 0 | 0.2 | 0 | 0 | 0 | 0.1 | 0.2 | 0 | 0.2 | 0 | 0 | 0 | 0 | 0 | 0 | 0.1 | 0 | 0 | 0 | 0.2 | 0 | 0 | 0 | 0 | 0 | 0 | 0 | 0 | 0 | 0 | 0 | 0 | 7.2444 | 6.9 | 2.1081 | 49.25 | 521.9532
1046 | Al0.667CoCr0.667Fe0.667Mo0.333Ni0.667 | BCC+Sec. | 741 | [5 empty] | CAST | 10.1002/adem.200900171 | 0 | 1 | 0 | 1 | 0 | 0.16683 | 0 | 0 | 0 | 0.24975 | 0.16683 | 0 | 0.16683 | 0 | 0 | 0 | 0 | 0 | 0 | 0.082917 | 0 | 0 | 0 | 0.16683 | 0 | 0 | 0 | 0 | 0 | 0 | 0 | 0 | 0 | 0 | 0 | 0 | 7.5183 | 7.2498 | 2.1582 | 48.9341 | 381.3526
1047 | Al0.5CoCr0.5Fe0.5Mo0.25Ni0.5 | FCC+BCC+Sec. | 586 | [5 empty] | CAST | 10.1002/adem.200900171 | 1 | 1 | 0 | 1 | 0 | 0.15385 | 0 | 0 | 0 | 0.30769 | 0.15385 | 0 | 0.15385 | 0 | 0 | 0 | 0 | 0 | 0 | 0.076923 | 0 | 0 | 0 | 0.15385 | 0 | 0 | 0 | 0 | 0 | 0 | 0 | 0 | 0 | 0 | 0 | 0 | 7.6265 | 7.3846 | 2.1783 | 48.8231 | 326.3265
1048 | AlCoCrFe0.6Mo0.5Ni | BCC+Sec. | 754 | [5 empty] | CAST | 10.1016/j.wear.2009.10.013 | 0 | 1 | 0 | 1 | 0 | 0.196 | 0 | 0 | 0 | 0.196 | 0.196 | 0 | 0.118 | 0 | 0 | 0 | 0 | 0 | 0 | 0.098 | 0 | 0 | 0 | 0.196 | 0 | 0 | 0 | 0 | 0 | 0 | 0 | 0 | 0 | 0 | 0 | 0 | 7.3575 | 7.02 | 2.1414 | 48.5578 | 422.6157
1049 | Al0.667Co0.667Cr0.667FeMo0.333Ni0.667 | BCC+Sec. | 635 | [5 empty] | CAST | 10.1016/j.wear.2009.10.013 | 0 | 1 | 0 | 1 | 0 | 0.16683 | 0 | 0 | 0 | 0.16683 | 0.16683 | 0 | 0.24975 | 0 | 0 | 0 | 0 | 0 | 0 | 0.082917 | 0 | 0 | 0 | 0.16683 | 0 | 0 | 0 | 0 | 0 | 0 | 0 | 0 | 0 | 0 | 0 | 0 | 7.4332 | 7.1668 | 2.1287 | 49.6306 | 464.7614
1050 | Al0.5Co0.5Cr0.5FeMo0.25Ni0.5 | BCC+Sec. | 639 | [5 empty] | CAST | 10.1016/j.wear.2009.10.013 | 0 | 1 | 0 | 1 | 0 | 0.15385 | 0 | 0 | 0 | 0.15385 | 0.15385 | 0 | 0.30769 | 0 | 0 | 0 | 0 | 0 | 0 | 0.076923 | 0 | 0 | 0 | 0.15385 | 0 | 0 | 0 | 0 | 0 | 0 | 0 | 0 | 0 | 0 | 0 | 0 | 7.4686 | 7.2308 | 2.1232 | 50.1154 | 475.3852
1051 | AlCoCrFeMo0.5 | B2+Sec. | 857 | [5 empty] | CAST | 10.1016/j.intermet.2012.09.008 | 0 | 0 | 0 | 1 | 0 | 0.22222 | 0 | 0 | 0 | 0.22222 | 0.22222 | 0 | 0.22222 | 0 | 0 | 0 | 0 | 0 | 0 | 0.11111 | 0 | 0 | 0 | 0 | 0 | 0 | 0 | 0 | 0 | 0 | 0 | 0 | 0 | 0 | 0 | 0 | 7.0587 | 6.4444 | 2.1017 | 46.0778 | 551.5125
1052 | AlCoCrFeMo0.5Ni0.5 | B2+Sec. | 708 | [5 empty] | CAST | 10.1016/j.intermet.2012.09.008 | 0 | 0 | 0 | 1 | 0 | 0.2 | 0 | 0 | 0 | 0.2 | 0.2 | 0 | 0.2 | 0 | 0 | 0 | 0 | 0 | 0 | 0.1 | 0 | 0 | 0 | 0.1 | 0 | 0 | 0 | 0 | 0 | 0 | 0 | 0 | 0 | 0 | 0 | 0 | 7.2436 | 6.8 | 2.1201 | 47.73 | 507.5606
1053 | Al0.667Co0.667Cr0.667Fe0.667Mo0.333Ni | FCC+B2+Sec. | 586 | [5 empty] | CAST | 10.1016/j.intermet.2012.09.008 | 1 | 0 | 0 | 1 | 0 | 0.16683 | 0 | 0 | 0 | 0.16683 | 0.16683 | 0 | 0.16683 | 0 | 0 | 0 | 0 | 0 | 0 | 0.082917 | 0 | 0 | 0 | 0.24975 | 0 | 0 | 0 | 0 | 0 | 0 | 0 | 0 | 0 | 0 | 0 | 0 | 7.5189 | 7.3327 | 2.1479 | 50.1944 | 379.18
1054 | Al0.5Co0.5Cr0.5Fe0.5Mo0.25Ni | FCC+B2+Sec. | 395 | [5 empty] | CAST | 10.1016/j.intermet.2012.09.008 | 1 | 0 | 0 | 1 | 0 | 0.15385 | 0 | 0 | 0 | 0.15385 | 0.15385 | 0 | 0.15385 | 0 | 0 | 0 | 0 | 0 | 0 | 0.076923 | 0 | 0 | 0 | 0.30769 | 0 | 0 | 0 | 0 | 0 | 0 | 0 | 0 | 0 | 0 | 0 | 0 | 7.6277 | 7.5385 | 2.159 | 51.1615 | 312.0682
1055 | AlCoCrFeNiSi | BCC+Sec. |  | 2411 | 2950 |  |  |  | CAST | 10.1016/j.msea.2010.07.049 | 0 | 1 | 0 | 1 | 0 | 0.16667 | 0 | 0 | 0 | 0.16667 | 0.16667 | 0 | 0.16667 | 0 | 0 | 0 | 0 | 0 | 0 | 0 | 0 | 0 | 0 | 0.16667 | 0 | 0 | 0 | 0.16667 | 0 | 0 | 0 | 0 | 0 | 0 | 0 | 0
1056 | AlCoCrFeNiSi0.2 | BCC |  | 1265 | 2173 |  |  |  | CAST | 10.1016/j.msea.2010.07.049 | 0 | 1 | 0 | 0 | 0 | 0.19238 | 0 | 0 | 0 | 0.19238 | 0.19238 | 0 | 0.19238 | 0 | 0 | 0 | 0 | 0 | 0 | 0 | 0 | 0 | 0 | 0.19238 | 0 | 0 | 0 | 0.038076 | 0 | 0 | 0 | 0 | 0 | 0 | 0 | 0
1057 | AlCoCrFeNiSi0.4 | BCC |  | 1481 | 2444 |  |  |  | CAST | 10.1016/j.msea.2010.07.049 | 0 | 1 | 0 | 0 | 0 | 0.18519 | 0 | 0 | 0 | 0.18519 | 0.18519 | 0 | 0.18519 | 0 | 0 | 0 | 0 | 0 | 0 | 0 | 0 | 0 | 0 | 0.18519 | 0 | 0 | 0 | 0.074074 | 0 | 0 | 0 | 0 | 0 | 0 | 0 | 0
1058 | AlCoCrFeNiSi0.6 | BCC |  | 1834 | 2195 |  |  |  | CAST | 10.1016/j.msea.2010.07.049 | 0 | 1 | 0 | 0 | 0 | 0.17864 | 0 | 0 | 0 | 0.17864 | 0.17864 | 0 | 0.17864 | 0 | 0 | 0 | 0 | 0 | 0 | 0 | 0 | 0 | 0 | 0.17864 | 0 | 0 | 0 | 0.10679 | 0 | 0 | 0 | 0 | 0 | 0 | 0 | 0
1059 | AlCoCrFeNiSi0.8 | BCC+Sec. |  | 2179 | 2664 |  |  |  | CAST | 10.1016/j.msea.2010.07.049 | 0 | 1 | 0 | 1 | 0 | 0.17234 | 0 | 0 | 0 | 0.17234 | 0.17234 | 0 | 0.17234 | 0 | 0 | 0 | 0 | 0 | 0 | 0 | 0 | 0 | 0 | 0.17234 | 0 | 0 | 0 | 0.13828 | 0 | 0 | 0 | 0 | 0 | 0 | 0 | 0
1060 | Al0.25CoCrCu0.5FeNiTi0.5 | FCC | [6 empty] | CAST | 10.1016/j.jallcom.2008.11.059 | 1 | 0 | 0 | 0 | 0 | 0.048096 | 0 | 0 | 0 | 0.19038 | 0.19038 | 0.09519 | 0.19038 | 0 | 0 | 0 | 0 | 0 | 0 | 0 | 0 | 0 | 0 | 0.19038 | 0 | 0 | 0 | 0 | 0 | 0 | 0.09519 | 0 | 0 | 0 | 0 | 0 | 7.6623 | 7.8547 | 2.1055 | 50.2741 | 170.806
1061 | Al0.25CoCrCu0.75FeNiTi0.5 | FCC |  | 750 | 1970 |  |  |  | CAST | 10.1016/j.jallcom.2008.11.059 | 1 | 0 | 0 | 0 | 0 | 0.045 | 0 | 0 | 0 | 0.182 | 0.182 | 0.136 | 0.182 | 0 | 0 | 0 | 0 | 0 | 0 | 0 | 0 | 0 | 0 | 0.182 | 0 | 0 | 0 | 0 | 0 | 0 | 0.091 | 0 | 0 | 0 | 0 | 0 | 7.7255 | 8.001 | 2.1291 | 50.1488 | 147.5813
1062 | Al0.5CoCrCu0.5FeNiTi0.5 | FCC+BCC |  | 1580 | 2389 |  |  |  | CAST | 10.1016/j.jallcom.2008.11.059 | 1 | 1 | 0 | 0 | 0 | 0.090909 | 0 | 0 | 0 | 0.18182 | 0.18182 | 0.090909 | 0.18182 | 0 | 0 | 0 | 0 | 0 | 0 | 0 | 0 | 0 | 0 | 0.18182 | 0 | 0 | 0 | 0 | 0 | 0 | 0.090909 | 0 | 0 | 0 | 0 | 0 | 7.4391 | 7.6364 | 2.1352 | 50.0909 | 184.1338
1063 | Al0.75CoCrCu0.25FeNiTi0.5 | FCC+BCC |  | 1900 | 2697 |  |  |  | CAST | 10.1016/j.jallcom.2008.11.059 | 1 | 1 | 0 | 0 | 0 | 0.136 | 0 | 0 | 0 | 0.182 | 0.182 | 0.045 | 0.182 | 0 | 0 | 0 | 0 | 0 | 0 | 0 | 0 | 0 | 0 | 0.182 | 0 | 0 | 0 | 0 | 0 | 0 | 0.091 | 0 | 0 | 0 | 0 | 0 | 7.1559 | 7.273 | 2.1402 | 50.0396 | 209.3771
1064 | CoCrCuFeNiTi0.5 | FCC |  | 700 | 1650 |  |  |  | CAST | 10.1016/j.jallcom.2008.11.059 | 1 | 0 | 0 | 0 | 0 | 0 | 0 | 0 | 0 | 0.18182 | 0.18182 | 0.18182 | 0.18182 | 0 | 0 | 0 | 0 | 0 | 0 | 0 | 0 | 0 | 0 | 0.18182 | 0 | 0 | 0 | 0 | 0 | 0 | 0.090909 | 0 | 0 | 0 | 0 | 0 | 8.0082 | 8.3636 | 2.1242 | 50.2 | 99.5993
1065 | AlCoCrFeNiTi0.5 | BCC+BCC | 178 | 2260 | 3140 | 24.4 |  |  | CAST | 10.1063/1.2734517 | 0 | 1 | 0 | 0 | 0 | 0.18182 | 0 | 0 | 0 | 0.18182 | 0.18182 | 0 | 0.18182 | 0 | 0 | 0 | 0 | 0 | 0 | 0 | 0 | 0 | 0 | 0.18182 | 0 | 0 | 0 | 0 | 0 | 0 | 0.090909 | 0 | 0 | 0 | 0 | 0 | 6.87 | 6.9091 | 2.1464 | 49.9818 | 223.1047
1066 | Al0.667Co0.667Cr0.667Fe0.667Ni0.667Ti | BCC+Sec. |  | 2220 | 2720 | 6.6 |  |  | CAST | 10.1063/1.2734517 | 0 | 1 | 0 | 1 | 0 | 0.15385 | 0 | 0 | 0 | 0.15385 | 0.15385 | 0 | 0.15385 | 0 | 0 | 0 | 0 | 0 | 0 | 0 | 0 | 0 | 0 | 0.15385 | 0 | 0 | 0 | 0 | 0 | 0 | 0.23077 | 0 | 0 | 0 | 0 | 0 | 6.5063 | 6.4615 | 2.188 | 53.9231 | 170.1817
1067 | AlCoCrFeNiTiVZr |  | 780 | [5 empty] | CAST | 10.1002/adem.200300567 | 0 | 0 | 0 | 0 | 0 | 0.125 | 0 | 0 | 0 | 0.125 | 0.125 | 0 | 0.125 | 0 | 0 | 0 | 0 | 0 | 0 | 0 | 0 | 0 | 0 | 0.125 | 0 | 0 | 0 | 0 | 0 | 0 | 0.125 | 0.125 | 0 | 0 | 0 | 0.125 | 6.5835 | 6.125 | 2.353 | 63 | 527.9473
1068 | AlCoFeNiTiVZr | BCC | 790 | [5 empty] | CAST | 10.1002/adem.200300567 | 0 | 1 | 0 | 0 | 0 | 0.14286 | 0 | 0 | 0 | 0.14286 | 0 | 0 | 0.14286 | 0 | 0 | 0 | 0 | 0 | 0 | 0 | 0 | 0 | 0 | 0.14286 | 0 | 0 | 0 | 0 | 0 | 0 | 0.14286 | 0.14286 | 0 | 0 | 0 | 0.14286 | 6.5026 | 6.1429 | 2.5858 | 68.4143 | 212.9475
1069 | AlFeNiTiVZr | BCC | 800 | [5 empty] | CAST | 10.1002/adem.200300567 | 0 | 1 | 0 | 0 | 0 | 0.16667 | 0 | 0 | 0 | 0 | 0 | 0 | 0.16667 | 0 | 0 | 0 | 0 | 0 | 0 | 0 | 0 | 0 | 0 | 0.16667 | 0 | 0 | 0 | 0 | 0 | 0 | 0.16667 | 0.16667 | 0 | 0 | 0 | 0.16667 | 6.103 | 5.6667 | 2.6107 | 71.9167 | 266.1233
1070 | CoCrCuFeNiTiVZr |  | 680 | [5 empty] | CAST | 10.1002/adem.200300567 | 0 | 0 | 0 | 0 | 0 | 0 | 0 | 0 | 0 | 0.125 | 0.125 | 0.125 | 0.125 | 0 | 0 | 0 | 0 | 0 | 0 | 0 | 0 | 0 | 0 | 0.125 | 0 | 0 | 0 | 0 | 0 | 0 | 0.125 | 0.125 | 0 | 0 | 0 | 0.125 | 7.366 | 7.125 | 2.3351 | 63.15 | 674.3993
1071 | CoCrFeMoNiTiVZr |  | 850 | [5 empty] | CAST | 10.1002/adem.200300567 | 0 | 0 | 0 | 0 | 0 | 0 | 0 | 0 | 0 | 0.125 | 0.125 | 0 | 0.125 | 0 | 0 | 0 | 0 | 0 | 0 | 0.125 | 0 | 0 | 0 | 0.125 | 0 | 0 | 0 | 0 | 0 | 0 | 0.125 | 0.125 | 0 | 0 | 0 | 0.125 | 7.531 | 6.5 | 2.2828 | 65.4375 | 1300.8094
1072 | CoCuFeNiTiVZr |  | 630 | [5 empty] | CAST | 10.1002/adem.200300567 | 0 | 0 | 0 | 0 | 0 | 0 | 0 | 0 | 0 | 0.14286 | 0 | 0.14286 | 0.14286 | 0 | 0 | 0 | 0 | 0 | 0 | 0 | 0 | 0 | 0 | 0.14286 | 0 | 0 | 0 | 0 | 0 | 0 | 0.14286 | 0.14286 | 0 | 0 | 0 | 0.14286 | 7.3969 | 7.2857 | 2.5616 | 68.5857 | 362.5919
1073 | CoFeMoNiTiVZr |  | 790 | [5 empty] | CAST | 10.1002/adem.200300567 | 0 | 0 | 0 | 0 | 0 | 0 | 0 | 0 | 0 | 0.14286 | 0 | 0 | 0.14286 | 0 | 0 | 0 | 0 | 0 | 0 | 0.14286 | 0 | 0 | 0 | 0.14286 | 0 | 0 | 0 | 0 | 0 | 0 | 0.14286 | 0.14286 | 0 | 0 | 0 | 0.14286 | 7.5854 | 6.5714 | 2.4915 | 71.2 | 1224.4463
1074 | CuFeNiTiVZr |  | 590 | [5 empty] | CAST | 10.1002/adem.200300567 | 0 | 0 | 0 | 0 | 0 | 0 | 0 | 0 | 0 | 0 | 0 | 0.16667 | 0.16667 | 0 | 0 | 0 | 0 | 0 | 0 | 0 | 0 | 0 | 0 | 0.16667 | 0 | 0 | 0 | 0 | 0 | 0 | 0.16667 | 0.16667 | 0 | 0 | 0 | 0.16667 | 7.1463 | 7 | 2.5821 | 72.1167 | 480.4706
1075 | FeMoNiTiVZr | BCC+Sec. | 740 | [5 empty] | CAST | 10.1002/adem.200300567 | 0 | 1 | 0 | 1 | 0 | 0 | 0 | 0 | 0 | 0 | 0 | 0 | 0.16667 | 0 | 0 | 0 | 0 | 0 | 0 | 0.16667 | 0 | 0 | 0 | 0.16667 | 0 | 0 | 0 | 0 | 0 | 0 | 0.16667 | 0.16667 | 0 | 0 | 0 | 0.16667 | 7.3663 | 6.1667 | 2.4995 | 75.1667 | 1353.1869
1076 | Al0.1CoCrFeMnNi | FCC | 180 | [5 empty] | CAST | 10.1016/j.actamat.2013.09.037 | 1 | 0 | 0 | 0 | 0 | 0.02 | 0 | 0 | 0 | 0.196 | 0.196 | 0 | 0.196 | 0 | 0 | 0 | 0 | 0 | 0.196 | 0 | 0 | 0 | 0 | 0.196 | 0 | 0 | 0 | 0 | 0 | 0 | 0 | 0 | 0 | 0 | 0 | 0 | 7.9532 | 7.9 | 2.1331 | 71.0332 | 15.105
1077 | Al0.2CoCrFeMnNi | FCC | 171 | 220 |  | 56 |  |  | CAST | 10.1016/j.actamat.2013.09.037 | 1 | 0 | 0 | 0 | 0 | 0.038076 | 0 | 0 | 0 | 0.19238 | 0.19238 | 0 | 0.19238 | 0 | 0 | 0 | 0 | 0 | 0.19238 | 0 | 0 | 0 | 0 | 0.19238 | 0 | 0 | 0 | 0 | 0 | 0 | 0 | 0 | 0 | 0 | 0 | 0 | 7.8563 | 7.8096 | 2.145 | 70.5752 | 39.2747
1078 | Al0.38CoCrFeMnNi | FCC | 182 | 244 |  | 45 |  |  | CAST | 10.1016/j.actamat.2013.09.037 | 1 | 0 | 0 | 0 | 0 | 0.070929 | 0 | 0 | 0 | 0.18581 | 0.18581 | 0 | 0.18581 | 0 | 0 | 0 | 0 | 0 | 0.18581 | 0 | 0 | 0 | 0 | 0.18581 | 0 | 0 | 0 | 0 | 0 | 0 | 0 | 0 | 0 | 0 | 0 | 0 | 7.6802 | 7.6454 | 2.1669 | 69.7427 | 83.7314
1079 | Al0.43CoCrFeMnNi | FCC+BCC | 183 | 285 |  | 35 |  |  | CAST | 10.1016/j.actamat.2013.09.037 | 1 | 1 | 0 | 0 | 0 | 0.079079 | 0 | 0 | 0 | 0.18418 | 0.18418 | 0 | 0.18418 | 0 | 0 | 0 | 0 | 0 | 0.18418 | 0 | 0 | 0 | 0 | 0.18418 | 0 | 0 | 0 | 0 | 0 | 0 | 0 | 0 | 0 | 0 | 0 | 0 | 7.6365 | 7.6046 | 2.1724 | 69.5361 | 93.5087
1080 | Al0.49CoCrFeMnNi | FCC+BCC | 220 | 331 |  | 29 |  |  | CAST | 10.1016/j.actamat.2013.09.037 | 1 | 1 | 0 | 0 | 0 | 0.089089 | 0 | 0 | 0 | 0.18218 | 0.18218 | 0 | 0.18218 | 0 | 0 | 0 | 0 | 0 | 0.18218 | 0 | 0 | 0 | 0 | 0.18218 | 0 | 0 | 0 | 0 | 0 | 0 | 0 | 0 | 0 | 0 | 0 | 0 | 7.5828 | 7.5546 | 2.1791 | 69.2825 | 104.5723
1081 | Al0.56CoCrFeMnNi | FCC+BCC | 278 | 526 |  | 16 |  |  | CAST | 10.1016/j.actamat.2013.09.037 | 1 | 1 | 0 | 0 | 0 | 0.1009 | 0 | 0 | 0 | 0.17982 | 0.17982 | 0 | 0.17982 | 0 | 0 | 0 | 0 | 0 | 0.17982 | 0 | 0 | 0 | 0 | 0.17982 | 0 | 0 | 0 | 0 | 0 | 0 | 0 | 0 | 0 | 0 | 0 | 0 | 7.5195 | 7.4955 | 2.1872 | 68.9832 | 116.1939
1082 | Al0.62CoCrFeMnNi | FCC+BCC | 405 | 833 |  | 5 |  |  | CAST | 10.1016/j.actamat.2013.09.037 | 1 | 1 | 0 | 0 | 0 | 0.11 | 0 | 0 | 0 | 0.178 | 0.178 | 0 | 0.178 | 0 | 0 | 0 | 0 | 0 | 0.178 | 0 | 0 | 0 | 0 | 0.178 | 0 | 0 | 0 | 0 | 0 | 0 | 0 | 0 | 0 | 0 | 0 | 0 | 7.4708 | 7.45 | 2.1934 | 68.7526 | 124.056
1083 | Al0.68CoCrFeMnNi | FCC+BCC | 486 | [5 empty] | CAST | 10.1016/j.actamat.2013.09.037 | 1 | 1 | 0 | 0 | 0 | 0.12 | 0 | 0 | 0 | 0.176 | 0.176 | 0 | 0.176 | 0 | 0 | 0 | 0 | 0 | 0.176 | 0 | 0 | 0 | 0 | 0.176 | 0 | 0 | 0 | 0 | 0 | 0 | 0 | 0 | 0 | 0 | 0 | 0 | 7.4172 | 7.4 | 2.2003 | 68.4992 | 131.5857
1084 | Al0.75CoCrFeMnNi | FCC+BCC | 530 | [5 empty] | CAST | 10.1016/j.actamat.2013.09.037 | 1 | 1 | 0 | 0 | 0 | 0.13 | 0 | 0 | 0 | 0.174 | 0.174 | 0 | 0.174 | 0 | 0 | 0 | 0 | 0 | 0.174 | 0 | 0 | 0 | 0 | 0.174 | 0 | 0 | 0 | 0 | 0 | 0 | 0 | 0 | 0 | 0 | 0 | 0 | 7.3635 | 7.35 | 2.2072 | 68.2458 | 137.9603
1085 | Al0.81CoCrFeMnNi | FCC+BCC | 539 | [5 empty] | CAST | 10.1016/j.actamat.2013.09.037 | 1 | 1 | 0 | 0 | 0 | 0.13914 | 0 | 0 | 0 | 0.17217 | 0.17217 | 0 | 0.17217 | 0 | 0 | 0 | 0 | 0 | 0.17217 | 0 | 0 | 0 | 0 | 0.17217 | 0 | 0 | 0 | 0 | 0 | 0 | 0 | 0 | 0 | 0 | 0 | 0 | 7.3146 | 7.3043 | 2.2136 | 68.0142 | 142.7919
1086 | Al0.88CoCrFeMnNi | FCC+BCC | 533 | [5 empty] | CAST | 10.1016/j.actamat.2013.09.037 | 1 | 1 | 0 | 0 | 0 | 0.15 | 0 | 0 | 0 | 0.17 | 0.17 | 0 | 0.17 | 0 | 0 | 0 | 0 | 0 | 0.17 | 0 | 0 | 0 | 0 | 0.17 | 0 | 0 | 0 | 0 | 0 | 0 | 0 | 0 | 0 | 0 | 0 | 0 | 7.2563 | 7.25 | 2.2212 | 67.739 | 147.3301
1087 | Al0.95CoCrFeMnNi | FCC+BCC | 535 | [5 empty] | CAST | 10.1016/j.actamat.2013.09.037 | 1 | 1 | 0 | 0 | 0 | 0.16 | 0 | 0 | 0 | 0.168 | 0.168 | 0 | 0.168 | 0 | 0 | 0 | 0 | 0 | 0.168 | 0 | 0 | 0 | 0 | 0.168 | 0 | 0 | 0 | 0 | 0 | 0 | 0 | 0 | 0 | 0 | 0 | 0 | 7.2027 | 7.2 | 2.2282 | 67.4856 | 150.3899
1088 | AlCo0.8Cr0.8Fe0.8Mn0.8Ni0.8 | BCC | 539 | [5 empty] | CAST | 10.1016/j.actamat.2013.09.037 | 0 | 1 | 0 | 0 | 0 | 0.2 | 0 | 0 | 0 | 0.16 | 0.16 | 0 | 0.16 | 0 | 0 | 0 | 0 | 0 | 0.16 | 0 | 0 | 0 | 0 | 0.16 | 0 | 0 | 0 | 0 | 0 | 0 | 0 | 0 | 0 | 0 | 0 | 0 | 6.9883 | 7 | 2.2568 | 66.472 | 152.7899
1089 | CoCrFeMnNi | FCC | 176 | 208 |  | 62 |  |  | CAST | 10.1016/j.actamat.2013.09.037 | 1 | 0 | 0 | 0 | 0 | 0 | 0 | 0 | 0 | 0.2 | 0.2 | 0 | 0.2 | 0 | 0 | 0 | 0 | 0 | 0.2 | 0 | 0 | 0 | 0 | 0.2 | 0 | 0 | 0 | 0 | 0 | 0 | 0 | 0 | 0 | 0 | 0 | 0 | 8.0604 | 8 | 2.1201 | 71.54 | 0.024971
1090 | CoCrFeMnNi | FCC | 135 | 230 |  |  |  |  | ANNEAL | 10.1016/j.jallcom.2014.12.157 | 1 | 0 | 0 | 0 | 0 | 0 | 0 | 0 | 0 | 0.2 | 0.2 | 0 | 0.2 | 0 | 0 | 0 | 0 | 0 | 0.2 | 0 | 0 | 0 | 0 | 0.2 | 0 | 0 | 0 | 0 | 0 | 0 | 0 | 0 | 0 | 0 | 0 | 0 | 8.0604 | 8 | 2.1201 | 71.54 | 0.024971
1091 | CoCrFeMnNiV0.25 | FCC | 151 | [5 empty] | CAST | 10.1016/j.jallcom.2014.12.157 | 1 | 0 | 0 | 0 | 0 | 0 | 0 | 0 | 0 | 0.19038 | 0.19038 | 0 | 0.19038 | 0 | 0 | 0 | 0 | 0 | 0.19038 | 0 | 0 | 0 | 0 | 0.19038 | 0 | 0 | 0 | 0 | 0 | 0 | 0 | 0.048096 | 0 | 0 | 0 | 0 | 7.9666 | 7.8557 | 2.1635 | 74.217 | 2.7489
1092 | CoCrFeMnNiV0.25 | FCC+Sec. | 144 | 200 |  |  |  |  | ANNEAL | 10.1016/j.jallcom.2014.12.157 | 1 | 0 | 0 | 1 | 0 | 0 | 0 | 0 | 0 | 0.19038 | 0.19038 | 0 | 0.19038 | 0 | 0 | 0 | 0 | 0 | 0.19038 | 0 | 0 | 0 | 0 | 0.19038 | 0 | 0 | 0 | 0 | 0 | 0 | 0 | 0.048096 | 0 | 0 | 0 | 0 | 7.9666 | 7.8557 | 2.1635 | 74.217 | 2.7489
1093 | CoCrFeMnNiV0.5 | FCC | 186 | [5 empty] | CAST | 10.1016/j.jallcom.2014.12.157 | 1 | 0 | 0 | 0 | 0 | 0 | 0 | 0 | 0 | 0.18182 | 0.18182 | 0 | 0.18182 | 0 | 0 | 0 | 0 | 0 | 0.18182 | 0 | 0 | 0 | 0 | 0.18182 | 0 | 0 | 0 | 0 | 0 | 0 | 0 | 0.090909 | 0 | 0 | 0 | 0 | 7.8831 | 7.7273 | 2.2036 | 76.6 | 8.5348
1094 | CoCrFeMnNiV0.5 | FCC | 275 | 620 |  |  |  |  | ANNEAL | 10.1016/j.jallcom.2014.12.157 | 1 | 0 | 0 | 0 | 0 | 0 | 0 | 0 | 0 | 0.18182 | 0.18182 | 0 | 0.18182 | 0 | 0 | 0 | 0 | 0 | 0.18182 | 0 | 0 | 0 | 0 | 0.18182 | 0 | 0 | 0 | 0 | 0 | 0 | 0 | 0.090909 | 0 | 0 | 0 | 0 | 7.8831 | 7.7273 | 2.2036 | 76.6 | 8.5348
1095 | CoCrFeMnNiV0.75 | FCC+Sec. | 380 | 740 | 1325 |  |  |  | ANNEAL | 10.1016/j.jallcom.2014.12.157 | 1 | 0 | 0 | 1 | 0 | 0 | 0 | 0 | 0 | 0.174 | 0.174 | 0 | 0.174 | 0 | 0 | 0 | 0 | 0 | 0.174 | 0 | 0 | 0 | 0 | 0.174 | 0 | 0 | 0 | 0 | 0 | 0 | 0 | 0.13 | 0 | 0 | 0 | 0 | 7.8068 | 7.61 | 2.2413 | 78.7758 | 15.4459
1096 | CoCrFeMnNiV0.75 | FCC+Sec. | 342 | [5 empty] | CAST | 10.1016/j.jallcom.2014.12.157 | 1 | 0 | 0 | 1 | 0 | 0 | 0 | 0 | 0 | 0.174 | 0.174 | 0 | 0.174 | 0 | 0 | 0 | 0 | 0 | 0.174 | 0 | 0 | 0 | 0 | 0.174 | 0 | 0 | 0 | 0 | 0 | 0 | 0 | 0.13 | 0 | 0 | 0 | 0 | 7.8068 | 7.61 | 2.2413 | 78.7758 | 15.4459
1097 | CoCrFeMnNiV | FCC+Sec. | 636 | 1660 | 1845 |  |  |  | ANNEAL | 10.1016/j.jallcom.2014.12.157 | 1 | 0 | 0 | 1 | 0 | 0 | 0 | 0 | 0 | 0.16667 | 0.16667 | 0 | 0.16667 | 0 | 0 | 0 | 0 | 0 | 0.16667 | 0 | 0 | 0 | 0 | 0.16667 | 0 | 0 | 0 | 0 | 0 | 0 | 0 | 0.16667 | 0 | 0 | 0 | 0 | 7.7353 | 7.5 | 2.2776 | 80.8167 | 22.5911
1098 | CoCrFeMnNiV | FCC+Sec. | 650 | [5 empty] | CAST | 10.1016/j.jallcom.2014.12.157 | 1 | 0 | 0 | 1 | 0 | 0 | 0 | 0 | 0 | 0.16667 | 0.16667 | 0 | 0.16667 | 0 | 0 | 0 | 0 | 0 | 0.16667 | 0 | 0 | 0 | 0 | 0.16667 | 0 | 0 | 0 | 0 | 0 | 0 | 0 | 0.16667 | 0 | 0 | 0 | 0 | 7.7353 | 7.5 | 2.2776 | 80.8167 | 22.5911
1099 | Al0.2Cr0.667FeMn0.667Ni0.333 | FCC+BCC | 297 | [5 empty] | CAST | 10.1016/j.msea.2010.05.052 | 1 | 1 | 0 | 0 | 0 | 0.06993 | 0 | 0 | 0 | 0 | 0.23277 | 0 | 0.34865 | 0 | 0 | 0 | 0 | 0 | 0.23277 | 0 | 0 | 0 | 0 | 0.11588 | 0 | 0 | 0 | 0 | 0 | 0 | 0 | 0 | 0 | 0 | 0 | 0 | 7.3694 | 7.1838 | 2.0729 | 74.6079 | 186.4157
1100 | Al0.333Cr0.667FeMn0.667Ni0.333 | BCC | 396 | [5 empty] | CAST | 10.1016/j.msea.2010.05.052 | 0 | 1 | 0 | 0 | 0 | 0.11111 | 0 | 0 | 0 | 0 | 0.22222 | 0 | 0.33333 | 0 | 0 | 0 | 0 | 0 | 0.22222 | 0 | 0 | 0 | 0 | 0.11111 | 0 | 0 | 0 | 0 | 0 | 0 | 0 | 0 | 0 | 0 | 0 | 0 | 7.1633 | 7 | 2.103 | 73.3333 | 278.6776
1101 | AlCrFeNi | BCC+B2 | 472 | 1406 | 2927 |  |  |  | CAST | 10.1016/j.jallcom.2013.03.253 | 0 | 1 | 0 | 1 | 0 | 0.25 | 0 | 0 | 0 | 0 | 0.25 | 0 | 0.25 | 0 | 0 | 0 | 0 | 0 | 0 | 0 | 0 | 0 | 0 | 0.25 | 0 | 0 | 0 | 0 | 0 | 0 | 0 | 0 | 0 | 0 | 0 | 0 | 6.658 | 6.75 | 2.0505 | 47.425 | 346.0634
1102 | AlCrFeMoNi | B2+Sec. | 905 | [5 empty] | CAST | 10.1016/j.jallcom.2013.03.253 | 0 | 0 | 0 | 1 | 0 | 0.2 | 0 | 0 | 0 | 0 | 0.2 | 0 | 0.2 | 0 | 0 | 0 | 0 | 0 | 0 | 0.2 | 0 | 0 | 0 | 0.2 | 0 | 0 | 0 | 0 | 0 | 0 | 0 | 0 | 0 | 0 | 0 | 0 | 7.3824 | 6.6 | 2.0962 | 51.08 | 794.8117
1103 | AlCrFeMo0.2Ni | BCC+B2 | 549 | 1487 | 3222 |  |  |  | CAST | 10.1016/j.jallcom.2013.03.253 | 0 | 1 | 0 | 1 | 0 | 0.238 | 0 | 0 | 0 | 0 | 0.238 | 0 | 0.238 | 0 | 0 | 0 | 0 | 0 | 0 | 0.048 | 0 | 0 | 0 | 0.238 | 0 | 0 | 0 | 0 | 0 | 0 | 0 | 0 | 0 | 0 | 0 | 0 | 6.8319 | 6.714 | 2.0613 | 48.3022 | 460.0929
1104 | AlCrFeMo0.5Ni | BCC+B2 | 622 | 1749 | 2644 |  |  |  | CAST | 10.1016/j.jallcom.2013.03.253 | 0 | 1 | 0 | 1 | 0 | 0.22222 | 0 | 0 | 0 | 0 | 0.22222 | 0 | 0.22222 | 0 | 0 | 0 | 0 | 0 | 0 | 0.11111 | 0 | 0 | 0 | 0.22222 | 0 | 0 | 0 | 0 | 0 | 0 | 0 | 0 | 0 | 0 | 0 | 0 | 7.0604 | 6.6667 | 2.0757 | 49.4556 | 606.2444
1105 | AlCrFeMo0.8Ni | B2+Sec. | 854 | 1513 | 1513 |  |  |  | CAST | 10.1016/j.jallcom.2013.03.253 | 0 | 0 | 0 | 1 | 0 | 0.20821 | 0 | 0 | 0 | 0 | 0.20821 | 0 | 0.20821 | 0 | 0 | 0 | 0 | 0 | 0 | 0.16717 | 0 | 0 | 0 | 0.20821 | 0 | 0 | 0 | 0 | 0 | 0 | 0 | 0 | 0 | 0 | 0 | 0 | 7.2635 | 6.6246 | 2.0886 | 50.48 | 728.1933
1106 | Al0.3CoCrCuFe | FCC | 180 | [6 empty] | 10.3166/acsm.31.633-648 | 1 | 0 | 0 | 0 | 0 | 0.06986 | 0 | 0 | 0 | 0.23253 | 0.23253 | 0.23253 | 0.23253 | 0 | 0 | 0 | 0 | 0 | 0 | 0 | 0 | 0 | 0 | 0 | 0 | 0 | 0 | 0 | 0 | 0 | 0 | 0 | 0 | 0 | 0 | 0 | 7.8353 | 8.1158 | 2.0989 | 44.0839 | 100.6444
1107 | Al0.5CoCrCuFe | FCC | 207 | [6 empty] | 10.3166/acsm.31.633-648 | 1 | 0 | 0 | 0 | 0 | 0.11111 | 0 | 0 | 0 | 0.22222 | 0.22222 | 0.22222 | 0.22222 | 0 | 0 | 0 | 0 | 0 | 0 | 0 | 0 | 0 | 0 | 0 | 0 | 0 | 0 | 0 | 0 | 0 | 0 | 0 | 0 | 0 | 0 | 0 | 7.6076 | 7.8889 | 2.1284 | 44.1778 | 153.2015
1108 | Al0.8CoCrCuFe | FCC+BCC | 271 | [6 empty] | 10.3166/acsm.31.633-648 | 1 | 1 | 0 | 0 | 0 | 0.16717 | 0 | 0 | 0 | 0.20821 | 0.20821 | 0.20821 | 0.20821 | 0 | 0 | 0 | 0 | 0 | 0 | 0 | 0 | 0 | 0 | 0 | 0 | 0 | 0 | 0 | 0 | 0 | 0 | 0 | 0 | 0 | 0 | 0 | 7.2981 | 7.5806 | 2.1696 | 44.3053 | 195.5179
1109 | AlCo0.769Cr0.769Cu0.769Fe0.769 | FCC+BCC | 476 | [6 empty] | 10.3166/acsm.31.633-648 | 1 | 1 | 0 | 0 | 0 | 0.24476 | 0 | 0 | 0 | 0.18881 | 0.18881 | 0.18881 | 0.18881 | 0 | 0 | 0 | 0 | 0 | 0 | 0 | 0 | 0 | 0 | 0 | 0 | 0 | 0 | 0 | 0 | 0 | 0 | 0 | 0 | 0 | 0 | 0 | 6.8697 | 7.1538 | 2.2291 | 44.4818 | 204.7223
1110 | AlCo0.667Cr0.667Cu0.667Fe0.667 | FCC+BCC | 510 | [6 empty] | 10.3166/acsm.31.633-648 | 1 | 1 | 0 | 0 | 0 | 0.27273 | 0 | 0 | 0 | 0.18182 | 0.18182 | 0.18182 | 0.18182 | 0 | 0 | 0 | 0 | 0 | 0 | 0 | 0 | 0 | 0 | 0 | 0 | 0 | 0 | 0 | 0 | 0 | 0 | 0 | 0 | 0 | 0 | 0 | 6.7153 | 7 | 2.2513 | 44.5455 | 196.9394
1111 | AlCo0.556Cr0.556Cu0.556Fe0.556 | FCC+BCC | 557 | [6 empty] | 10.3166/acsm.31.633-648 | 1 | 1 | 0 | 0 | 0 | 0.31062 | 0 | 0 | 0 | 0.17234 | 0.17234 | 0.17234 | 0.17234 | 0 | 0 | 0 | 0 | 0 | 0 | 0 | 0 | 0 | 0 | 0 | 0 | 0 | 0 | 0 | 0 | 0 | 0 | 0 | 0 | 0 | 0 | 0 | 6.5061 | 6.7916 | 2.2819 | 44.6317 | 179.4207
1112 | AlCo0.5Cr0.5Cu0.5Fe0.5 | FCC+BCC | 567 | [6 empty] | 10.3166/acsm.31.633-648 | 1 | 1 | 0 | 0 | 0 | 0.33267 | 0 | 0 | 0 | 0.16683 | 0.16683 | 0.16683 | 0.16683 | 0 | 0 | 0 | 0 | 0 | 0 | 0 | 0 | 0 | 0 | 0 | 0 | 0 | 0 | 0 | 0 | 0 | 0 | 0 | 0 | 0 | 0 | 0 | 6.3843 | 6.6703 | 2.3 | 44.6818 | 166.3095
1113 | AlCo0.435Cr0.435Cu0.435Fe0.435 | FCC+BCC | 603 | [6 empty] | 10.3166/acsm.31.633-648 | 1 | 1 | 0 | 0 | 0 | 0.36464 | 0 | 0 | 0 | 0.15884 | 0.15884 | 0.15884 | 0.15884 | 0 | 0 | 0 | 0 | 0 | 0 | 0 | 0 | 0 | 0 | 0 | 0 | 0 | 0 | 0 | 0 | 0 | 0 | 0 | 0 | 0 | 0 | 0 | 6.2078 | 6.4945 | 2.3268 | 44.7545 | 144.5205
1114 | AlCo0.4Cr0.4Cu0.4Fe0.4 | FCC+BCC | 624 | [6 empty] | 10.3166/acsm.31.633-648 | 1 | 1 | 0 | 0 | 0 | 0.38462 | 0 | 0 | 0 | 0.15385 | 0.15385 | 0.15385 | 0.15385 | 0 | 0 | 0 | 0 | 0 | 0 | 0 | 0 | 0 | 0 | 0 | 0 | 0 | 0 | 0 | 0 | 0 | 0 | 0 | 0 | 0 | 0 | 0 | 6.0975 | 6.3846 | 2.3438 | 44.8 | 129.7266
1115 | AlCo0.357Cr0.357Cu0.357Fe0.357 | BCC | 657 | [6 empty] | 10.3166/acsm.31.633-648 | 0 | 1 | 0 | 0 | 0 | 0.412 | 0 | 0 | 0 | 0.147 | 0.147 | 0.147 | 0.147 | 0 | 0 | 0 | 0 | 0 | 0 | 0 | 0 | 0 | 0 | 0 | 0 | 0 | 0 | 0 | 0 | 0 | 0 | 0 | 0 | 0 | 0 | 0 | 5.9463 | 6.234 | 2.3674 | 44.8623 | 108.6356
1116 | AlCo0.333Cr0.333Cu0.333Fe0.333 | BCC | 644 | [6 empty] | 10.3166/acsm.31.633-648 | 0 | 1 | 0 | 0 | 0 | 0.42857 | 0 | 0 | 0 | 0.14286 | 0.14286 | 0.14286 | 0.14286 | 0 | 0 | 0 | 0 | 0 | 0 | 0 | 0 | 0 | 0 | 0 | 0 | 0 | 0 | 0 | 0 | 0 | 0 | 0 | 0 | 0 | 0 | 0 | 5.8549 | 6.1429 | 2.3819 | 44.9 | 95.7109
1117 | AlCoCrCuFe | FCC+BCC | 407 | [6 empty] | 10.3166/acsm.31.633-648 | 1 | 1 | 0 | 0 | 0 | 0.2 | 0 | 0 | 0 | 0.2 | 0.2 | 0.2 | 0.2 | 0 | 0 | 0 | 0 | 0 | 0 | 0 | 0 | 0 | 0 | 0 | 0 | 0 | 0 | 0 | 0 | 0 | 0 | 0 | 0 | 0 | 0 | 0 | 7.1168 | 7.4 | 2.1945 | 44.38 | 205.6489
1118 | CoCrCuFe | FCC | 134 | [6 empty] | 10.3166/acsm.31.633-648 | 1 | 0 | 0 | 0 | 0 | 0 | 0 | 0 | 0 | 0.25 | 0.25 | 0.25 | 0.25 | 0 | 0 | 0 | 0 | 0 | 0 | 0 | 0 | 0 | 0 | 0 | 0 | 0 | 0 | 0 | 0 | 0 | 0 | 0 | 0 | 0 | 0 | 0 | 8.221 | 8.5 | 2.0505 | 43.925 | 0.70825
1119 | CoCrCu0.5FeNi | FCC | 172 | [5 empty] | CAST | 10.1016/j.intermet.2010.03.030 | 1 | 0 | 0 | 0 | 0 | 0 | 0 | 0 | 0 | 0.22222 | 0.22222 | 0.11111 | 0.22222 | 0 | 0 | 0 | 0 | 0 | 0 | 0 | 0 | 0 | 0 | 0.22222 | 0 | 0 | 0 | 0 | 0 | 0 | 0 | 0 | 0 | 0 | 0 | 0 | 8.2916 | 8.5556 | 2.0376 | 47.6889 | 0.29322
1120 | CoCrCuFeNiTi | FCC |  | 1272 | 1272 | 2 |  |  | CAST | 10.1016/j.intermet.2006.08.005 | 1 | 0 | 0 | 0 | 0 | 0 | 0 | 0 | 0 | 0.16667 | 0.16667 | 0.16667 | 0.16667 | 0 | 0 | 0 | 0 | 0 | 0 | 0 | 0 | 0 | 0 | 0.16667 | 0 | 0 | 0 | 0 | 0 | 0 | 0.16667 | 0 | 0 | 0 | 0 | 0 | 7.7163 | 8 | 2.1481 | 52.3167 | 156.8019
1121 | CoCrCuFeNiTi0.8 | FCC+Sec. |  | 1042 | 1848 | 3 |  |  | CAST | 10.1016/j.intermet.2006.08.005 | 1 | 0 | 0 | 1 | 0 | 0 | 0 | 0 | 0 | 0.17234 | 0.17234 | 0.17234 | 0.17234 | 0 | 0 | 0 | 0 | 0 | 0 | 0 | 0 | 0 | 0 | 0.17234 | 0 | 0 | 0 | 0 | 0 | 0 | 0.13828 | 0 | 0 | 0 | 0 | 0 | 7.8257 | 8.1363 | 2.1391 | 51.5234 | 140.8498
1122 | Al0.5B0.2CoCrCuFeNi |  | 415 | [5 empty] | CAST | 10.1149/1.2744133 | 0 | 0 | 0 | 0 | 0 | 0.088176 | 0.03507 | 0 | 0 | 0.17535 | 0.17535 | 0.17535 | 0.17535 | 0 | 0 | 0 | 0 | 0 | 0 | 0 | 0 | 0 | 0 | 0.17535 | 0 | 0 | 0 | 0 | 0 | 0 | 0 | 0 | 0 | 0 | 0 | 0
1123 | Al0.5B0.6CoCrCuFeNi |  | 505 | [5 empty] | CAST | 10.1149/1.2744133 | 0 | 0 | 0 | 0 | 0 | 0.082 | 0.098 | 0 | 0 | 0.164 | 0.164 | 0.164 | 0.164 | 0 | 0 | 0 | 0 | 0 | 0 | 0 | 0 | 0 | 0 | 0.164 | 0 | 0 | 0 | 0 | 0 | 0 | 0 | 0 | 0 | 0 | 0 | 0
1124 | Al0.5BCoCrCuFeNi |  | 736 | [5 empty] | CAST | 10.1149/1.2744133 | 0 | 0 | 0 | 0 | 0 | 0.076923 | 0.15385 | 0 | 0 | 0.15385 | 0.15385 | 0.15385 | 0.15385 | 0 | 0 | 0 | 0 | 0 | 0 | 0 | 0 | 0 | 0 | 0.15385 | 0 | 0 | 0 | 0 | 0 | 0 | 0 | 0 | 0 | 0 | 0 | 0
1125 | Al0.5CoCrCuFeNi |  | 300 | [5 empty] | CAST | 10.1149/1.2744133 | 0 | 0 | 0 | 0 | 0 | 0.090909 | 0 | 0 | 0 | 0.18182 | 0.18182 | 0.18182 | 0.18182 | 0 | 0 | 0 | 0 | 0 | 0 | 0 | 0 | 0 | 0 | 0.18182 | 0 | 0 | 0 | 0 | 0 | 0 | 0 | 0 | 0 | 0 | 0 | 0 | 7.844 | 8.2727 | 2.1576 | 47.5273 | 87.8917
1126 | Al0.5CoCrCuFeNiTi | FCC+BCC+Sec. | 636 | [5 empty] | CAST | 10.2320/matertrans.47.1395 | 1 | 1 | 0 | 1 | 0 | 0.076923 | 0 | 0 | 0 | 0.15385 | 0.15385 | 0.15385 | 0.15385 | 0 | 0 | 0 | 0 | 0 | 0 | 0 | 0 | 0 | 0 | 0.15385 | 0 | 0 | 0 | 0 | 0 | 0 | 0.15385 | 0 | 0 | 0 | 0 | 0 | 7.3305 | 7.6154 | 2.1978 | 51.8462 | 153.0073
1127 | Al0.5CoCrCuFeNiTi0.2 | FCC | 272 | [5 empty] | CAST | 10.2320/matertrans.47.1395 | 1 | 0 | 0 | 0 | 0 | 0.088176 | 0 | 0 | 0 | 0.17535 | 0.17535 | 0.17535 | 0.17535 | 0 | 0 | 0 | 0 | 0 | 0 | 0 | 0 | 0 | 0 | 0.17535 | 0 | 0 | 0 | 0 | 0 | 0 | 0.03507 | 0 | 0 | 0 | 0 | 0 | 7.7244 | 8.1202 | 2.167 | 48.5111 | 115.5241
1128 | Al0.5CoCrCuFeNiTi0.4 | FCC | 321 | [5 empty] | CAST | 10.2320/matertrans.47.1395 | 1 | 0 | 0 | 0 | 0 | 0.08517 | 0 | 0 | 0 | 0.16934 | 0.16934 | 0.16934 | 0.16934 | 0 | 0 | 0 | 0 | 0 | 0 | 0 | 0 | 0 | 0 | 0.16934 | 0 | 0 | 0 | 0 | 0 | 0 | 0.068136 | 0 | 0 | 0 | 0 | 0 | 7.614 | 7.979 | 2.1756 | 49.4394 | 134.2918
1129 | Al0.5CoCrCuFeNiTi0.6 | FCC+BCC | 458 | [5 empty] | CAST | 10.2320/matertrans.47.1395 | 1 | 1 | 0 | 0 | 0 | 0.082 | 0 | 0 | 0 | 0.164 | 0.164 | 0.164 | 0.164 | 0 | 0 | 0 | 0 | 0 | 0 | 0 | 0 | 0 | 0 | 0.164 | 0 | 0 | 0 | 0 | 0 | 0 | 0.098 | 0 | 0 | 0 | 0 | 0 | 7.5169 | 7.854 | 2.1831 | 50.2784 | 145.4203
1130 | Al0.5CoCrCuFeNiTi0.8 | FCC+BCC+Sec. | 590 | [5 empty] | CAST | 10.2320/matertrans.47.1395 | 1 | 1 | 0 | 1 | 0 | 0.078921 | 0 | 0 | 0 | 0.15884 | 0.15884 | 0.15884 | 0.15884 | 0 | 0 | 0 | 0 | 0 | 0 | 0 | 0 | 0 | 0 | 0.15884 | 0 | 0 | 0 | 0 | 0 | 0 | 0.12687 | 0 | 0 | 0 | 0 | 0 | 7.4231 | 7.7333 | 2.1904 | 51.0896 | 151.4466
1131 | Al0.417Co0.833Cr0.833Cu0.833Fe0.833Ni0.833Ti | FCC+BCC+Sec. | 646 | [5 empty] | CAST | 10.2320/matertrans.47.1395 | 1 | 1 | 0 | 1 | 0 | 0.075075 | 0 | 0 | 0 | 0.14915 | 0.14915 | 0.14915 | 0.14915 | 0 | 0 | 0 | 0 | 0 | 0 | 0 | 0 | 0 | 0 | 0.14915 | 0 | 0 | 0 | 0 | 0 | 0 | 0.17918 | 0 | 0 | 0 | 0 | 0 | 7.2433 | 7.5045 | 2.2049 | 52.5567 | 151.1876
1132 | Al0.357Co0.714Cr0.714Cu0.714Fe0.714Ni0.714Ti | FCC+BCC+B2+Sec. | 664 | [5 empty] | CAST | 10.2320/matertrans.47.1395 | 1 | 1 | 0 | 1 | 0 | 0.072 | 0 | 0 | 0 | 0.145 | 0.145 | 0.145 | 0.145 | 0 | 0 | 0 | 0 | 0 | 0 | 0 | 0 | 0 | 0 | 0.145 | 0 | 0 | 0 | 0 | 0 | 0 | 0.203 | 0 | 0 | 0 | 0 | 0 | 7.169 | 7.408 | 2.2106 | 53.2267 | 147.5755
1133 | Al0.312Co0.625Cr0.625Cu0.625Fe0.625Ni0.625Ti | FCC+BCC+B2+Sec. | 657 | [5 empty] | CAST | 10.2320/matertrans.47.1395 | 1 | 1 | 0 | 1 | 0 | 0.07 | 0 | 0 | 0 | 0.141 | 0.141 | 0.141 | 0.141 | 0 | 0 | 0 | 0 | 0 | 0 | 0 | 0 | 0 | 0 | 0.141 | 0 | 0 | 0 | 0 | 0 | 0 | 0.225 | 0 | 0 | 0 | 0 | 0 | 7.0955 | 7.314 | 2.2165 | 53.8443 | 142.0547
1134 | Al0.278Co0.556Cr0.556Cu0.556Fe0.556Ni0.556Ti | FCC+BCC+B2+Sec. | 667 | [5 empty] | CAST | 10.2320/matertrans.47.1395 | 1 | 1 | 0 | 1 | 0 | 0.069 | 0 | 0 | 0 | 0.137 | 0.137 | 0.137 | 0.137 | 0 | 0 | 0 | 0 | 0 | 0 | 0 | 0 | 0 | 0 | 0.137 | 0 | 0 | 0 | 0 | 0 | 0 | 0.246 | 0 | 0 | 0 | 0 | 0 | 7.0203 | 7.219 | 2.2229 | 54.4325 | 134.7565
1135 | Al0.25Co0.5Cr0.5Cu0.5Fe0.5Ni0.5Ti | FCC+BCC+B2+Sec. | 696 | [5 empty] | CAST | 10.2320/matertrans.47.1395 | 1 | 1 | 0 | 1 | 0 | 0.067067 | 0 | 0 | 0 | 0.13313 | 0.13313 | 0.13313 | 0.13313 | 0 | 0 | 0 | 0 | 0 | 0 | 0 | 0 | 0 | 0 | 0.13313 | 0 | 0 | 0 | 0 | 0 | 0 | 0.26727 | 0 | 0 | 0 | 0 | 0 | 6.9493 | 7.1281 | 2.2286 | 55.0295 | 126.6874
1136 | Al0.5CoCrCuFeNiV0.2 | FCC | 204 | [5 empty] | CAST | 10.1007/s11661-006-0081-3 | 1 | 0 | 0 | 0 | 0 | 0.088176 | 0 | 0 | 0 | 0.17535 | 0.17535 | 0.17535 | 0.17535 | 0 | 0 | 0 | 0 | 0 | 0 | 0 | 0 | 0 | 0 | 0.17535 | 0 | 0 | 0 | 0 | 0 | 0 | 0 | 0.03507 | 0 | 0 | 0 | 0 | 7.7806 | 8.1553 | 2.1891 | 50.3207 | 95.2025
1137 | Al0.5CoCrCuFeNiV0.4 | FCC+BCC | 231 | [5 empty] | CAST | 10.1007/s11661-006-0081-3 | 1 | 1 | 0 | 0 | 0 | 0.08517 | 0 | 0 | 0 | 0.16934 | 0.16934 | 0.16934 | 0.16934 | 0 | 0 | 0 | 0 | 0 | 0 | 0 | 0 | 0 | 0 | 0.16934 | 0 | 0 | 0 | 0 | 0 | 0 | 0 | 0.068136 | 0 | 0 | 0 | 0 | 7.7233 | 8.0471 | 2.2192 | 52.9552 | 100.7934
1138 | Al0.5CoCrCuFeNiV0.6 | FCC+BCC+Sec. | 328 | [5 empty] | CAST | 10.1007/s11661-006-0081-3 | 1 | 1 | 0 | 1 | 0 | 0.082 | 0 | 0 | 0 | 0.164 | 0.164 | 0.164 | 0.164 | 0 | 0 | 0 | 0 | 0 | 0 | 0 | 0 | 0 | 0 | 0.164 | 0 | 0 | 0 | 0 | 0 | 0 | 0 | 0.098 | 0 | 0 | 0 | 0 | 7.6741 | 7.952 | 2.2467 | 55.3352 | 104.5805
1139 | Al0.5CoCrCuFeNiV0.8 | FCC+BCC+Sec. | 447 | [5 empty] | CAST | 10.1007/s11661-006-0081-3 | 1 | 1 | 0 | 1 | 0 | 0.078921 | 0 | 0 | 0 | 0.15884 | 0.15884 | 0.15884 | 0.15884 | 0 | 0 | 0 | 0 | 0 | 0 | 0 | 0 | 0 | 0 | 0.15884 | 0 | 0 | 0 | 0 | 0 | 0 | 0 | 0.12687 | 0 | 0 | 0 | 0 | 7.6266 | 7.8601 | 2.2738 | 57.6363 | 107.4424
1140 | Al0.5CoCrCuFeNiV | FCC+BCC+Sec. | 639 | [5 empty] | CAST | 10.1007/s11661-006-0081-3 | 1 | 1 | 0 | 1 | 0 | 0.076923 | 0 | 0 | 0 | 0.15385 | 0.15385 | 0.15385 | 0.15385 | 0 | 0 | 0 | 0 | 0 | 0 | 0 | 0 | 0 | 0 | 0.15385 | 0 | 0 | 0 | 0 | 0 | 0 | 0 | 0.15385 | 0 | 0 | 0 | 0 | 7.5772 | 7.7692 | 2.3004 | 59.7846 | 110.3009
1141 | Al0.417Co0.833Cr0.833Cu0.833Fe0.833Ni0.833V | BCC | 579 | [5 empty] | CAST | 10.1007/s11661-006-0081-3 | 0 | 1 | 0 | 0 | 0 | 0.075075 | 0 | 0 | 0 | 0.14915 | 0.14915 | 0.14915 | 0.14915 | 0 | 0 | 0 | 0 | 0 | 0 | 0 | 0 | 0 | 0 | 0.14915 | 0 | 0 | 0 | 0 | 0 | 0 | 0 | 0.17918 | 0 | 0 | 0 | 0 | 7.5307 | 7.6837 | 2.3258 | 61.8023 | 112.4165
1142 | Al0.357Co0.714Cr0.714Cu0.714Fe0.714Ni0.714V | BCC | 577 | [5 empty] | CAST | 10.1007/s11661-006-0081-3 | 0 | 1 | 0 | 0 | 0 | 0.072 | 0 | 0 | 0 | 0.145 | 0.145 | 0.145 | 0.145 | 0 | 0 | 0 | 0 | 0 | 0 | 0 | 0 | 0 | 0 | 0.145 | 0 | 0 | 0 | 0 | 0 | 0 | 0 | 0.203 | 0 | 0 | 0 | 0 | 7.4946 | 7.611 | 2.3491 | 63.7015 | 112.5078
1143 | Al0.312Co0.625Cr0.625Cu0.625Fe0.625Ni0.625V | BCC | 594 | [5 empty] | CAST | 10.1007/s11661-006-0081-3 | 0 | 1 | 0 | 0 | 0 | 0.07 | 0 | 0 | 0 | 0.141 | 0.141 | 0.141 | 0.141 | 0 | 0 | 0 | 0 | 0 | 0 | 0 | 0 | 0 | 0 | 0.141 | 0 | 0 | 0 | 0 | 0 | 0 | 0 | 0.225 | 0 | 0 | 0 | 0 | 7.4564 | 7.539 | 2.3717 | 65.4543 | 112.986
1144 | Al0.278Co0.556Cr0.556Cu0.556Fe0.556Ni0.556V | BCC | 597 | [5 empty] | CAST | 10.1007/s11661-006-0081-3 | 0 | 1 | 0 | 0 | 0 | 0.069 | 0 | 0 | 0 | 0.137 | 0.137 | 0.137 | 0.137 | 0 | 0 | 0 | 0 | 0 | 0 | 0 | 0 | 0 | 0 | 0.137 | 0 | 0 | 0 | 0 | 0 | 0 | 0 | 0.246 | 0 | 0 | 0 | 0 | 7.4149 | 7.465 | 2.3944 | 67.1261 | 113.9639
1145 | Al0.25Co0.5Cr0.5Cu0.5Fe0.5Ni0.5V | BCC | 587 | [5 empty] | CAST | 10.1007/s11661-006-0081-3 | 0 | 1 | 0 | 0 | 0 | 0.067067 | 0 | 0 | 0 | 0.13313 | 0.13313 | 0.13313 | 0.13313 | 0 | 0 | 0 | 0 | 0 | 0 | 0 | 0 | 0 | 0 | 0.13313 | 0 | 0 | 0 | 0 | 0 | 0 | 0 | 0.26727 | 0 | 0 | 0 | 0 | 7.378 | 7.3954 | 2.417 | 68.8205 | 113.6077
1146 | AlCoCrCuFeNi | FCC+BCC | 472 | [5 empty] | CAST | 10.1016/j.msea.2012.07.003 | 1 | 1 | 0 | 0 | 0 | 0.16667 | 0 | 0 | 0 | 0.16667 | 0.16667 | 0.16667 | 0.16667 | 0 | 0 | 0 | 0 | 0 | 0 | 0 | 0 | 0 | 0 | 0.16667 | 0 | 0 | 0 | 0 | 0 | 0 | 0 | 0 | 0 | 0 | 0 | 0 | 7.4153 | 7.8333 | 2.2112 | 47.4167 | 125.0978
1147 | AlCoCuFeNdNi | Other | 578 | [5 empty] | CAST | 10.1016/j.msea.2012.07.003 | 0 | 0 | 0 | 1 | 0 | 0.16667 | 0 | 0 | 0 | 0.16667 | 0 | 0.16667 | 0.16667 | 0 | 0 | 0 | 0 | 0 | 0 | 0 | 0 | 0 | 0.16667 | 0.16667 | 0 | 0 | 0 | 0 | 0 | 0 | 0 | 0 | 0 | 0 | 0 | 0
1148 | AlCoCuFeNi | FCC+BCC | 536 | [5 empty] | CAST | 10.1016/j.msea.2012.07.003 | 1 | 1 | 0 | 0 | 0 | 0.2 | 0 | 0 | 0 | 0.2 | 0 | 0.2 | 0.2 | 0 | 0 | 0 | 0 | 0 | 0 | 0 | 0 | 0 | 0 | 0.2 | 0 | 0 | 0 | 0 | 0 | 0 | 0 | 0 | 0 | 0 | 0 | 0 | 7.4684 | 8.2 | 2.4788 | 51.88 | 2.481e-07
1149 | AlCoCuFeNiSi | FCC+BCC | 682 | [5 empty] | CAST | 10.1016/j.msea.2012.07.003 | 1 | 1 | 0 | 0 | 0 | 0.16667 | 0 | 0 | 0 | 0.16667 | 0 | 0.16667 | 0.16667 | 0 | 0 | 0 | 0 | 0 | 0 | 0 | 0 | 0 | 0 | 0.16667 | 0 | 0 | 0 | 0.16667 | 0 | 0 | 0 | 0 | 0 | 0 | 0 | 0
1150 | AlCoCuFeNiTi | FCC+BCC | 626 | [5 empty] | CAST | 10.1016/j.msea.2012.07.003 | 1 | 1 | 0 | 0 | 0 | 0.16667 | 0 | 0 | 0 | 0.16667 | 0 | 0.16667 | 0.16667 | 0 | 0 | 0 | 0 | 0 | 0 | 0 | 0 | 0 | 0 | 0.16667 | 0 | 0 | 0 | 0 | 0 | 0 | 0.16667 | 0 | 0 | 0 | 0 | 0 | 6.9747 | 7.5 | 2.473 | 55.8333
1151 | AlCoCuFeNiZr | FCC+BCC+Sec. | 472 | [5 empty] | CAST | 10.1016/j.msea.2012.07.003 | 1 | 1 | 0 | 1 | 0 | 0.16667 | 0 | 0 | 0 | 0.16667 | 0 | 0.16667 | 0.16667 | 0 | 0 | 0 | 0 | 0 | 0 | 0 | 0 | 0 | 0 | 0.16667 | 0 | 0 | 0 | 0 | 0 | 0 | 0 | 0 | 0 | 0 | 0 | 0.16667 | 7.3103 | 7.5 | 2.5265 | 53.9167
1152 | AlCoCrCuFeMnNi | FCC+BCC+Sec. |  | 1005 |  | 15 |  |  | CAST | 10.1016/j.msea.2008.08.025 | 1 | 1 | 0 | 1 | 0 | 0.14286 | 0 | 0 | 0 | 0.14286 | 0.14286 | 0.14286 | 0.14286 | 0 | 0 | 0 | 0 | 0 | 0.14286 | 0 | 0 | 0 | 0 | 0.14286 | 0 | 0 | 0 | 0 | 0 | 0 | 0 | 0 | 0 | 0 | 0 | 0 | 7.4231 | 7.7143 | 2.3002 | 64.4714 | 86.369
1153 | AlCoCrCuFeNiTi | FCC+BCC+BCC |  | 1234 |  | 9 |  |  | CAST | 10.1016/j.msea.2008.08.025 | 1 | 1 | 0 | 0 | 0 | 0.14286 | 0 | 0 | 0 | 0.14286 | 0.14286 | 0.14286 | 0.14286 | 0 | 0 | 0 | 0 | 0 | 0 | 0 | 0 | 0 | 0 | 0.14286 | 0 | 0 | 0 | 0 | 0 | 0 | 0.14286 | 0 | 0 | 0 | 0 | 0 | 6.9997 | 7.2857 | 2.2421 | 51.4429 | 128.3936
1154 | AlCoCrCuFeNiV | FCC+BCC |  | 1469 |  | 16 |  |  | CAST | 10.1016/j.msea.2008.08.025 | 1 | 1 | 0 | 0 | 0 | 0.14286 | 0 | 0 | 0 | 0.14286 | 0.14286 | 0.14286 | 0.14286 | 0 | 0 | 0 | 0 | 0 | 0 | 0 | 0 | 0 | 0 | 0.14286 | 0 | 0 | 0 | 0 | 0 | 0 | 0 | 0.14286 | 0 | 0 | 0 | 0 | 7.2289 | 7.4286 | 2.3405 | 58.8143 | 154.8101
1155 | AlCoCrCuNiTi | BCC |  |  | 1495 |  |  |  |  | 10.1016/j.matdes.2009.09.016 | 0 | 1 | 0 | 0 | 0 | 0.16667 | 0 | 0 | 0 | 0.16667 | 0.16667 | 0.16667 | 0 | 0 | 0 | 0 | 0 | 0 | 0 | 0 | 0 | 0 | 0 | 0.16667 | 0 | 0 | 0 | 0 | 0 | 0 | 0.16667 | 0 | 0 | 0 | 0 | 0 | 6.854 | 7.1667 | 2.2754 | 50.7167 | 4.7633
1156 | AlCoCrCuNiTiY | Other |  |  | 1192 |  |  |  | CAST | 10.1016/j.matdes.2009.09.016 | 0 | 0 | 0 | 1 | 0 | 0.14286 | 0 | 0 | 0 | 0.14286 | 0.14286 | 0.14286 | 0 | 0 | 0 | 0 | 0 | 0 | 0 | 0 | 0 | 0 | 0 | 0.14286 | 0 | 0 | 0 | 0 | 0 | 0 | 0.14286 | 0 | 0 | 0.14286 | 0 | 0
1157 | AlCoCrCuNiTiY0.5 | Other |  |  | 1025 |  |  |  | CAST | 10.1016/j.matdes.2009.09.016 | 0 | 0 | 0 | 1 | 0 | 0.15385 | 0 | 0 | 0 | 0.15385 | 0.15385 | 0.15385 | 0 | 0 | 0 | 0 | 0 | 0 | 0 | 0 | 0 | 0 | 0 | 0.15385 | 0 | 0 | 0 | 0 | 0 | 0 | 0.15385 | 0 | 0 | 0.076923 | 0 | 0
1158 | AlCoCrCuNiTiY0.8 | Other |  |  | 1325 |  |  |  | CAST | 10.1016/j.matdes.2009.09.016 | 0 | 0 | 0 | 1 | 0 | 0.147 | 0 | 0 | 0 | 0.147 | 0.147 | 0.147 | 0 | 0 | 0 | 0 | 0 | 0 | 0 | 0 | 0 | 0 | 0 | 0.147 | 0 | 0 | 0 | 0 | 0 | 0 | 0.147 | 0 | 0 | 0.118 | 0 | 0
1159 | CoCuFeNi | FCC |  |  | 480 |  |  |  | CAST | 10.1016/j.msea.2012.03.080 | 1 | 0 | 0 | 0 | 0 | 0 | 0 | 0 | 0 | 0.25 | 0 | 0.25 | 0.25 | 0 | 0 | 0 | 0 | 0 | 0 | 0 | 0 | 0 | 0 | 0.25 | 0 | 0 | 0 | 0 | 0 | 0 | 0 | 0 | 0 | 0 | 0 | 0 | 8.6605 | 9.5 | 2.373 | 53.3 | 0.0077027
1160 | CoCuFeNiSn0.02 | FCC |  |  | 548 |  |  |  | CAST | 10.1016/j.msea.2012.03.080 | 1 | 0 | 0 | 0 | 0 | 0 | 0 | 0 | 0 | 0.24875 | 0 | 0.24875 | 0.24875 | 0 | 0 | 0 | 0 | 0 | 0 | 0 | 0 | 0 | 0 | 0.24875 | 0 | 0 | 0 | 0 | 0.004995 | 0 | 0 | 0 | 0 | 0 | 0 | 0
1161 | CoCuFeNiSn0.04 | FCC+Sec. |  |  | 594 |  |  |  | CAST | 10.1016/j.msea.2012.03.080 | 1 | 0 | 0 | 1 | 0 | 0 | 0 | 0 | 0 | 0.2475 | 0 | 0.2475 | 0.2475 | 0 | 0 | 0 | 0 | 0 | 0 | 0 | 0 | 0 | 0 | 0.2475 | 0 | 0 | 0 | 0 | 0.00998 | 0 | 0 | 0 | 0 | 0 | 0 | 0
1162 | CoCuFeNiSn0.05 | FCC+Sec. |  |  | 615 |  |  |  | CAST | 10.1016/j.msea.2012.03.080 | 1 | 0 | 0 | 1 | 0 | 0 | 0 | 0 | 0 | 0.247 | 0 | 0.247 | 0.247 | 0 | 0 | 0 | 0 | 0 | 0 | 0 | 0 | 0 | 0 | 0.247 | 0 | 0 | 0 | 0 | 0.012 | 0 | 0 | 0 | 0 | 0 | 0 | 0
1163 | CoCuFeNiSn0.07 | FCC+Sec. |  |  | 632 |  |  |  | CAST | 10.1016/j.msea.2012.03.080 | 1 | 0 | 0 | 1 | 0 | 0 | 0 | 0 | 0 | 0.24575 | 0 | 0.24575 | 0.24575 | 0 | 0 | 0 | 0 | 0 | 0 | 0 | 0 | 0 | 0 | 0.24575 | 0 | 0 | 0 | 0 | 0.016983 | 0 | 0 | 0 | 0 | 0 | 0 | 0
1164 | CoCuFeNiSn0.1 | FCC+Sec. |  |  | 602 |  |  |  | CAST | 10.1016/j.msea.2012.03.080 | 1 | 0 | 0 | 1 | 0 | 0 | 0 | 0 | 0 | 0.244 | 0 | 0.244 | 0.244 | 0 | 0 | 0 | 0 | 0 | 0 | 0 | 0 | 0 | 0 | 0.244 | 0 | 0 | 0 | 0 | 0.024 | 0 | 0 | 0 | 0 | 0 | 0 | 0
1165 | CoCuFeNiSn0.2 | FCC+Sec. |  |  | 261 |  |  |  | CAST | 10.1016/j.msea.2012.03.080 | 1 | 0 | 0 | 1 | 0 | 0 | 0 | 0 | 0 | 0.238 | 0 | 0.238 | 0.238 | 0 | 0 | 0 | 0 | 0 | 0 | 0 | 0 | 0 | 0 | 0.238 | 0 | 0 | 0 | 0 | 0.048 | 0 | 0 | 0 | 0 | 0 | 0 | 0
1166 | CoCuFeNiSn0.5 | FCC+Sec. | [6 empty] | CAST | 10.1016/j.msea.2012.03.080 | 1 | 0 | 0 | 1 | 0 | 0 | 0 | 0 | 0 | 0.22222 | 0 | 0.22222 | 0.22222 | 0 | 0 | 0 | 0 | 0 | 0 | 0 | 0 | 0 | 0 | 0.22222 | 0 | 0 | 0 | 0 | 0.11111 | 0 | 0 | 0 | 0 | 0 | 0 | 0
1167 | CoCuFeMnNi | FCC | 208 |  | 478 |  |  |  | CAST | 10.1016/j.matdes.2012.08.019 | 1 | 0 | 0 | 0 | 0 | 0 | 0 | 0 | 0 | 0.2 | 0 | 0.2 | 0.2 | 0 | 0 | 0 | 0 | 0 | 0.2 | 0 | 0 | 0 | 0 | 0.2 | 0 | 0 | 0 | 0 | 0 | 0 | 0 | 0 | 0 | 0 | 0 | 0 | 8.4224 | 9 | 2.4788 | 76 | 0.00017169
1168 | CoCuFeMnNiSn0.03 | FCC | 192 |  | 465 |  |  |  | CAST | 10.1016/j.matdes.2012.08.019 | 1 | 0 | 0 | 0 | 0 | 0 | 0 | 0 | 0 | 0.1988 | 0 | 0.1988 | 0.1988 | 0 | 0 | 0 | 0 | 0 | 0.1988 | 0 | 0 | 0 | 0 | 0.1988 | 0 | 0 | 0 | 0 | 0.005994 | 0 | 0 | 0 | 0 | 0 | 0 | 0
1169 | CoCuFeMnNiSn0.05 | FCC+Sec. | 205 |  | 475 |  |  |  | CAST | 10.1016/j.matdes.2012.08.019 | 1 | 0 | 0 | 1 | 0 | 0 | 0 | 0 | 0 | 0.198 | 0 | 0.198 | 0.198 | 0 | 0 | 0 | 0 | 0 | 0.198 | 0 | 0 | 0 | 0 | 0.198 | 0 | 0 | 0 | 0 | 0.01 | 0 | 0 | 0 | 0 | 0 | 0 | 0
1170 | CoCuFeMnNiSn0.08 | FCC+Sec. | 219 |  | 425 |  |  |  | CAST | 10.1016/j.matdes.2012.08.019 | 1 | 0 | 0 | 1 | 0 | 0 | 0 | 0 | 0 | 0.1968 | 0 | 0.1968 | 0.1968 | 0 | 0 | 0 | 0 | 0 | 0.1968 | 0 | 0 | 0 | 0 | 0.1968 | 0 | 0 | 0 | 0 | 0.015984 | 0 | 0 | 0 | 0 | 0 | 0 | 0
1171 | CoCuFeMnNiSn0.1 | FCC+Sec. | 253 |  | 470 |  |  |  | CAST | 10.1016/j.matdes.2012.08.019 | 1 | 0 | 0 | 1 | 0 | 0 | 0 | 0 | 0 | 0.196 | 0 | 0.196 | 0.196 | 0 | 0 | 0 | 0 | 0 | 0.196 | 0 | 0 | 0 | 0 | 0.196 | 0 | 0 | 0 | 0 | 0.02 | 0 | 0 | 0 | 0 | 0 | 0 | 0
1172 | CoCuFeMnNiSn0.2 | FCC+Sec. | 319 |  | 368 |  |  |  | CAST | 10.1016/j.matdes.2012.08.019 | 1 | 0 | 0 | 1 | 0 | 0 | 0 | 0 | 0 | 0.19238 | 0 | 0.19238 | 0.19238 | 0 | 0 | 0 | 0 | 0 | 0.19238 | 0 | 0 | 0 | 0 | 0.19238 | 0 | 0 | 0 | 0 | 0.038076 | 0 | 0 | 0 | 0 | 0 | 0 | 0
1173 | AlCrCuFeNi | FCC+BCC | 495 | [5 empty] | ANNEAL | 10.1016/j.msea.2011.11.063 | 1 | 1 | 0 | 0 | 0 | 0.2 | 0 | 0 | 0 | 0 | 0.2 | 0.2 | 0.2 | 0 | 0 | 0 | 0 | 0 | 0 | 0 | 0 | 0 | 0 | 0.2 | 0 | 0 | 0 | 0 | 0 | 0 | 0 | 0 | 0 | 0 | 0 | 0 | 7.1184 | 7.6 | 2.1692 | 47.42 | 195.2071
1174 | AlCrCuFeNi0.6 | FCC+BCC | 496 | [5 empty] | ANNEAL | 10.1016/j.msea.2011.11.063 | 1 | 1 | 0 | 0 | 0 | 0.21743 | 0 | 0 | 0 | 0 | 0.21743 | 0.21743 | 0.21743 | 0 | 0 | 0 | 0 | 0 | 0 | 0 | 0 | 0 | 0 | 0.13026 | 0 | 0 | 0 | 0 | 0 | 0 | 0 | 0 | 0 | 0 | 0 | 0 | 6.9624 | 7.3908 | 2.1585 | 46.0967 | 236.4533
1175 | AlCrCuFeNi0.8 | FCC+BCC | 486 | [5 empty] | ANNEAL | 10.1016/j.msea.2011.11.063 | 1 | 1 | 0 | 0 | 0 | 0.20821 | 0 | 0 | 0 | 0 | 0.20821 | 0.20821 | 0.20821 | 0 | 0 | 0 | 0 | 0 | 0 | 0 | 0 | 0 | 0 | 0.16717 | 0 | 0 | 0 | 0 | 0 | 0 | 0 | 0 | 0 | 0 | 0 | 0 | 7.045 | 7.5015 | 2.1641 | 46.797 | 216.0379
1176 | Al0.833Cr0.833Cu0.833Fe0.833Ni | FCC+BCC | 407 | [5 empty] | ANNEAL | 10.1016/j.msea.2011.11.063 | 1 | 1 | 0 | 0 | 0 | 0.19219 | 0 | 0 | 0 | 0 | 0.19219 | 0.19219 | 0.19219 | 0 | 0 | 0 | 0 | 0 | 0 | 0 | 0 | 0 | 0 | 0.23123 | 0 | 0 | 0 | 0 | 0 | 0 | 0 | 0 | 0 | 0 | 0 | 0 | 7.1883 | 7.6937 | 2.174 | 48.0126 | 173.2132
1177 | Al0.714Cr0.714Cu0.714Fe0.714Ni | FCC+BCC | 367 | [5 empty] | ANNEAL | 10.1016/j.msea.2011.11.063 | 1 | 1 | 0 | 0 | 0 | 0.18519 | 0 | 0 | 0 | 0 | 0.18519 | 0.18519 | 0.18519 | 0 | 0 | 0 | 0 | 0 | 0 | 0 | 0 | 0 | 0 | 0.25926 | 0 | 0 | 0 | 0 | 0 | 0 | 0 | 0 | 0 | 0 | 0 | 0 | 7.251 | 7.7778 | 2.1783 | 48.5444 | 151.8515
1178 | CoCrCuFeNi | FCC | 286 | 230 | 888 | 51 |  |  |  | 10.1016/j.msea.2011.11.063 | 1 | 0 | 0 | 0 | 0 | 0 | 0 | 0 | 0 | 0.2 | 0.2 | 0.2 | 0.2 | 0 | 0 | 0 | 0 | 0 | 0 | 0 | 0 | 0 | 0 | 0.2 | 0 | 0 | 0 | 0 | 0 | 0 | 0 | 0 | 0 | 0 | 0 | 0 | 8.3584 | 8.8 | 2.0962 | 47.66 | 0.42312
1179 | Al0.1Cr0.5Cu0.5Fe0.5Ni | FCC | [7 empty] | 10.1063/1.3587228 | 1 | 0 | 0 | 0 | 0 | 0.038038 | 0 | 0 | 0 | 0 | 0.19219 | 0.19219 | 0.19219 | 0 | 0 | 0 | 0 | 0 | 0 | 0 | 0 | 0 | 0 | 0.38539 | 0 | 0 | 0 | 0 | 0 | 0 | 0 | 0 | 0 | 0 | 0 | 0 | 8.1453 | 8.7728 | 2.0988 | 50.5407 | 26.5633
1180 | Al0.2Cr0.5Cu0.5Fe0.5Ni | FCC | [7 empty] | 10.1063/1.3587228 | 1 | 0 | 0 | 0 | 0 | 0.074074 | 0 | 0 | 0 | 0 | 0.18519 | 0.18519 | 0.18519 | 0 | 0 | 0 | 0 | 0 | 0 | 0 | 0 | 0 | 0 | 0.37037 | 0 | 0 | 0 | 0 | 0 | 0 | 0 | 0 | 0 | 0 | 0 | 0 | 7.9407 | 8.5556 | 2.1234 | 50.3667 | 56.8373
1181 | Al0.3Cr0.5Cu0.5Fe0.5Ni | FCC | [7 empty] | 10.1063/1.3587228 | 1 | 0 | 0 | 0 | 0 | 0.10689 | 0 | 0 | 0 | 0 | 0.17882 | 0.17882 | 0.17882 | 0 | 0 | 0 | 0 | 0 | 0 | 0 | 0 | 0 | 0 | 0.35664 | 0 | 0 | 0 | 0 | 0 | 0 | 0 | 0 | 0 | 0 | 0 | 0 | 7.7544 | 8.3576 | 2.1463 | 50.2071 | 77.134
1182 | Al0.4Cr0.5Cu0.5Fe0.5Ni | FCC | [7 empty] | 10.1063/1.3587228 | 1 | 0 | 0 | 0 | 0 | 0.13814 | 0 | 0 | 0 | 0 | 0.17217 | 0.17217 | 0.17217 | 0 | 0 | 0 | 0 | 0 | 0 | 0 | 0 | 0 | 0 | 0.34535 | 0 | 0 | 0 | 0 | 0 | 0 | 0 | 0 | 0 | 0 | 0 | 0 | 7.5787 | 8.1722 | 2.1692 | 50.0903 | 86.8517
1183 | Al0.6Cr0.5Cu0.5Fe0.5Ni | FCC+BCC | [7 empty] | 10.1063/1.3587228 | 1 | 1 | 0 | 0 | 0 | 0.194 | 0 | 0 | 0 | 0 | 0.161 | 0.161 | 0.161 | 0 | 0 | 0 | 0 | 0 | 0 | 0 | 0 | 0 | 0 | 0.323 | 0 | 0 | 0 | 0 | 0 | 0 | 0 | 0 | 0 | 0 | 0 | 0 | 7.2625 | 7.837 | 2.2103 | 49.8389 | 86.8806
1184 | Al0.5Cr0.5Cu0.5Fe0.5Ni | FCC+BCC | [7 empty] | 10.1063/1.3587228 | 1 | 1 | 0 | 0 | 0 | 0.16683 | 0 | 0 | 0 | 0 | 0.16683 | 0.16683 | 0.16683 | 0 | 0 | 0 | 0 | 0 | 0 | 0 | 0 | 0 | 0 | 0.33267 | 0 | 0 | 0 | 0 | 0 | 0 | 0 | 0 | 0 | 0 | 0 | 0 | 7.4152 | 7.998 | 2.1897 | 49.9374 | 90.7606
1185 | AlCrCuFeNiTi | BCC+BCC+Sec. |  |  | 1219 |  |  |  | ANNEAL | 10.1016/j.jallcom.2011.02.108 | 0 | 1 | 0 | 1 | 0 | 0.16667 | 0 | 0 | 0 | 0 | 0.16667 | 0.16667 | 0.16667 | 0 | 0 | 0 | 0 | 0 | 0 | 0 | 0 | 0 | 0 | 0.16667 | 0 | 0 | 0 | 0 | 0 | 0 | 0.16667 | 0 | 0 | 0 | 0 | 0 | 6.683 | 7 | 2.2112 | 52.1167 | 178.6407
1186 | AlCu0.889Fe0.667Ni0.889Ti | FCC | 516 | 980 | 1326 |  |  |  | CAST | 10.1016/j.apsusc.2015.07.207 | 1 | 0 | 0 | 0 | 0 | 0.225 | 0 | 0 | 0 | 0 | 0 | 0.2 | 0.15 | 0 | 0 | 0 | 0 | 0 | 0 | 0 | 0 | 0 | 0 | 0.2 | 0 | 0 | 0 | 0 | 0 | 0 | 0.225 | 0 | 0 | 0 | 0 | 0 | 6.376 | 6.975 | 2.514 | 57.775
1187 | AlCuFeNiTi | FCC | 516 | 1074 | 1617 |  |  |  | CAST | 10.1016/j.apsusc.2015.07.207 | 1 | 0 | 0 | 0 | 0 | 0.2 | 0 | 0 | 0 | 0 | 0 | 0.2 | 0.2 | 0 | 0 | 0 | 0 | 0 | 0 | 0 | 0 | 0 | 0 | 0.2 | 0 | 0 | 0 | 0 | 0 | 0 | 0.2 | 0 | 0 | 0 | 0 | 0 | 6.5896 | 7.2 | 2.4788 | 57.52
1188 | AlCuNiTi | FCC | 537 | 300 | 536 |  |  |  | CAST | 10.1016/j.apsusc.2015.07.207 | 1 | 0 | 0 | 0 | 0 | 0.25 | 0 | 0 | 0 | 0 | 0 | 0.25 | 0 | 0 | 0 | 0 | 0 | 0 | 0 | 0 | 0 | 0 | 0 | 0.25 | 0 | 0 | 0 | 0 | 0 | 0 | 0.25 | 0 | 0 | 0 | 0 | 0 | 6.2685 | 7 | 2.6078 | 57.95
1189 | AlCu0.062Li0.062Mg0.062Zn0.062 | FCC+Sec. |  | 488 | 879 | 17 |  |  | CAST | 10.1007/s11837-015-1402-z | 1 | 0 | 0 | 1 | 0 | 0.8002 | 0 | 0 | 0 | 0 | 0 | 0.04995 | 0 | 0 | 0 | 0 | 0.04995 | 0.04995 | 0 | 0 | 0 | 0 | 0 | 0 | 0 | 0 | 0 | 0 | 0 | 0 | 0 | 0 | 0 | 0 | 0.04995 | 0
1190 | AlLi0.062Mg0.062Sn0.062Zn0.062 | FCC+Sec. |  | 415 | 836 | 16 |  |  | CAST | 10.1007/s11837-015-1402-z | 1 | 0 | 0 | 1 | 0 | 0.8002 | 0 | 0 | 0 | 0 | 0 | 0 | 0 | 0 | 0 | 0 | 0.04995 | 0.04995 | 0 | 0 | 0 | 0 | 0 | 0 | 0 | 0 | 0 | 0 | 0.04995 | 0 | 0 | 0 | 0 | 0 | 0.04995 | 0
1191 | AlCu0.2Li0.5MgZn0.5 | Other | [6 empty] | CAST | 10.1007/s11837-015-1402-z | 0 | 0 | 0 | 1 | 0 | 0.31263 | 0 | 0 | 0 | 0 | 0 | 0.062124 | 0 | 0 | 0 | 0 | 0.15631 | 0.31263 | 0 | 0 | 0 | 0 | 0 | 0 | 0 | 0 | 0 | 0 | 0 | 0 | 0 | 0 | 0 | 0 | 0.15631 | 0
1192 | AlCu0.5Li0.5MgSn0.2 | Other | [6 empty] | CAST | 10.1007/s11837-015-1402-z | 0 | 0 | 0 | 1 | 0 | 0.31263 | 0 | 0 | 0 | 0 | 0 | 0.15631 | 0 | 0 | 0 | 0 | 0.15631 | 0.31263 | 0 | 0 | 0 | 0 | 0 | 0 | 0 | 0 | 0 | 0 | 0.062124 | 0 | 0 | 0 | 0 | 0 | 0 | 0
1193 | AlLi0.5MgSn0.2Zn0.5 | FCC+Sec. |  | 546 | 546 |  |  |  | CAST | 10.1007/s11837-015-1402-z | 1 | 0 | 0 | 1 | 0 | 0.31263 | 0 | 0 | 0 | 0 | 0 | 0 | 0 | 0 | 0 | 0 | 0.15631 | 0.31263 | 0 | 0 | 0 | 0 | 0 | 0 | 0 | 0 | 0 | 0 | 0.062124 | 0 | 0 | 0 | 0 | 0 | 0.15631 | 0
1194 | AlLiMgSnZn | FCC+HCP+Sec. |  | 600 | 615 | 1 |  |  | CAST | 10.1007/s11837-015-1402-z | 1 | 0 | 1 | 1 | 0 | 0.2 | 0 | 0 | 0 | 0 | 0 | 0 | 0 | 0 | 0 | 0 | 0.2 | 0.2 | 0 | 0 | 0 | 0 | 0 | 0 | 0 | 0 | 0 | 0 | 0.2 | 0 | 0 | 0 | 0 | 0 | 0.2 | 0
1195 | Al0.667Li0.667Mg0.333Sc0.667Ti | FCC+HCP | 591 | [6 empty] | 10.1080/21663831.2014.985855 | 1 | 0 | 1 | 0 | 0 | 0.2 | 0 | 0 | 0 | 0 | 0 | 0 | 0 | 0 | 0 | 0 | 0.2 | 0.1 | 0 | 0 | 0 | 0 | 0 | 0 | 0 | 0 | 0.2 | 0 | 0 | 0 | 0.3 | 0 | 0 | 0 | 0 | 0
1196 | Al0.214Nb0.714Ta0.571TiV0.143Zr0.929 | BCC | 500 | 1965 | 2061 | 5 |  |  | OTHER | 10.1007/s11837-014-1066-0 | 0 | 1 | 0 | 0 | 0 | 0.06 | 0 | 0 | 0 | 0 | 0 | 0 | 0 | 0 | 0 | 0 | 0 | 0 | 0 | 0 | 0 | 0.2 | 0 | 0 | 0 | 0 | 0 | 0 | 0 | 0.16 | 0.28 | 0.04 | 0 | 0 | 0 | 0.26 | 7.7477 | 4.34 | 2.9605 | 86.022 | 50.188
1197 | Al0.214Nb0.714Ta0.714TiZr0.929 | BCC | 490 | 1965 | 2054 | 5 |  |  | OTHER | 10.1007/s11837-014-1066-0 | 0 | 1 | 0 | 0 | 0 | 0.06 | 0 | 0 | 0 | 0 | 0 | 0 | 0 | 0 | 0 | 0 | 0 | 0 | 0 | 0 | 0 | 0.2 | 0 | 0 | 0 | 0 | 0 | 0 | 0 | 0.2 | 0.28 | 0 | 0 | 0 | 0 | 0.26 | 8.1709 | 4.34 | 2.9346 | 84.726 | 36.8436
1198 | Al0.4Hf0.6NbTaTiZr | BCC | 500 | 1841 | 2269 | 10 |  |  | OTHER | 10.1007/s11837-014-1066-0 | 0 | 1 | 0 | 0 | 0 | 0.08 | 0 | 0 | 0 | 0 | 0 | 0 | 0 | 0 | 0 | 0.12 | 0 | 0 | 0 | 0 | 0 | 0.2 | 0 | 0 | 0 | 0 | 0 | 0 | 0 | 0.2 | 0.2 | 0 | 0 | 0 | 0 | 0.2 | 9.0704 | 4.32 | 3.0542 | 83.592 | 31.1537
1199 | Al0.333Nb0.667Ta0.533TiV0.133Zr0.667 | BCC | 530 | 2035 | 2105 | 5 |  |  | OTHER | 10.1007/s11837-014-1066-0 | 0 | 1 | 0 | 0 | 0 | 0.1 | 0 | 0 | 0 | 0 | 0 | 0 | 0 | 0 | 0 | 0 | 0 | 0 | 0 | 0 | 0 | 0.2 | 0 | 0 | 0 | 0 | 0 | 0 | 0 | 0.16 | 0.3 | 0.04 | 0 | 0 | 0 | 0.2 | 7.5546 | 4.3 | 2.9605 | 85.536 | 37.8585
1200 | AlMo0.5NbTa0.5TiZr | BCC+B2 | 591 | 2000 | 2368 | 10 |  |  | OTHER | 10.1007/s11837-014-1066-0 | 0 | 1 | 0 | 1 | 0 | 0.2 | 0 | 0 | 0 | 0 | 0 | 0 | 0 | 0 | 0 | 0 | 0 | 0 | 0 | 0.1 | 0 | 0.2 | 0 | 0 | 0 | 0 | 0 | 0 | 0 | 0.1 | 0.2 | 0 | 0 | 0 | 0 | 0.2 | 7.1562 | 4.3 | 2.9346 | 78.39 | 81.9054
1201 | Al0.667NbTa0.333TiZr0.333 | BCC | 408 | 1280 | 1367 | 4 |  |  | OTHER | 10.1007/s11837-014-1066-0 | 0 | 1 | 0 | 0 | 0 | 0.2 | 0 | 0 | 0 | 0 | 0 | 0 | 0 | 0 | 0 | 0 | 0 | 0 | 0 | 0 | 0 | 0.3 | 0 | 0 | 0 | 0 | 0 | 0 | 0 | 0.1 | 0.3 | 0 | 0 | 0 | 0 | 0.1 | 6.7838 | 4.2 | 3.0913 | 85.55 | 7.2532
1202 | Al0.3HfNbTaTiZr | BCC | 353 | 1188 |  | 50 |  |  | CAST | 10.1016/j.jallcom.2014.11.064 | 0 | 1 | 0 | 0 | 0 | 0.056886 | 0 | 0 | 0 | 0 | 0 | 0 | 0 | 0 | 0 | 0.18862 | 0 | 0 | 0 | 0 | 0 | 0.18862 | 0 | 0 | 0 | 0 | 0 | 0 | 0 | 0.18862 | 0.18862 | 0 | 0 | 0 | 0 | 0.18862 | 9.5085 | 4.3204 | 3.086 | 82.906 | 25.0809
1203 | Al0.5HfNbTaTiZr | BCC | 396 | 1302 |  | 46 |  |  | CAST | 10.1016/j.jallcom.2014.11.064 | 0 | 1 | 0 | 0 | 0 | 0.090909 | 0 | 0 | 0 | 0 | 0 | 0 | 0 | 0 | 0 | 0.18182 | 0 | 0 | 0 | 0 | 0 | 0.18182 | 0 | 0 | 0 | 0 | 0 | 0 | 0 | 0.18182 | 0.18182 | 0 | 0 | 0 | 0 | 0.18182 | 9.2629 | 4.2727 | 3.0828 | 81.5818 | 20.3164
1204 | Al0.75HfNbTaTiZr | BCC | 427 | 1415 | 2050 | 30 |  |  | CAST | 10.1016/j.jallcom.2014.11.064 | 0 | 1 | 0 | 0 | 0 | 0.13 | 0 | 0 | 0 | 0 | 0 | 0 | 0 | 0 | 0 | 0.174 | 0 | 0 | 0 | 0 | 0 | 0.174 | 0 | 0 | 0 | 0 | 0 | 0 | 0 | 0.174 | 0.174 | 0 | 0 | 0 | 0 | 0.174 | 8.9807 | 4.218 | 3.0792 | 80.0604 | 15.1459
1205 | AlHfNbTaTiZr | BCC+Sec. | 441 | 1489 | 1900 | 21 |  |  | CAST | 10.1016/j.jallcom.2014.11.064 | 0 | 1 | 0 | 1 | 0 | 0.16667 | 0 | 0 | 0 | 0 | 0 | 0 | 0 | 0 | 0 | 0.16667 | 0 | 0 | 0 | 0 | 0 | 0.16667 | 0 | 0 | 0 | 0 | 0 | 0 | 0 | 0.16667 | 0.16667 | 0 | 0 | 0 | 0 | 0.16667 | 8.716 | 4.1667 | 3.0758 | 78.6333 | 10.7484
1206 | HfNbTaTiZr | BCC | 295 | 1073 |  | 50 |  |  | CAST | 10.1016/j.jallcom.2014.11.064 | 0 | 1 | 0 | 0 | 0 | 0 | 0 | 0 | 0 | 0 | 0 | 0 | 0 | 0 | 0 | 0.2 | 0 | 0 | 0 | 0 | 0 | 0.2 | 0 | 0 | 0 | 0 | 0 | 0 | 0 | 0.2 | 0.2 | 0 | 0 | 0 | 0 | 0.2 | 9.9192 | 4.4 | 3.0913 | 85.12 | 33.2629
1207 | Al0.25MoNbTiV | BCC | 460 | 1250 | 1500 | 13 |  |  | CAST | 10.3390/e16020870 | 0 | 1 | 0 | 0 | 0 | 0.059059 | 0 | 0 | 0 | 0 | 0 | 0 | 0 | 0 | 0 | 0 | 0 | 0 | 0 | 0.23524 | 0 | 0.23524 | 0 | 0 | 0 | 0 | 0 | 0 | 0 | 0 | 0.23524 | 0.23524 | 0 | 0 | 0 | 0 | 7.0909 | 4.8819 | 3 | 95.4818 | 171.7904
1208 | Al0.5MoNbTiV | BCC | 487 | 1625 | 1800 | 11 |  |  | CAST | 10.3390/e16020870 | 0 | 1 | 0 | 0 | 0 | 0.11111 | 0 | 0 | 0 | 0 | 0 | 0 | 0 | 0 | 0 | 0 | 0 | 0 | 0 | 0.22222 | 0 | 0.22222 | 0 | 0 | 0 | 0 | 0 | 0 | 0 | 0 | 0.22222 | 0.22222 | 0 | 0 | 0 | 0 | 6.848 | 4.7778 | 3 | 92.7556 | 142.3614
1209 | Al0.75MoNbTiV | BCC | 517 | 1260 | 1300 | 8 |  |  | CAST | 10.3390/e16020870 | 0 | 1 | 0 | 0 | 0 | 0.15768 | 0 | 0 | 0 | 0 | 0 | 0 | 0 | 0 | 0 | 0 | 0 | 0 | 0 | 0.21058 | 0 | 0.21058 | 0 | 0 | 0 | 0 | 0 | 0 | 0 | 0 | 0.21058 | 0.21058 | 0 | 0 | 0 | 0 | 6.6307 | 4.6846 | 3 | 90.3163 | 118.3373
1210 | AlMoNbTiV | BCC | 537 | 1375 | 1400 | 3 |  |  | CAST | 10.3390/e16020870 | 0 | 1 | 0 | 0 | 0 | 0.2 | 0 | 0 | 0 | 0 | 0 | 0 | 0 | 0 | 0 | 0 | 0 | 0 | 0 | 0.2 | 0 | 0.2 | 0 | 0 | 0 | 0 | 0 | 0 | 0 | 0 | 0.2 | 0.2 | 0 | 0 | 0 | 0 | 6.4332 | 4.6 | 3 | 88.1 | 98.4413
1211 | MoNbTiV | BCC | 441 | 1200 | 2050 | 26 |  |  | CAST | 10.3390/e16020870 | 0 | 1 | 0 | 0 | 0 | 0 | 0 | 0 | 0 | 0 | 0 | 0 | 0 | 0 | 0 | 0 | 0 | 0 | 0 | 0.25 | 0 | 0.25 | 0 | 0 | 0 | 0 | 0 | 0 | 0 | 0 | 0.25 | 0.25 | 0 | 0 | 0 | 0 | 7.3665 | 5 | 3 | 98.575 | 208.3844
1212 | Al0.25NbTaTiV | BCC |  | 1330 |  |  |  |  | CAST | 10.1016/j.proeng.2012.03.043 | 0 | 1 | 0 | 0 | 0 | 0.059059 | 0 | 0 | 0 | 0 | 0 | 0 | 0 | 0 | 0 | 0 | 0 | 0 | 0 | 0 | 0 | 0.23524 | 0 | 0 | 0 | 0 | 0 | 0 | 0 | 0.23524 | 0.23524 | 0.23524 | 0 | 0 | 0 | 0 | 8.5988 | 4.6466 | 3.1646 | 102.3271 | 87.1783
1213 | Al0.5NbTaTiV | BCC |  | 1014 |  |  |  |  | CAST | 10.1016/j.proeng.2012.03.043 | 0 | 1 | 0 | 0 | 0 | 0.11111 | 0 | 0 | 0 | 0 | 0 | 0 | 0 | 0 | 0 | 0 | 0 | 0 | 0 | 0 | 0 | 0.22222 | 0 | 0 | 0 | 0 | 0 | 0 | 0 | 0.22222 | 0.22222 | 0.22222 | 0 | 0 | 0 | 0 | 8.2724 | 4.5556 | 3.155 | 99.2222 | 68.7605
1214 | AlNbTaTiV | BCC |  | 993 |  |  |  |  | CAST | 10.1016/j.proeng.2012.03.043 | 0 | 1 | 0 | 0 | 0 | 0.2 | 0 | 0 | 0 | 0 | 0 | 0 | 0 | 0 | 0 | 0 | 0 | 0 | 0 | 0 | 0 | 0.2 | 0 | 0 | 0 | 0 | 0 | 0 | 0 | 0.2 | 0.2 | 0.2 | 0 | 0 | 0 | 0 | 7.7152 | 4.4 | 3.1389 | 93.92 | 42.689
1215 | NbTaTiV | BCC |  | 1092 |  |  |  |  | CAST | 10.1016/j.proeng.2012.03.043 | 0 | 1 | 0 | 0 | 0 | 0 | 0 | 0 | 0 | 0 | 0 | 0 | 0 | 0 | 0 | 0 | 0 | 0 | 0 | 0 | 0 | 0.25 | 0 | 0 | 0 | 0 | 0 | 0 | 0 | 0.25 | 0.25 | 0.25 | 0 | 0 | 0 | 0 | 8.969 | 4.75 | 3.1754 | 105.85 | 110.9007
1216 | AlNbTiV | BCC | 448 | 1020 | 1318 |  |  |  | ANNEAL | 10.1016/j.matlet.2014.11.162 | 0 | 1 | 0 | 0 | 0 | 0.25 | 0 | 0 | 0 | 0 | 0 | 0 | 0 | 0 | 0 | 0 | 0 | 0 | 0 | 0 | 0 | 0.25 | 0 | 0 | 0 | 0 | 0 | 0 | 0 | 0 | 0.25 | 0.25 | 0 | 0 | 0 | 0 | 5.4715 | 4.25 | 3.2381 | 93.7 | 18.3713
1217 | CrMo0.5NbTa0.5TiZr | BCC+BCC+Sec. | 540 | 1595 | 2046 | 5 |  |  | OTHER | 10.1016/j.msea.2011.09.033 | 0 | 1 | 0 | 1 | 0 | 0 | 0 | 0 | 0 | 0 | 0.2 | 0 | 0 | 0 | 0 | 0 | 0 | 0 | 0 | 0.1 | 0 | 0.2 | 0 | 0 | 0 | 0 | 0 | 0 | 0 | 0.1 | 0.2 | 0 | 0 | 0 | 0 | 0.2 | 8.0462 | 4.9 | 2.4291 | 74.17 | 650.4941
1218 | CrNbTiVZr | BCC+Sec. | 482 | 1298 |  | 3 |  |  | OTHER | 10.1016/j.msea.2012.12.018 | 0 | 1 | 0 | 1 | 0 | 0 | 0 | 0 | 0 | 0 | 0.2 | 0 | 0 | 0 | 0 | 0 | 0 | 0 | 0 | 0 | 0 | 0.2 | 0 | 0 | 0 | 0 | 0 | 0 | 0 | 0 | 0.2 | 0.2 | 0 | 0 | 0 | 0.2 | 6.5712 | 4.8 | 2.5736 | 83.56 | 468.9071
1219 | CrNbTiZr | BCC+Sec. | 418 | 1260 |  | 6 |  |  | OTHER | 10.1016/j.msea.2012.12.018 | 0 | 1 | 0 | 1 | 0 | 0 | 0 | 0 | 0 | 0 | 0.25 | 0 | 0 | 0 | 0 | 0 | 0 | 0 | 0 | 0 | 0 | 0.25 | 0 | 0 | 0 | 0 | 0 | 0 | 0 | 0 | 0.25 | 0 | 0 | 0 | 0 | 0.25 | 6.6865 | 4.75 | 2.4064 | 72.65 | 409.5078
1220 | Nb0.5Ti0.5VZr0.5 | BCC | 304 | 918 |  | 50 |  |  | OTHER | 10.1016/j.msea.2012.12.018 | 0 | 1 | 0 | 0 | 0 | 0 | 0 | 0 | 0 | 0 | 0 | 0 | 0 | 0 | 0 | 0 | 0 | 0 | 0 | 0 | 0 | 0.2 | 0 | 0 | 0 | 0 | 0 | 0 | 0 | 0 | 0.2 | 0.4 | 0 | 0 | 0 | 0.2 | 6.3632 | 4.6 | 3.2381 | 103.98 | 238.0669
1221 | NbTiVZr | BCC | 335 | 1105 |  | 50 |  |  | OTHER | 10.1016/j.msea.2012.12.018 | 0 | 1 | 0 | 0 | 0 | 0 | 0 | 0 | 0 | 0 | 0 | 0 | 0 | 0 | 0 | 0 | 0 | 0 | 0 | 0 | 0 | 0.25 | 0 | 0 | 0 | 0 | 0 | 0 | 0 | 0 | 0.25 | 0.25 | 0 | 0 | 0 | 0.25 | 6.4265 | 4.5 | 3.1754 | 98.175 | 154.0341
1222 | Hf0.5Mo0.5NbTiZr | BCC |  | 1176 | 1538 |  |  |  | CAST | 10.1016/j.intermet.2015.09.011 | 0 | 1 | 0 | 0 | 0 | 0 | 0 | 0 | 0 | 0 | 0 | 0 | 0 | 0 | 0 | 0.125 | 0 | 0 | 0 | 0.125 | 0 | 0.25 | 0 | 0 | 0 | 0 | 0 | 0 | 0 | 0 | 0.25 | 0 | 0 | 0 | 0 | 0.25 | 7.8477 | 4.5 | 3 | 82.75 | 135.1999
1223 | C0.1Hf0.5Mo0.5NbTiZr | BCC+Sec. |  | 1183 | 2139 | 38 |  |  | CAST | 10.1016/j.intermet.2015.09.011 | 0 | 1 | 0 | 1 | 0 | 0 | 0 | 0.024 | 0 | 0 | 0 | 0 | 0 | 0 | 0 | 0.122 | 0 | 0 | 0 | 0.122 | 0 | 0.244 | 0 | 0 | 0 | 0 | 0 | 0 | 0 | 0 | 0.244 | 0 | 0 | 0 | 0 | 0.244
1224 | C0.3Hf0.5Mo0.5NbTiZr | BCC+Sec. |  | 1201 | 1965 | 33 |  |  | CAST | 10.1016/j.intermet.2015.09.011 | 0 | 1 | 0 | 1 | 0 | 0 | 0 | 0.06993 | 0 | 0 | 0 | 0 | 0 | 0 | 0 | 0.11588 | 0 | 0 | 0 | 0.11588 | 0 | 0.23277 | 0 | 0 | 0 | 0 | 0 | 0 | 0 | 0 | 0.23277 | 0 | 0 | 0 | 0 | 0.23277
1225 | HfMo0.25NbTaTiZr | BCC | 395 | 1112 |  | 50 |  |  | CAST | 10.1016/j.matlet.2016.03.133 | 0 | 1 | 0 | 0 | 0 | 0 | 0 | 0 | 0 | 0 | 0 | 0 | 0 | 0 | 0 | 0.19038 | 0 | 0 | 0 | 0.048096 | 0 | 0.19038 | 0 | 0 | 0 | 0 | 0 | 0 | 0 | 0.19038 | 0.19038 | 0 | 0 | 0 | 0 | 0.19038 | 9.9366 | 4.477 | 3.0424 | 84.186 | 80.0496
1226 | HfMo0.5NbTaTiZr | BCC | 480 | 1317 |  | 50 |  |  | CAST | 10.1016/j.matlet.2016.03.133 | 0 | 1 | 0 | 0 | 0 | 0 | 0 | 0 | 0 | 0 | 0 | 0 | 0 | 0 | 0 | 0.18182 | 0 | 0 | 0 | 0.090909 | 0 | 0.18182 | 0 | 0 | 0 | 0 | 0 | 0 | 0 | 0.18182 | 0.18182 | 0 | 0 | 0 | 0 | 0.18182 | 9.952 | 4.5455 | 3 | 83.3545 | 133.9194
1227 | HfMo0.75NbTaTiZr | BCC | 492 | 1373 |  | 50 |  |  | CAST | 10.1016/j.matlet.2016.03.133 | 0 | 1 | 0 | 0 | 0 | 0 | 0 | 0 | 0 | 0 | 0 | 0 | 0 | 0 | 0 | 0.174 | 0 | 0 | 0 | 0.13 | 0 | 0.174 | 0 | 0 | 0 | 0 | 0 | 0 | 0 | 0.174 | 0.174 | 0 | 0 | 0 | 0 | 0.174 | 9.9661 | 4.608 | 2.9622 | 82.5954 | 190.8285
1228 | HfMoNbTaTiZr | BCC | 505 | 1512 | 1800 | 12 |  |  | CAST | 10.1016/j.matlet.2016.03.133 | 0 | 1 | 0 | 0 | 0 | 0 | 0 | 0 | 0 | 0 | 0 | 0 | 0 | 0 | 0 | 0.16667 | 0 | 0 | 0 | 0.16667 | 0 | 0.16667 | 0 | 0 | 0 | 0 | 0 | 0 | 0 | 0.16667 | 0.16667 | 0 | 0 | 0 | 0 | 0.16667 | 9.9793 | 4.6667 | 2.9275 | 81.8833 | 249.3346
1229 | HfMoTaTiZr | BCC | 542 | 1600 | 1743 | 4 |  |  | CAST | 10.1016/j.intermet.2015.03.013 | 0 | 1 | 0 | 0 | 0 | 0 | 0 | 0 | 0 | 0 | 0 | 0 | 0 | 0 | 0 | 0.2 | 0 | 0 | 0 | 0.2 | 0 | 0 | 0 | 0 | 0 | 0 | 0 | 0 | 0 | 0.2 | 0.2 | 0 | 0 | 0 | 0 | 0.2 | 10.2612 | 4.6 | 2.7154 | 73.1 | 305.7535
1230 | HfMoNbTiZr | BCC |  | 1575 | 1640 | 9 |  |  | ANNEAL | 10.1016/j.matdes.2015.05.019 | 0 | 1 | 0 | 0 | 0 | 0 | 0 | 0 | 0 | 0 | 0 | 0 | 0 | 0 | 0 | 0.2 | 0 | 0 | 0 | 0.2 | 0 | 0.2 | 0 | 0 | 0 | 0 | 0 | 0 | 0 | 0 | 0.2 | 0 | 0 | 0 | 0 | 0.2 | 8.6372 | 4.6 | 2.9561 | 79.3 | 250.5828
1231 | HfMoNbTiZr | BCC |  | 1719 | 1803 | 10 |  |  | CAST | 10.1016/j.matdes.2015.05.019 | 0 | 1 | 0 | 0 | 0 | 0 | 0 | 0 | 0 | 0 | 0 | 0 | 0 | 0 | 0 | 0.2 | 0 | 0 | 0 | 0.2 | 0 | 0.2 | 0 | 0 | 0 | 0 | 0 | 0 | 0 | 0 | 0.2 | 0 | 0 | 0 | 0 | 0.2 | 8.6372 | 4.6 | 2.9561 | 79.3 | 250.5828
1232 | HfNbSi0.5TiV | BCC+Sec. |  | 875 |  | 50 |  |  | CAST | 10.1016/j.matlet.2016.03.092 | 0 | 1 | 0 | 1 | 0 | 0 | 0 | 0 | 0 | 0 | 0 | 0 | 0 | 0 | 0 | 0.22222 | 0 | 0 | 0 | 0 | 0 | 0.22222 | 0 | 0 | 0 | 0 | 0 | 0.11111 | 0 | 0 | 0.22222 | 0.22222 | 0 | 0 | 0 | 0
1233 | Hf0.333Nb0.333Ta0.333TiZr0.667 | BCC | 301 | 903 | 990 | 19 |  |  | CAST | 10.1063/1.4966659 | 0 | 1 | 0 | 0 | 0 | 0 | 0 | 0 | 0 | 0 | 0 | 0 | 0 | 0 | 0 | 0.125 | 0 | 0 | 0 | 0 | 0 | 0.125 | 0 | 0 | 0 | 0 | 0 | 0 | 0 | 0.125 | 0.375 | 0 | 0 | 0 | 0 | 0.25 | 8.141 | 4.25 | 2.8667 | 80.1125 | 5.2342
1234 | HfNbTaTiZr | BCC |  | 929 |  | 50 |  |  | OTHER | 10.1007/s10853-012-6260-2 | 0 | 1 | 0 | 0 | 0 | 0 | 0 | 0 | 0 | 0 | 0 | 0 | 0 | 0 | 0 | 0.2 | 0 | 0 | 0 | 0 | 0 | 0.2 | 0 | 0 | 0 | 0 | 0 | 0 | 0 | 0.2 | 0.2 | 0 | 0 | 0 | 0 | 0.2 | 9.9192 | 4.4 | 3.0913 | 85.12 | 33.2629
1235 | HfNbTiZr | BCC |  | 879 | 969 |  |  |  | CAST | 10.1016/j.matlet.2014.05.134 | 0 | 1 | 0 | 0 | 0 | 0 | 0 | 0 | 0 | 0 | 0 | 0 | 0 | 0 | 0 | 0.25 | 0 | 0 | 0 | 0 | 0 | 0.25 | 0 | 0 | 0 | 0 | 0 | 0 | 0 | 0 | 0.25 | 0 | 0 | 0 | 0 | 0.25 | 8.2265 | 4.25 | 3.1754 | 82.7 | 2.0797
1236 | MoNbTaV | BCC | 504 | 1525 | 2400 | 21 |  |  | ANNEAL | 10.3390/e18050189 | 0 | 1 | 0 | 0 | 0 | 0 | 0 | 0 | 0 | 0 | 0 | 0 | 0 | 0 | 0 | 0 | 0 | 0 | 0 | 0.25 | 0 | 0.25 | 0 | 0 | 0 | 0 | 0 | 0 | 0 | 0.25 | 0 | 0.25 | 0 | 0 | 0 | 0 | 10.4125 | 5.25 | 3.1149 | 103.375 | 412.5333
1237 | MoNbTaVW | BCC | 536 | 1246 | 1270 | 2 |  |  | CAST | 10.1016/j.intermet.2011.01.004 | 0 | 1 | 0 | 0 | 0 | 0 | 0 | 0 | 0 | 0 | 0 | 0 | 0 | 0 | 0 | 0 | 0 | 0 | 0 | 0.2 | 0 | 0.2 | 0 | 0 | 0 | 0 | 0 | 0 | 0 | 0.2 | 0 | 0.2 | 0.2 | 0 | 0 | 0 | 12.18 | 5.4 | 2.7917 | 95.16 | 518.4181
1238 | MoNbTaW | BCC | 454 | 1058 | 1211 | 2 |  |  | CAST | 10.1016/j.intermet.2011.01.004 | 0 | 1 | 0 | 0 | 0 | 0 | 0 | 0 | 0 | 0 | 0 | 0 | 0 | 0 | 0 | 0 | 0 | 0 | 0 | 0.25 | 0 | 0.25 | 0 | 0 | 0 | 0 | 0 | 0 | 0 | 0.25 | 0 | 0 | 0.25 | 0 | 0 | 0 | 13.6975 | 5.5 | 2.6517 | 87.15 | 214.5953
1239 | Mo0.3NbTiVZr | BCC |  | 1289 |  |  |  |  | ANNEAL | 10.1016/j.matdes.2015.06.072 | 0 | 1 | 0 | 0 | 0 | 0 | 0 | 0 | 0 | 0 | 0 | 0 | 0 | 0 | 0 | 0 | 0 | 0 | 0 | 0.06986 | 0 | 0.23253 | 0 | 0 | 0 | 0 | 0 | 0 | 0 | 0 | 0.23253 | 0.23253 | 0 | 0 | 0 | 0.23253 | 6.6957 | 4.6048 | 3.0956 | 95.9063 | 270.8108
1240 | Mo0.5NbTiVZr | BCC |  | 1473 |  |  |  |  | ANNEAL | 10.1016/j.matdes.2015.06.072 | 0 | 1 | 0 | 0 | 0 | 0 | 0 | 0 | 0 | 0 | 0 | 0 | 0 | 0 | 0 | 0 | 0 | 0 | 0 | 0.11111 | 0 | 0.22222 | 0 | 0 | 0 | 0 | 0 | 0 | 0 | 0 | 0.22222 | 0.22222 | 0 | 0 | 0 | 0.22222 | 6.8547 | 4.6667 | 3.0501 | 94.5667 | 344.6112
1241 | Mo0.7NbTiVZr | BCC |  | 1706 |  |  |  |  | ANNEAL | 10.1016/j.matdes.2015.06.072 | 0 | 1 | 0 | 0 | 0 | 0 | 0 | 0 | 0 | 0 | 0 | 0 | 0 | 0 | 0 | 0 | 0 | 0 | 0 | 0.14885 | 0 | 0.21279 | 0 | 0 | 0 | 0 | 0 | 0 | 0 | 0 | 0.21279 | 0.21279 | 0 | 0 | 0 | 0.21279 | 7.0001 | 4.7233 | 3.0096 | 93.3411 | 412.9132
1242 | MoNb0.769Ti0.769V0.769Zr0.769 | BCC |  | 1496 |  |  |  |  | ANNEAL | 10.1016/j.matdes.2015.06.072 | 0 | 1 | 0 | 0 | 0 | 0 | 0 | 0 | 0 | 0 | 0 | 0 | 0 | 0 | 0 | 0 | 0 | 0 | 0 | 0.24476 | 0 | 0.18881 | 0 | 0 | 0 | 0 | 0 | 0 | 0 | 0 | 0.18881 | 0.18881 | 0 | 0 | 0 | 0.18881 | 7.3697 | 4.8671 | 2.9108 | 90.2266 | 580.8048
1243 | MoNb0.667Ti0.667V0.667Zr0.667 | BCC |  | 1603 |  |  |  |  | ANNEAL | 10.1016/j.matdes.2015.06.072 | 0 | 1 | 0 | 0 | 0 | 0 | 0 | 0 | 0 | 0 | 0 | 0 | 0 | 0 | 0 | 0 | 0 | 0 | 0 | 0.27273 | 0 | 0.18182 | 0 | 0 | 0 | 0 | 0 | 0 | 0 | 0 | 0.18182 | 0.18182 | 0 | 0 | 0 | 0.18182 | 7.4775 | 4.9091 | 2.883 | 89.3182 | 626.372
1244 | MoNb0.588Ti0.588V0.588Zr0.588 | BCC |  | 1645 |  |  |  |  | ANNEAL | 10.1016/j.matdes.2015.06.072 | 0 | 1 | 0 | 0 | 0 | 0 | 0 | 0 | 0 | 0 | 0 | 0 | 0 | 0 | 0 | 0 | 0 | 0 | 0 | 0.2986 | 0 | 0.17535 | 0 | 0 | 0 | 0 | 0 | 0 | 0 | 0 | 0.17535 | 0.17535 | 0 | 0 | 0 | 0.17535 | 7.5771 | 4.9479 | 2.8578 | 88.4781 | 666.5426
1245 | MoNb0.5Ti0.5V0.5Zr0.5 | BCC |  | 1765 |  |  |  |  | ANNEAL | 10.1016/j.matdes.2015.06.072 | 0 | 1 | 0 | 0 | 0 | 0 | 0 | 0 | 0 | 0 | 0 | 0 | 0 | 0 | 0 | 0 | 0 | 0 | 0 | 0.33267 | 0 | 0.16683 | 0 | 0 | 0 | 0 | 0 | 0 | 0 | 0 | 0.16683 | 0.16683 | 0 | 0 | 0 | 0.16683 | 7.7084 | 4.999 | 2.8252 | 87.3716 | 716.0831
1246 | MoNbTiVZr | BCC |  | 1779 |  |  |  |  | ANNEAL | 10.1016/j.matdes.2015.06.072 | 0 | 1 | 0 | 0 | 0 | 0 | 0 | 0 | 0 | 0 | 0 | 0 | 0 | 0 | 0 | 0 | 0 | 0 | 0 | 0.2 | 0 | 0.2 | 0 | 0 | 0 | 0 | 0 | 0 | 0 | 0 | 0.2 | 0.2 | 0 | 0 | 0 | 0.2 | 7.1972 | 4.8 | 2.9561 | 91.68 | 504.1878
1247 | MoNbTiV0.3Zr | BCC |  | 1455 |  |  |  |  | ANNEAL | 10.1016/j.matdes.2015.06.072 | 0 | 1 | 0 | 0 | 0 | 0 | 0 | 0 | 0 | 0 | 0 | 0 | 0 | 0 | 0 | 0 | 0 | 0 | 0 | 0.23253 | 0 | 0.23253 | 0 | 0 | 0 | 0 | 0 | 0 | 0 | 0 | 0.23253 | 0.06986 | 0 | 0 | 0 | 0.23253 | 7.3741 | 4.7675 | 2.8805 | 85.9018 | 407.7001
1248 | Mo0.1NbTiV0.3Zr | BCC |  | 932 |  |  |  |  | ANNEAL | 10.1016/j.matdes.2015.06.072 | 0 | 1 | 0 | 0 | 0 | 0 | 0 | 0 | 0 | 0 | 0 | 0 | 0 | 0 | 0 | 0 | 0 | 0 | 0 | 0.029029 | 0 | 0.29429 | 0 | 0 | 0 | 0 | 0 | 0 | 0 | 0 | 0.29429 | 0.088088 | 0 | 0 | 0 | 0.29429 | 6.6036 | 4.4404 | 3.0807 | 91.2471 | 91.3464
1249 | Mo0.3NbTiV0.3Zr | BCC |  | 1312 |  |  |  |  | ANNEAL | 10.1016/j.matdes.2015.06.072 | 0 | 1 | 0 | 0 | 0 | 0 | 0 | 0 | 0 | 0 | 0 | 0 | 0 | 0 | 0 | 0 | 0 | 0 | 0 | 0.083 | 0 | 0.278 | 0 | 0 | 0 | 0 | 0 | 0 | 0 | 0 | 0.278 | 0.083 | 0 | 0 | 0 | 0.278 | 6.8081 | 4.527 | 3.0251 | 89.8197 | 163.1663
1250 | Mo0.5NbTiV0.3Zr | BCC |  | 1301 |  |  |  |  | ANNEAL | 10.1016/j.matdes.2015.06.072 | 0 | 1 | 0 | 0 | 0 | 0 | 0 | 0 | 0 | 0 | 0 | 0 | 0 | 0 | 0 | 0 | 0 | 0 | 0 | 0.132 | 0 | 0.263 | 0 | 0 | 0 | 0 | 0 | 0 | 0 | 0 | 0.263 | 0.079 | 0 | 0 | 0 | 0.263 | 6.9934 | 4.606 | 2.9764 | 88.5477 | 238.8147
1251 | Mo0.7NbTiV0.3Zr | BCC |  | 1436 |  |  |  |  | ANNEAL | 10.1016/j.matdes.2015.06.072 | 0 | 1 | 0 | 0 | 0 | 0 | 0 | 0 | 0 | 0 | 0 | 0 | 0 | 0 | 0 | 0 | 0 | 0 | 0 | 0.175 | 0 | 0.25 | 0 | 0 | 0 | 0 | 0 | 0 | 0 | 0 | 0.25 | 0.075 | 0 | 0 | 0 | 0.25 | 7.1562 | 4.675 | 2.9346 | 87.4125 | 309.5185
1252 | MoNb0.769Ti0.769V0.231Zr0.769 | BCC |  | 1603 |  |  |  |  | ANNEAL | 10.1016/j.matdes.2015.06.072 | 0 | 1 | 0 | 0 | 0 | 0 | 0 | 0 | 0 | 0 | 0 | 0 | 0 | 0 | 0 | 0 | 0 | 0 | 0 | 0.28328 | 0 | 0.21722 | 0 | 0 | 0 | 0 | 0 | 0 | 0 | 0 | 0.21722 | 0.065065 | 0 | 0 | 0 | 0.21722 | 7.5663 | 4.8488 | 2.8341 | 84.5592 | 493.9269
1253 | MoNb0.667Ti0.667V0.2Zr0.667 | BCC |  | 1576 |  |  |  |  | ANNEAL | 10.1016/j.matdes.2015.06.072 | 0 | 1 | 0 | 0 | 0 | 0 | 0 | 0 | 0 | 0 | 0 | 0 | 0 | 0 | 0 | 0 | 0 | 0 | 0 | 0.31263 | 0 | 0.20842 | 0 | 0 | 0 | 0 | 0 | 0 | 0 | 0 | 0.20842 | 0.062124 | 0 | 0 | 0 | 0.20842 | 7.6775 | 4.8958 | 2.8078 | 83.7764 | 542.3728
1254 | NbTiV0.3Zr | BCC |  | 866 |  |  |  |  | ANNEAL | 10.1016/j.matdes.2015.06.072 | 0 | 1 | 0 | 0 | 0 | 0 | 0 | 0 | 0 | 0 | 0 | 0 | 0 | 0 | 0 | 0 | 0 | 0 | 0 | 0 | 0 | 0.303 | 0 | 0 | 0 | 0 | 0 | 0 | 0 | 0 | 0.303 | 0.091 | 0 | 0 | 0 | 0.303 | 6.4936 | 4.394 | 3.1114 | 92.0217 | 59.369
1255 | NbTiVZr | BCC |  | 1104 |  |  |  |  | ANNEAL | 10.1016/j.matdes.2015.06.072 | 0 | 1 | 0 | 0 | 0 | 0 | 0 | 0 | 0 | 0 | 0 | 0 | 0 | 0 | 0 | 0 | 0 | 0 | 0 | 0 | 0 | 0.25 | 0 | 0 | 0 | 0 | 0 | 0 | 0 | 0 | 0.25 | 0.25 | 0 | 0 | 0 | 0.25 | 6.4265 | 4.5 | 3.1754 | 98.175 | 154.0341
1256 | MoNbTiV0.25Zr | BCC |  | 1776 | 3893 | 30 |  |  | CAST | 10.1007/s11837-012-0366-5 | 0 | 1 | 0 | 0 | 0 | 0 | 0 | 0 | 0 | 0 | 0 | 0 | 0 | 0 | 0 | 0 | 0 | 0 | 0 | 0.23524 | 0 | 0.23524 | 0 | 0 | 0 | 0 | 0 | 0 | 0 | 0 | 0.23524 | 0.059059 | 0 | 0 | 0 | 0.23524 | 7.3887 | 4.7648 | 2.8743 | 85.4222 | 397.3284
1257 | MoNbTiV0.5Zr | BCC |  | 1647 | 3307 | 28 |  |  | CAST | 10.1007/s11837-012-0366-5 | 0 | 1 | 0 | 0 | 0 | 0 | 0 | 0 | 0 | 0 | 0 | 0 | 0 | 0 | 0 | 0 | 0 | 0 | 0 | 0.22222 | 0 | 0.22222 | 0 | 0 | 0 | 0 | 0 | 0 | 0 | 0 | 0.22222 | 0.11111 | 0 | 0 | 0 | 0.22222 | 7.318 | 4.7778 | 2.9041 | 87.7333 | 444.0735
1258 | MoNbTiV0.75Zr | BCC |  | 1708 | 3929 | 29 |  |  | CAST | 10.1007/s11837-012-0366-5 | 0 | 1 | 0 | 0 | 0 | 0 | 0 | 0 | 0 | 0 | 0 | 0 | 0 | 0 | 0 | 0 | 0 | 0 | 0 | 0.21058 | 0 | 0.21058 | 0 | 0 | 0 | 0 | 0 | 0 | 0 | 0 | 0.21058 | 0.15768 | 0 | 0 | 0 | 0.21058 | 7.2547 | 4.7894 | 2.9311 | 89.8012 | 478.7624
1259 | MoNbTiVZr | BCC |  | 1786 | 3828 | 26 |  |  | CAST | 10.1007/s11837-012-0366-5 | 0 | 1 | 0 | 0 | 0 | 0 | 0 | 0 | 0 | 0 | 0 | 0 | 0 | 0 | 0 | 0 | 0 | 0 | 0 | 0.2 | 0 | 0.2 | 0 | 0 | 0 | 0 | 0 | 0 | 0 | 0 | 0.2 | 0.2 | 0 | 0 | 0 | 0.2 | 7.1972 | 4.8 | 2.9561 | 91.68 | 504.1878
1260 | Mo0.667Nb0.667Ti0.667VZr0.667 | BCC |  | 1735 | 3300 | 20 |  |  | CAST | 10.1007/s11837-012-0366-5 | 0 | 1 | 0 | 0 | 0 | 0 | 0 | 0 | 0 | 0 | 0 | 0 | 0 | 0 | 0 | 0 | 0 | 0 | 0 | 0.18182 | 0 | 0.18182 | 0 | 0 | 0 | 0 | 0 | 0 | 0 | 0 | 0.18182 | 0.27273 | 0 | 0 | 0 | 0.18182 | 7.0984 | 4.8182 | 3 | 94.9091 | 533.8055
1261 | Mo0.5Nb0.5Ti0.5VZr0.5 | BCC |  | 1538 | 3176 | 23 |  |  | CAST | 10.1007/s11837-012-0366-5 | 0 | 1 | 0 | 0 | 0 | 0 | 0 | 0 | 0 | 0 | 0 | 0 | 0 | 0 | 0 | 0 | 0 | 0 | 0 | 0.16683 | 0 | 0.16683 | 0 | 0 | 0 | 0 | 0 | 0 | 0 | 0 | 0.16683 | 0.33267 | 0 | 0 | 0 | 0.16683 | 7.0169 | 4.8332 | 3.037 | 97.5704 | 544.389
1262 | Mo0.333Nb0.333Ti0.333VZr0.333 | BCC |  | 1418 | 2508 | 24 |  |  | CAST | 10.1007/s11837-012-0366-5 | 0 | 1 | 0 | 0 | 0 | 0 | 0 | 0 | 0 | 0 | 0 | 0 | 0 | 0 | 0 | 0 | 0 | 0 | 0 | 0.14286 | 0 | 0.14286 | 0 | 0 | 0 | 0 | 0 | 0 | 0 | 0 | 0.14286 | 0.42857 | 0 | 0 | 0 | 0.14286 | 6.8866 | 4.8571 | 3.098 | 101.8286 | 534.5953
1263 | MoNbTiZr | BCC |  | 1592 | 3450 | 34 |  |  | CAST | 10.1007/s11837-012-0366-5 | 0 | 1 | 0 | 0 | 0 | 0 | 0 | 0 | 0 | 0 | 0 | 0 | 0 | 0 | 0 | 0 | 0 | 0 | 0 | 0.25 | 0 | 0.25 | 0 | 0 | 0 | 0 | 0 | 0 | 0 | 0 | 0.25 | 0 | 0 | 0 | 0 | 0.25 | 7.469 | 4.75 | 2.8413 | 82.8 | 334.6822
1264 | CoFeMo0.2NiV | FCC+Sec. | 267 | [5 empty] | CAST | 10.1016/j.jallcom.2015.07.185 | 1 | 0 | 0 | 1 | 0 | 0 | 0 | 0 | 0 | 0.238 | 0 | 0 | 0.238 | 0 | 0 | 0 | 0 | 0 | 0 | 0.048 | 0 | 0 | 0 | 0.238 | 0 | 0 | 0 | 0 | 0 | 0 | 0 | 0.238 | 0 | 0 | 0 | 0 | 8.0599 | 7.904 | 2.4778 | 72.8876 | 99.6297
1265 | CoFeMo0.4NiV | FCC+Sec. | 402 | [5 empty] | CAST | 10.1016/j.jallcom.2015.07.185 | 1 | 0 | 0 | 1 | 0 | 0 | 0 | 0 | 0 | 0.22723 | 0 | 0 | 0.22723 | 0 | 0 | 0 | 0 | 0 | 0 | 0.091091 | 0 | 0 | 0 | 0.22723 | 0 | 0 | 0 | 0 | 0 | 0 | 0 | 0.22723 | 0 | 0 | 0 | 0 | 8.1604 | 7.8178 | 2.4692 | 72.5623 | 192.3527
1266 | CoFeMo0.6NiV | FCC+Sec. | 557 | [5 empty] | CAST | 10.1016/j.jallcom.2015.07.185 | 1 | 0 | 0 | 1 | 0 | 0 | 0 | 0 | 0 | 0.21743 | 0 | 0 | 0.21743 | 0 | 0 | 0 | 0 | 0 | 0 | 0.13026 | 0 | 0 | 0 | 0.21743 | 0 | 0 | 0 | 0 | 0 | 0 | 0 | 0.21743 | 0 | 0 | 0 | 0 | 8.2518 | 7.7395 | 2.4614 | 72.2665 | 291.0367
1267 | CoFeMo0.8NiV | FCC+Sec. | 606 | [5 empty] | CAST | 10.1016/j.jallcom.2015.07.185 | 1 | 0 | 0 | 1 | 0 | 0 | 0 | 0 | 0 | 0.20821 | 0 | 0 | 0.20821 | 0 | 0 | 0 | 0 | 0 | 0 | 0.16717 | 0 | 0 | 0 | 0.20821 | 0 | 0 | 0 | 0 | 0 | 0 | 0 | 0.20821 | 0 | 0 | 0 | 0 | 8.3378 | 7.6657 | 2.454 | 71.9879 | 391.0109
1268 | Co0.833Fe0.833Mo0.833NiV0.833 | FCC+Sec. | 602 | [5 empty] | CAST | 10.1016/j.jallcom.2015.07.185 | 1 | 0 | 0 | 1 | 0 | 0 | 0 | 0 | 0 | 0.19219 | 0 | 0 | 0.19219 | 0 | 0 | 0 | 0 | 0 | 0 | 0.19219 | 0 | 0 | 0 | 0.23123 | 0 | 0 | 0 | 0 | 0 | 0 | 0 | 0.19219 | 0 | 0 | 0 | 0 | 8.4337 | 7.6937 | 2.4414 | 71.3832 | 457.3696
1269 | Co0.714Fe0.714Mo0.714NiV0.714 | FCC+Sec. | 538 | [5 empty] | CAST | 10.1016/j.jallcom.2015.07.185 | 1 | 0 | 0 | 1 | 0 | 0 | 0 | 0 | 0 | 0.18519 | 0 | 0 | 0.18519 | 0 | 0 | 0 | 0 | 0 | 0 | 0.18519 | 0 | 0 | 0 | 0.25926 | 0 | 0 | 0 | 0 | 0 | 0 | 0 | 0.18519 | 0 | 0 | 0 | 0 | 8.451 | 7.7778 | 2.4359 | 71.063 | 432.7352
1270 | Co0.625Fe0.625Mo0.625NiV0.625 | FCC+Sec. | 520 | [5 empty] | CAST | 10.1016/j.jallcom.2015.07.185 | 1 | 0 | 0 | 1 | 0 | 0 | 0 | 0 | 0 | 0.17864 | 0 | 0 | 0.17864 | 0 | 0 | 0 | 0 | 0 | 0 | 0.17864 | 0 | 0 | 0 | 0.28543 | 0 | 0 | 0 | 0 | 0 | 0 | 0 | 0.17864 | 0 | 0 | 0 | 0 | 8.4671 | 7.8563 | 2.4308 | 70.764 | 407.8612
1271 | Co0.556Fe0.556Mo0.556NiV0.556 | FCC+Sec. | 510 | [5 empty] | CAST | 10.1016/j.jallcom.2015.07.185 | 1 | 0 | 0 | 1 | 0 | 0 | 0 | 0 | 0 | 0.17234 | 0 | 0 | 0.17234 | 0 | 0 | 0 | 0 | 0 | 0 | 0.17234 | 0 | 0 | 0 | 0.31062 | 0 | 0 | 0 | 0 | 0 | 0 | 0 | 0.17234 | 0 | 0 | 0 | 0 | 8.4827 | 7.9319 | 2.4259 | 70.4762 | 382.2812
1272 | Co0.5Fe0.5Mo0.5NiV0.5 | FCC+Sec. | 382 | [5 empty] | CAST | 10.1016/j.jallcom.2015.07.185 | 1 | 0 | 0 | 1 | 0 | 0 | 0 | 0 | 0 | 0.16683 | 0 | 0 | 0.16683 | 0 | 0 | 0 | 0 | 0 | 0 | 0.16683 | 0 | 0 | 0 | 0.33267 | 0 | 0 | 0 | 0 | 0 | 0 | 0 | 0.16683 | 0 | 0 | 0 | 0 | 8.4963 | 7.998 | 2.4216 | 70.2243 | 358.6483
1273 | CoFeMoNiV | FCC+Sec. | 625 | [5 empty] | CAST | 10.1016/j.jallcom.2015.07.185 | 1 | 0 | 0 | 1 | 0 | 0 | 0 | 0 | 0 | 0.2 | 0 | 0 | 0.2 | 0 | 0 | 0 | 0 | 0 | 0 | 0.2 | 0 | 0 | 0 | 0.2 | 0 | 0 | 0 | 0 | 0 | 0 | 0 | 0.2 | 0 | 0 | 0 | 0 | 8.4144 | 7.6 | 2.4475 | 71.74 | 482.2893
1274 | CoFeNiV | FCC | 238 | [5 empty] | CAST | 10.1016/j.jallcom.2015.07.185 | 1 | 0 | 0 | 0 | 0 | 0 | 0 | 0 | 0 | 0.25 | 0 | 0 | 0.25 | 0 | 0 | 0 | 0 | 0 | 0 | 0 | 0 | 0 | 0 | 0.25 | 0 | 0 | 0 | 0 | 0 | 0 | 0 | 0.25 | 0 | 0 | 0 | 0 | 7.948 | 8 | 2.4875 | 73.25 | 27.3235
1275 | Al0.125CoCrCuFeMnNiTiV | FCC+BCC |  | 1862 | 2431 | 1 |  |  | CAST | 10.1016/j.msea.2006.11.049 | 1 | 1 | 0 | 0 | 0 | 0.015015 | 0 | 0 | 0 | 0.12312 | 0.12312 | 0.12312 | 0.12312 | 0 | 0 | 0 | 0 | 0 | 0.12312 | 0 | 0 | 0 | 0 | 0.12312 | 0 | 0 | 0 | 0 | 0 | 0 | 0.12312 | 0.12312 | 0 | 0 | 0 | 0 | 7.4129 | 7.4324 | 2.3609 | 75.5402 | 153.1517
1276 | Al0.25CoCrCuFeMnNiTiV | BCC |  | 1465 | 2016 | 2 |  |  | CAST | 10.1016/j.msea.2006.11.049 | 0 | 1 | 0 | 0 | 0 | 0.03006 | 0 | 0 | 0 | 0.12124 | 0.12124 | 0.12124 | 0.12124 | 0 | 0 | 0 | 0 | 0 | 0.12124 | 0 | 0 | 0 | 0 | 0.12124 | 0 | 0 | 0 | 0 | 0 | 0 | 0.12124 | 0.12124 | 0 | 0 | 0 | 0 | 7.3409 | 7.3647 | 2.3688 | 75.0921 | 157.0823
1277 | Al0.667CoCrCuFeMnNiTiV | BCC+Sec. |  | 1461 | 1461 | 1 |  |  | CAST | 10.1016/j.msea.2006.11.049 | 0 | 1 | 0 | 1 | 0 | 0.077232 | 0 | 0 | 0 | 0.11535 | 0.11535 | 0.11535 | 0.11535 | 0 | 0 | 0 | 0 | 0 | 0.11535 | 0 | 0 | 0 | 0 | 0.11535 | 0 | 0 | 0 | 0 | 0 | 0 | 0.11535 | 0.11535 | 0 | 0 | 0 | 0 | 7.1152 | 7.1525 | 2.3939 | 73.687 | 159.943
1278 | CoCrCuFeMnNiTiV | FCC+BCC+Sec. |  | 1312 | 1312 | 1 |  |  | CAST | 10.1016/j.msea.2006.11.049 | 1 | 1 | 0 | 1 | 0 | 0 | 0 | 0 | 0 | 0.125 | 0.125 | 0.125 | 0.125 | 0 | 0 | 0 | 0 | 0 | 0.125 | 0 | 0 | 0 | 0 | 0.125 | 0 | 0 | 0 | 0 | 0 | 0 | 0.125 | 0.125 | 0 | 0 | 0 | 0 | 7.4848 | 7.5 | 2.353 | 75.9875 | 147.6344
1279 | CuMnNiZn0.333 | FCC | 147 | 215 |  | 60 |  |  | CAST | 10.1016/j.jallcom.2015.07.285 | 1 | 0 | 0 | 0 | 0 | 0 | 0 | 0 | 0 | 0 | 0 | 0.3 | 0 | 0 | 0 | 0 | 0 | 0 | 0.3 | 0 | 0 | 0 | 0 | 0.3 | 0 | 0 | 0 | 0 | 0 | 0 | 0 | 0 | 0 | 0 | 0.1 | 0
1280 | CuMnNiZn0.25 | FCC | 109 | 140 |  | 65 |  |  | CAST | 10.1016/j.jallcom.2015.07.285 | 1 | 0 | 0 | 0 | 0 | 0 | 0 | 0 | 0 | 0 | 0 | 0.30769 | 0 | 0 | 0 | 0 | 0 | 0 | 0.30769 | 0 | 0 | 0 | 0 | 0.30769 | 0 | 0 | 0 | 0 | 0 | 0 | 0 | 0 | 0 | 0 | 0.076923 | 0
1281 | Al0.111CuMnNi | FCC+Sec. | 241 | 515 |  | 40 |  |  | CAST | 10.1016/j.jallcom.2015.07.285 | 1 | 0 | 0 | 1 | 0 | 0.036036 | 0 | 0 | 0 | 0 | 0 | 0.32132 | 0 | 0 | 0 | 0 | 0 | 0 | 0.32132 | 0 | 0 | 0 | 0 | 0.32132 | 0 | 0 | 0 | 0 | 0 | 0 | 0 | 0 | 0 | 0 | 0 | 0 | 8.2389 | 9.1051 | 2.6775 | 90.6066
1282 | CuMnNiSn0.111 | FCC+Sec. | 318 | 630 |  | 20 |  |  | CAST | 10.1016/j.jallcom.2015.07.285 | 1 | 0 | 0 | 1 | 0 | 0 | 0 | 0 | 0 | 0 | 0 | 0.32132 | 0 | 0 | 0 | 0 | 0 | 0 | 0.32132 | 0 | 0 | 0 | 0 | 0.32132 | 0 | 0 | 0 | 0 | 0.036036 | 0 | 0 | 0 | 0 | 0 | 0 | 0
1283 | Al0.053CuMnNi | FCC | 166 | 330 |  | 45 |  |  | CAST | 10.1016/j.jallcom.2015.07.285 | 1 | 0 | 0 | 0 | 0 | 0.016983 | 0 | 0 | 0 | 0 | 0 | 0.32767 | 0 | 0 | 0 | 0 | 0 | 0 | 0.32767 | 0 | 0 | 0 | 0 | 0.32767 | 0 | 0 | 0 | 0 | 0 | 0 | 0 | 0 | 0 | 0 | 0 | 0 | 8.3484 | 9.2258 | 2.6718 | 91.4843
1284 | CuMnNiSn0.053 | FCC+Sec. | 205 | 380 |  | 63 |  |  | CAST | 10.1016/j.jallcom.2015.07.285 | 1 | 0 | 0 | 1 | 0 | 0 | 0 | 0 | 0 | 0 | 0 | 0.32767 | 0 | 0 | 0 | 0 | 0 | 0 | 0.32767 | 0 | 0 | 0 | 0 | 0.32767 | 0 | 0 | 0 | 0 | 0.016983 | 0 | 0 | 0 | 0 | 0 | 0 | 0
1285 | AlCo0.5Cr0.5Cu0.5Fe0.5Ni0.5 | BCC |  | 116 |  |  |  |  | CAST | 10.1007/s11661-005-0218-9 | 0 | 1 | 0 | 0 | 0 | 0.28571 | 0 | 0 | 0 | 0.14286 | 0.14286 | 0.14286 | 0.14286 | 0 | 0 | 0 | 0 | 0 | 0 | 0 | 0 | 0 | 0 | 0.14286 | 0 | 0 | 0 | 0 | 0 | 0 | 0 | 0 | 0 | 0 | 0 | 0 | 6.7417 | 7.1429 | 2.3002 | 47.2429 | 98.0209
1286 | AlCrMoNbTi | BCC | [6 empty] | CAST | 10.1016/j.jallcom.2015.11.050 | 0 | 1 | 0 | 0 | 0 | 0.2 | 0 | 0 | 0 | 0 | 0.2 | 0 | 0 | 0 | 0 | 0 | 0 | 0 | 0 | 0.2 | 0 | 0.2 | 0 | 0 | 0 | 0 | 0 | 0 | 0 | 0 | 0.2 | 0 | 0 | 0 | 0 | 0 | 6.6412 | 4.8 | 2.4139 | 67.68 | 308.0492
1287 | AlCrMoNbTi | BCC |  | 930 |  |  |  |  | ANNEAL | 10.1007/s11661-017-4386-1 | 0 | 1 | 0 | 0 | 0 | 0.2 | 0 | 0 | 0 | 0 | 0.2 | 0 | 0 | 0 | 0 | 0 | 0 | 0 | 0 | 0.2 | 0 | 0.2 | 0 | 0 | 0 | 0 | 0 | 0 | 0 | 0 | 0.2 | 0 | 0 | 0 | 0 | 0 | 6.6412 | 4.8 | 2.4139 | 67.68 | 308.0492
1288 | AlCrMoTi | BCC |  | 1070 |  |  |  |  | ANNEAL | 10.1007/s11661-017-4386-1 | 0 | 1 | 0 | 0 | 0 | 0.25 | 0 | 0 | 0 | 0 | 0.25 | 0 | 0 | 0 | 0 | 0 | 0 | 0 | 0 | 0.25 | 0 | 0 | 0 | 0 | 0 | 0 | 0 | 0 | 0 | 0 | 0.25 | 0 | 0 | 0 | 0 | 0 | 6.159 | 4.75 | 2.1358 | 53.15 | 329.2229
1289 | AlMoNbTi | BCC |  | 520 |  |  |  |  | ANNEAL | 10.1007/s11661-017-4386-1 | 0 | 1 | 0 | 0 | 0 | 0.25 | 0 | 0 | 0 | 0 | 0 | 0 | 0 | 0 | 0 | 0 | 0 | 0 | 0 | 0.25 | 0 | 0.25 | 0 | 0 | 0 | 0 | 0 | 0 | 0 | 0 | 0.25 | 0 | 0 | 0 | 0 | 0 | 6.514 | 4.5 | 2.8925 | 78.325 | 12.001
1290 | AlNbTiVZr | B2+Laves+Sec. |  | 1155 | 1385 |  |  |  | ANNEAL | 10.1016/j.msea.2017.08.019 | 0 | 0 | 0 | 1 | 0 | 0.2 | 0 | 0 | 0 | 0 | 0 | 0 | 0 | 0 | 0 | 0 | 0 | 0 | 0 | 0 | 0 | 0.2 | 0 | 0 | 0 | 0 | 0 | 0 | 0 | 0 | 0.2 | 0.2 | 0 | 0 | 0 | 0.2 | 5.6812 | 4.2 | 3.1389 | 87.78 | 60.1684
1291 | AlNbTiVZr0.1 | B2+Sec. |  | 975 | 1085 |  |  |  | ANNEAL | 10.1016/j.msea.2017.08.019 | 0 | 0 | 0 | 1 | 0 | 0.244 | 0 | 0 | 0 | 0 | 0 | 0 | 0 | 0 | 0 | 0 | 0 | 0 | 0 | 0 | 0 | 0.244 | 0 | 0 | 0 | 0 | 0 | 0 | 0 | 0 | 0.244 | 0.244 | 0 | 0 | 0 | 0.024 | 5.4967 | 4.244 | 3.2259 | 92.9896 | 26.1828
1292 | AlNbTiVZr0.25 | B2+Sec. |  | 1065 | 1260 |  |  |  | ANNEAL | 10.1016/j.msea.2017.08.019 | 0 | 0 | 0 | 1 | 0 | 0.23524 | 0 | 0 | 0 | 0 | 0 | 0 | 0 | 0 | 0 | 0 | 0 | 0 | 0 | 0 | 0 | 0.23524 | 0 | 0 | 0 | 0 | 0 | 0 | 0 | 0 | 0.23524 | 0.23524 | 0 | 0 | 0 | 0.059059 | 5.5334 | 4.2352 | 3.2082 | 91.9519 | 36.8035
1293 | AlNbTiVZr0.5 | B2+Laves+Sec. |  | 1135 | 1425 |  |  |  | ANNEAL | 10.1016/j.msea.2017.08.019 | 0 | 0 | 0 | 1 | 0 | 0.22222 | 0 | 0 | 0 | 0 | 0 | 0 | 0 | 0 | 0 | 0 | 0 | 0 | 0 | 0 | 0 | 0.22222 | 0 | 0 | 0 | 0 | 0 | 0 | 0 | 0 | 0.22222 | 0.22222 | 0 | 0 | 0 | 0.11111 | 5.588 | 4.2222 | 3.1823 | 90.4111 | 49.3878
1294 | Al0.667Nb0.667Ti0.667V0.667Zr | B2+Laves+Sec. |  | 1195 | 1195 |  |  |  | ANNEAL | 10.1016/j.msea.2017.08.019 | 0 | 0 | 0 | 1 | 0 | 0.18182 | 0 | 0 | 0 | 0 | 0 | 0 | 0 | 0 | 0 | 0 | 0 | 0 | 0 | 0 | 0 | 0.18182 | 0 | 0 | 0 | 0 | 0 | 0 | 0 | 0 | 0.18182 | 0.18182 | 0 | 0 | 0 | 0.27273 | 5.7575 | 4.1818 | 3.1042 | 85.6273 | 59.4918
1295 | CoCrMoNb | BCC+Laves |  |  | 1419.6 |  |  |  | CAST | 10.1007/s11665-017-2799-z | 0 | 1 | 0 | 1 | 0 | 0 | 0 | 0 | 0 | 0.25 | 0.25 | 0 | 0 | 0 | 0 | 0 | 0 | 0 | 0 | 0.25 | 0 | 0.25 | 0 | 0 | 0 | 0 | 0 | 0 | 0 | 0 | 0 | 0 | 0 | 0 | 0 | 0 | 8.725 | 6.5 | 2.2982 | 66 | 1168.7235
1296 | CoCrMoNbTi | BCC+Laves |  |  | 1096.8 |  |  |  | CAST | 10.1007/s11665-017-2799-z | 0 | 1 | 0 | 1 | 0 | 0 | 0 | 0 | 0 | 0.2 | 0.2 | 0 | 0 | 0 | 0 | 0 | 0 | 0 | 0 | 0.2 | 0 | 0.2 | 0 | 0 | 0 | 0 | 0 | 0 | 0 | 0 | 0.2 | 0 | 0 | 0 | 0 | 0 | 7.8812 | 6 | 2.3262 | 67.92 | 773.4837
1297 | CoCrMoNbTi0.2 | BCC+Laves |  |  | 1905.6 |  |  |  | CAST | 10.1007/s11665-017-2799-z | 0 | 1 | 0 | 1 | 0 | 0 | 0 | 0 | 0 | 0.238 | 0.238 | 0 | 0 | 0 | 0 | 0 | 0 | 0 | 0 | 0.238 | 0 | 0.238 | 0 | 0 | 0 | 0 | 0 | 0 | 0 | 0 | 0.048 | 0 | 0 | 0 | 0 | 0 | 8.5225 | 6.38 | 2.3049 | 66.4608 | 1074.6795
1298 | CoCrMoNbTi0.4 | BCC |  |  | 1771.3 |  |  |  | CAST | 10.1007/s11665-017-2799-z | 0 | 1 | 0 | 0 | 0 | 0 | 0 | 0 | 0 | 0.22723 | 0.22723 | 0 | 0 | 0 | 0 | 0 | 0 | 0 | 0 | 0.22723 | 0 | 0.22723 | 0 | 0 | 0 | 0 | 0 | 0 | 0 | 0 | 0.091091 | 0 | 0 | 0 | 0 | 0 | 8.3407 | 6.2723 | 2.3109 | 66.8745 | 989.2614
1299 | CoCrMoNbTi0.5 | BCC+Laves |  |  | 1609.2 |  |  |  | CAST | 10.1007/s11665-017-2799-z | 0 | 1 | 0 | 1 | 0 | 0 | 0 | 0 | 0 | 0.22222 | 0.22222 | 0 | 0 | 0 | 0 | 0 | 0 | 0 | 0 | 0.22222 | 0 | 0.22222 | 0 | 0 | 0 | 0 | 0 | 0 | 0 | 0 | 0.11111 | 0 | 0 | 0 | 0 | 0 | 8.2562 | 6.2222 | 2.3137 | 67.0667 | 949.4411
1300 | CrHfNbTiZr | BCC+Laves |  | 1457 | 1908 |  |  |  | ANNEAL | 10.1016/j.ijrmhm.2014.07.009 | 0 | 1 | 0 | 1 | 0 | 0 | 0 | 0 | 0 | 0 | 0.2 | 0 | 0 | 0 | 0 | 0.2 | 0 | 0 | 0 | 0 | 0 | 0.2 | 0 | 0 | 0 | 0 | 0 | 0 | 0 | 0 | 0.2 | 0 | 0 | 0 | 0 | 0.2 | 8.0112 | 4.6 | 2.5736 | 71.18 | 280.1231
1301 | CrHfNbTiZr | BCC+Laves |  | 1375 | 2130 | 3 |  |  | CAST | 10.1016/j.ijrmhm.2014.07.009 | 0 | 1 | 0 | 1 | 0 | 0 | 0 | 0 | 0 | 0 | 0.2 | 0 | 0 | 0 | 0 | 0.2 | 0 | 0 | 0 | 0 | 0 | 0.2 | 0 | 0 | 0 | 0 | 0 | 0 | 0 | 0 | 0.2 | 0 | 0 | 0 | 0 | 0.2 | 8.0112 | 4.6 | 2.5736 | 71.18 | 280.1231
1302 | HfNbTiVZr | BCC+Laves |  | 1157 | 1468 |  |  |  | ANNEAL | 10.1016/j.ijrmhm.2014.07.009 | 0 | 1 | 0 | 1 | 0 | 0 | 0 | 0 | 0 | 0 | 0 | 0 | 0 | 0 | 0 | 0.2 | 0 | 0 | 0 | 0 | 0 | 0.2 | 0 | 0 | 0 | 0 | 0 | 0 | 0 | 0 | 0.2 | 0.2 | 0 | 0 | 0 | 0.2 | 7.8032 | 4.4 | 3.2381 | 91.6 | 105.79
1303 | HfNbTiVZr | BCC+Laves |  | 1170 | 1463 | 29.6 |  |  | CAST | 10.1016/j.ijrmhm.2014.07.009 | 0 | 1 | 0 | 1 | 0 | 0 | 0 | 0 | 0 | 0 | 0 | 0 | 0 | 0 | 0 | 0.2 | 0 | 0 | 0 | 0 | 0 | 0.2 | 0 | 0 | 0 | 0 | 0 | 0 | 0 | 0 | 0.2 | 0.2 | 0 | 0 | 0 | 0.2 | 7.8032 | 4.4 | 3.2381 | 91.6 | 105.79
1304 | CrTaTi0.17VW | BCC+Laves | 715 | 2034 |  | 1.5 |  |  | POWDER | 10.1016/j.matchemphys.2017.06.054 | 0 | 1 | 0 | 1 | 0 | 0 | 0 | 0 | 0 | 0 | 0.23976 | 0 | 0 | 0 | 0 | 0 | 0 | 0 | 0 | 0 | 0 | 0 | 0 | 0 | 0 | 0 | 0 | 0 | 0 | 0.23976 | 0.040959 | 0.23976 | 0.23976 | 0 | 0 | 0 | 11.9808 | 5.4386 | 2.1769 | 77.2783 | 1009.9964
1305 | CrTaTi0.3VW | BCC+Laves | 780 | 2050 |  | 1.5 |  |  | POWDER | 10.1016/j.matchemphys.2017.06.054 | 0 | 1 | 0 | 1 | 0 | 0 | 0 | 0 | 0 | 0 | 0.23253 | 0 | 0 | 0 | 0 | 0 | 0 | 0 | 0 | 0 | 0 | 0 | 0 | 0 | 0 | 0 | 0 | 0 | 0 | 0.23253 | 0.06986 | 0.23253 | 0.23253 | 0 | 0 | 0 | 11.7555 | 5.3952 | 2.1843 | 77.2277 | 953.2837
1306 | CrTaVW | BCC+Laves | 715 | 2327 |  | 1.5 |  |  | POWDER | 10.1016/j.matchemphys.2017.06.054 | 0 | 1 | 0 | 1 | 0 | 0 | 0 | 0 | 0 | 0 | 0.25 | 0 | 0 | 0 | 0 | 0 | 0 | 0 | 0 | 0 | 0 | 0 | 0 | 0 | 0 | 0 | 0 | 0 | 0 | 0.25 | 0 | 0.25 | 0.25 | 0 | 0 | 0 | 12.3 | 5.5 | 2.1667 | 77.35 | 1090.6027
1307 | Hf0.26NbTaTi0.578Zr0.416 | BCC |  | 795 |  |  |  |  | CAST | 10.1080/14786435.2015.1028506 | 0 | 1 | 0 | 0 | 0 | 0 | 0 | 0 | 0 | 0 | 0 | 0 | 0 | 0 | 0 | 0.08 | 0 | 0 | 0 | 0 | 0 | 0.307 | 0 | 0 | 0 | 0 | 0 | 0 | 0 | 0.307 | 0.178 | 0 | 0 | 0 | 0 | 0.128 | 10.4562 | 4.614 | 3.1695 | 94.6098 | 62.9768
1308 | Hf0.5Mo0.5NbSi0.1TiZr | BCC+Sec. | 442 | 1350 | 2150 |  |  |  | CAST | 10.1016/j.jallcom.2015.11.091 | 0 | 1 | 0 | 1 | 0 | 0 | 0 | 0 | 0 | 0 | 0 | 0 | 0 | 0 | 0 | 0.122 | 0 | 0 | 0 | 0.122 | 0 | 0.244 | 0 | 0 | 0 | 0 | 0 | 0.024 | 0 | 0 | 0.244 | 0 | 0 | 0 | 0 | 0.244
1309 | Hf0.5Mo0.5NbSi0.3TiZr | BCC+Sec. | 494 | 1370 | 1950 |  |  |  | CAST | 10.1016/j.jallcom.2015.11.091 | 0 | 1 | 0 | 1 | 0 | 0 | 0 | 0 | 0 | 0 | 0 | 0 | 0 | 0 | 0 | 0.11588 | 0 | 0 | 0 | 0.11588 | 0 | 0.23277 | 0 | 0 | 0 | 0 | 0 | 0.06993 | 0 | 0 | 0.23277 | 0 | 0 | 0 | 0 | 0.23277
1310 | Hf0.5Mo0.5NbSi0.5TiZr | BCC+Sec. | 524 | 1600 | 1900 |  |  |  | CAST | 10.1016/j.jallcom.2015.11.091 | 0 | 1 | 0 | 1 | 0 | 0 | 0 | 0 | 0 | 0 | 0 | 0 | 0 | 0 | 0 | 0.11111 | 0 | 0 | 0 | 0.11111 | 0 | 0.22222 | 0 | 0 | 0 | 0 | 0 | 0.11111 | 0 | 0 | 0.22222 | 0 | 0 | 0 | 0 | 0.22222
1311 | Hf0.5Mo0.5NbSi0.7TiZr | BCC+Sec. | 580 | 1550 | 1900 |  |  |  | CAST | 10.1016/j.jallcom.2015.11.091 | 0 | 1 | 0 | 1 | 0 | 0 | 0 | 0 | 0 | 0 | 0 | 0 | 0 | 0 | 0 | 0.106 | 0 | 0 | 0 | 0.106 | 0 | 0.213 | 0 | 0 | 0 | 0 | 0 | 0.149 | 0 | 0 | 0.213 | 0 | 0 | 0 | 0 | 0.213
1312 | Hf0.5Mo0.5NbSi0.9TiZr | BCC+Sec. | 640 | 1650 | 2000 |  |  |  | CAST | 10.1016/j.jallcom.2015.11.091 | 0 | 1 | 0 | 1 | 0 | 0 | 0 | 0 | 0 | 0 | 0 | 0 | 0 | 0 | 0 | 0.102 | 0 | 0 | 0 | 0.102 | 0 | 0.204 | 0 | 0 | 0 | 0 | 0 | 0.184 | 0 | 0 | 0.204 | 0 | 0 | 0 | 0 | 0.204
1313 | Hf0.5Nb0.667Ta0.333TiZr0.833 | BCC |  | 2250 |  |  |  |  | WROUGHT | 10.1016/j.msea.2017.10.073 | 0 | 1 | 0 | 0 | 0 | 0 | 0 | 0 | 0 | 0 | 0 | 0 | 0 | 0 | 0 | 0.15 | 0 | 0 | 0 | 0 | 0 | 0.2 | 0 | 0 | 0 | 0 | 0 | 0 | 0 | 0.1 | 0.3 | 0 | 0 | 0 | 0 | 0.25 | 8.3613 | 4.3 | 3.0111 | 83.14 | 12.9719
1314 | HfMo0.5NbSi0.3TiV0.5 | BCC+Sec. |  | 398 | 430 |  |  |  | CAST | 10.1016/j.jallcom.2016.10.014 | 0 | 1 | 0 | 1 | 0 | 0 | 0 | 0 | 0 | 0 | 0 | 0 | 0 | 0 | 0 | 0.23277 | 0 | 0 | 0 | 0.11588 | 0 | 0.23277 | 0 | 0 | 0 | 0 | 0 | 0.06993 | 0 | 0 | 0.23277 | 0.11588 | 0 | 0 | 0 | 0
1315 | HfMo0.5NbSi0.5TiV0.5 | BCC+Sec. |  | 614 | 696 |  |  |  | CAST | 10.1016/j.jallcom.2016.10.014 | 0 | 1 | 0 | 1 | 0 | 0 | 0 | 0 | 0 | 0 | 0 | 0 | 0 | 0 | 0 | 0.22222 | 0 | 0 | 0 | 0.11111 | 0 | 0.22222 | 0 | 0 | 0 | 0 | 0 | 0.11111 | 0 | 0 | 0.22222 | 0.11111 | 0 | 0 | 0 | 0
1316 | HfMo0.5NbSi0.7TiV0.5 | BCC+Sec. |  | 673 | 741 |  |  |  | CAST | 10.1016/j.jallcom.2016.10.014 | 0 | 1 | 0 | 1 | 0 | 0 | 0 | 0 | 0 | 0 | 0 | 0 | 0 | 0 | 0 | 0.213 | 0 | 0 | 0 | 0.106 | 0 | 0.213 | 0 | 0 | 0 | 0 | 0 | 0.149 | 0 | 0 | 0.213 | 0.106 | 0 | 0 | 0 | 0
1317 | HfMo0.5NbTiV0.5 | BCC |  | 368 | 394 |  |  |  | CAST | 10.1016/j.jallcom.2016.10.014 | 0 | 1 | 0 | 0 | 0 | 0 | 0 | 0 | 0 | 0 | 0 | 0 | 0 | 0 | 0 | 0.25 | 0 | 0 | 0 | 0.125 | 0 | 0.25 | 0 | 0 | 0 | 0 | 0 | 0 | 0 | 0 | 0.25 | 0.125 | 0 | 0 | 0 | 0 | 8.6453 | 4.625 | 3.1754 | 90.7875 | 226.2487
1318 | Hf0.787Nb0.142Ta0.142TiZr0.787 | BCC |  | 540 | 995 |  |  |  | WROUGHT | 10.1080/21663831.2016.1221861 | 0 | 1 | 0 | 0 | 0 | 0 | 0 | 0 | 0 | 0 | 0 | 0 | 0 | 0 | 0 | 0.275 | 0 | 0 | 0 | 0 | 0 | 0.05 | 0 | 0 | 0 | 0 | 0 | 0 | 0 | 0.05 | 0.35 | 0 | 0 | 0 | 0 | 0.275 | 8.2934 | 4.1 | 2.8769 | 73.075
1319 | Al0.25NbTaTiZr | BCC+B2 |  | 366 | 408 |  |  |  | OTHER | 10.1016/j.matdes.2017.11.033 | 0 | 1 | 0 | 1 | 0 | 0.059059 | 0 | 0 | 0 | 0 | 0 | 0 | 0 | 0 | 0 | 0 | 0 | 0 | 0 | 0 | 0 | 0.23524 | 0 | 0 | 0 | 0 | 0 | 0 | 0 | 0.23524 | 0.23524 | 0 | 0 | 0 | 0 | 0.23524 | 8.6952 | 4.4114 | 3 | 87.4838 | 49.0444
1320 | Al0.5Mo0.5NbTa0.5TiZr | BCC+B2 |  | 579 | 646 |  |  |  | OTHER | 10.1016/j.matdes.2017.11.033 | 0 | 1 | 0 | 1 | 0 | 0.11111 | 0 | 0 | 0 | 0 | 0 | 0 | 0 | 0 | 0 | 0 | 0 | 0 | 0 | 0.11111 | 0 | 0.22222 | 0 | 0 | 0 | 0 | 0 | 0 | 0 | 0.11111 | 0.22222 | 0 | 0 | 0 | 0 | 0.22222 | 7.6513 | 4.4444 | 2.9275 | 81.9667 | 120.8548
1321 | AlMo0.5NbTa0.5TiZr0.5 | B2 |  | 935 | 1019 |  |  |  | OTHER | 10.1016/j.matdes.2017.11.033 | 0 | 0 | 0 | 1 | 0 | 0.22222 | 0 | 0 | 0 | 0 | 0 | 0 | 0 | 0 | 0 | 0 | 0 | 0 | 0 | 0.11111 | 0 | 0.22222 | 0 | 0 | 0 | 0 | 0 | 0 | 0 | 0.11111 | 0.22222 | 0 | 0 | 0 | 0 | 0.11111 | 7.2269 | 4.3333 | 2.9513 | 79.9778 | 57.8038
1322 | AlNbTa0.5TiZr0.5 | B2 |  | 535 | 542 |  |  |  | OTHER | 10.1016/j.matdes.2017.11.033 | 0 | 0 | 0 | 1 | 0 | 0.25 | 0 | 0 | 0 | 0 | 0 | 0 | 0 | 0 | 0 | 0 | 0 | 0 | 0 | 0 | 0 | 0.25 | 0 | 0 | 0 | 0 | 0 | 0 | 0 | 0.125 | 0.25 | 0 | 0 | 0 | 0 | 0.125 | 6.8453 | 4.125 | 3.0565 | 81.7625 | 7.5809
1323 | HfNbSi0.5TiVZr | BCC+Laves+Sec. |  | 1273 | 1335 | 14.5 |  |  | ANNEAL | 10.4028/www.scientific.net/MSF.849.76 | 0 | 1 | 0 | 1 | 0 | 0 | 0 | 0 | 0 | 0 | 0 | 0 | 0 | 0 | 0 | 0.18182 | 0 | 0 | 0 | 0 | 0 | 0.18182 | 0 | 0 | 0 | 0 | 0 | 0.090909 | 0 | 0 | 0.18182 | 0.18182 | 0 | 0 | 0 | 0.18182
1324 | HfNbSi0.5TiVZr | BCC+Laves+Sec. |  | 920 | 1252 | 50 |  |  | CAST | 10.4028/www.scientific.net/MSF.849.76 | 0 | 1 | 0 | 1 | 0 | 0 | 0 | 0 | 0 | 0 | 0 | 0 | 0 | 0 | 0 | 0.18182 | 0 | 0 | 0 | 0 | 0 | 0.18182 | 0 | 0 | 0 | 0 | 0 | 0.090909 | 0 | 0 | 0.18182 | 0.18182 | 0 | 0 | 0 | 0.18182
1325 | HfNbTaTiZr | BCC | 309 | 830 | 840 | 9.2 |  |  | WROUGHT | 10.1016/j.actamat.2017.09.035 | 0 | 1 | 0 | 0 | 0 | 0 | 0 | 0 | 0 | 0 | 0 | 0 | 0 | 0 | 0 | 0.2 | 0 | 0 | 0 | 0 | 0 | 0.2 | 0 | 0 | 0 | 0 | 0 | 0 | 0 | 0.2 | 0.2 | 0 | 0 | 0 | 0 | 0.2 | 9.9192 | 4.4 | 3.0913 | 85.12 | 33.2629
1326 | Al0.2MoTaTiV | BCC |  | 1021 | 1249 |  |  |  | CAST | 10.4028/www.scientific.net/MSF.898.638 | 0 | 1 | 0 | 0 | 0 | 0.048 | 0 | 0 | 0 | 0 | 0 | 0 | 0 | 0 | 0 | 0 | 0 | 0 | 0 | 0.238 | 0 | 0 | 0 | 0 | 0 | 0 | 0 | 0 | 0 | 0.238 | 0.238 | 0.238 | 0 | 0 | 0 | 0 | 9.0751 | 4.904 | 2.7103 | 88.683 | 234.0513
1327 | Al0.6MoTaTiV | BCC |  | 962 | 1033 |  |  |  | CAST | 10.4028/www.scientific.net/MSF.898.638 | 0 | 1 | 0 | 0 | 0 | 0.13026 | 0 | 0 | 0 | 0 | 0 | 0 | 0 | 0 | 0 | 0 | 0 | 0 | 0 | 0.21743 | 0 | 0 | 0 | 0 | 0 | 0 | 0 | 0 | 0 | 0.21743 | 0.21743 | 0.21743 | 0 | 0 | 0 | 0 | 8.5242 | 4.7395 | 2.7333 | 85.0121 | 173.1999
1328 | AlMoTaTiV | BCC |  |  | 735 |  |  |  | CAST | 10.4028/www.scientific.net/MSF.898.638 | 0 | 1 | 0 | 0 | 0 | 0.2 | 0 | 0 | 0 | 0 | 0 | 0 | 0 | 0 | 0 | 0 | 0 | 0 | 0 | 0.2 | 0 | 0 | 0 | 0 | 0 | 0 | 0 | 0 | 0 | 0.2 | 0.2 | 0.2 | 0 | 0 | 0 | 0 | 8.0572 | 4.6 | 2.7531 | 81.9 | 128.7471
1329 | MoTaTiV | BCC |  | 1221 | 1454 |  |  |  | CAST | 10.4028/www.scientific.net/MSF.898.638 | 0 | 1 | 0 | 0 | 0 | 0 | 0 | 0 | 0 | 0 | 0 | 0 | 0 | 0 | 0 | 0 | 0 | 0 | 0 | 0.25 | 0 | 0 | 0 | 0 | 0 | 0 | 0 | 0 | 0 | 0.25 | 0.25 | 0.25 | 0 | 0 | 0 | 0 | 9.3965 | 5 | 2.697 | 90.825 | 273.6279
1330 | HfNbTaZr | BCC+HCP | 571 | 2310 |  | 0.3 |  |  | ANNEAL | 10.1016/j.actamat.2016.01.018 | 0 | 1 | 1 | 0 | 0 | 0 | 0 | 0 | 0 | 0 | 0 | 0 | 0 | 0 | 0 | 0.25 | 0 | 0 | 0 | 0 | 0 | 0.25 | 0 | 0 | 0 | 0 | 0 | 0 | 0 | 0.25 | 0 | 0 | 0 | 0 | 0 | 0.25 | 11.2725 | 4.5 | 3.303 | 87.5 | 46.2187
1331 | HfNbTaZr | BCC | 365 | 1315 | 1800 | 21.6 |  |  | CAST | 10.1016/j.actamat.2016.01.018 | 0 | 1 | 0 | 0 | 0 | 0 | 0 | 0 | 0 | 0 | 0 | 0 | 0 | 0 | 0 | 0.25 | 0 | 0 | 0 | 0 | 0 | 0.25 | 0 | 0 | 0 | 0 | 0 | 0 | 0 | 0.25 | 0 | 0 | 0 | 0 | 0 | 0.25 | 11.2725 | 4.5 | 3.303 | 87.5 | 46.2187
1332 | HfTa0.4TiZr | BCC+HCP |  | 400 | 1100 |  |  |  | CAST | 10.1002/adma.201701678 | 0 | 1 | 1 | 0 | 0 | 0 | 0 | 0 | 0 | 0 | 0 | 0 | 0 | 0 | 0 | 0.294 | 0 | 0 | 0 | 0 | 0 | 0 | 0 | 0 | 0 | 0 | 0 | 0 | 0 | 0.118 | 0.294 | 0 | 0 | 0 | 0 | 0.294 | 9.1242 | 4.118 | 2.8502 | 71.4564
1333 | HfTa0.5TiZr | BCC+HCP |  | 700 | 1100 |  |  |  | CAST | 10.1002/adma.201701678 | 0 | 1 | 1 | 0 | 0 | 0 | 0 | 0 | 0 | 0 | 0 | 0 | 0 | 0 | 0 | 0.28571 | 0 | 0 | 0 | 0 | 0 | 0 | 0 | 0 | 0 | 0 | 0 | 0 | 0 | 0.14286 | 0.28571 | 0 | 0 | 0 | 0 | 0.28571 | 9.3374 | 4.1429 | 2.8485 | 72.1143
1334 | HfTa0.6TiZr | BCC+HCP |  | 800 | 1100 |  |  |  | CAST | 10.1002/adma.201701678 | 0 | 1 | 1 | 0 | 0 | 0 | 0 | 0 | 0 | 0 | 0 | 0 | 0 | 0 | 0 | 0.27772 | 0 | 0 | 0 | 0 | 0 | 0 | 0 | 0 | 0 | 0 | 0 | 0 | 0 | 0.16683 | 0.27772 | 0 | 0 | 0 | 0 | 0.27772 | 9.5431 | 4.1668 | 2.8469 | 72.7489
1335 | HfTaTiZr | BCC |  | 1500 | 1500 |  |  |  | CAST | 10.1002/adma.201701678 | 0 | 1 | 0 | 0 | 0 | 0 | 0 | 0 | 0 | 0 | 0 | 0 | 0 | 0 | 0 | 0.25 | 0 | 0 | 0 | 0 | 0 | 0 | 0 | 0 | 0 | 0 | 0 | 0 | 0 | 0.25 | 0.25 | 0 | 0 | 0 | 0 | 0.25 | 10.2565 | 4.25 | 2.8413 | 74.95 | 1.5772
1336 | MoNbTaTi0.25W | BCC | 478.3 | 1109 | 1197 |  |  |  | CAST | 10.1016/j.msea.2017.12.004 | 0 | 1 | 0 | 0 | 0 | 0 | 0 | 0 | 0 | 0 | 0 | 0 | 0 | 0 | 0 | 0 | 0 | 0 | 0 | 0.23524 | 0 | 0.23524 | 0 | 0 | 0 | 0 | 0 | 0 | 0 | 0.23524 | 0.059059 | 0 | 0.23524 | 0 | 0 | 0 | 13.1547 | 5.4114 | 2.6386 | 86.4679 | 178.5557
1337 | MoNbTaTi0.5W | BCC | 481.2 | 1211 | 1578 |  |  |  | CAST | 10.1016/j.msea.2017.12.004 | 0 | 1 | 0 | 0 | 0 | 0 | 0 | 0 | 0 | 0 | 0 | 0 | 0 | 0 | 0 | 0 | 0 | 0 | 0 | 0.22222 | 0 | 0.22222 | 0 | 0 | 0 | 0 | 0 | 0 | 0 | 0.22222 | 0.11111 | 0 | 0.22222 | 0 | 0 | 0 | 12.6762 | 5.3333 | 2.6272 | 85.8667 | 149.6515
1338 | MoNbTaTi0.75W | BCC | 495.6 | 1304 | 1593 |  |  |  | CAST | 10.1016/j.msea.2017.12.004 | 0 | 1 | 0 | 0 | 0 | 0 | 0 | 0 | 0 | 0 | 0 | 0 | 0 | 0 | 0 | 0 | 0 | 0 | 0 | 0.21058 | 0 | 0.21058 | 0 | 0 | 0 | 0 | 0 | 0 | 0 | 0.21058 | 0.15768 | 0 | 0.21058 | 0 | 0 | 0 | 12.2481 | 5.2635 | 2.617 | 85.3287 | 126.0744
1339 | MoNbTaTiW | BCC | 507.5 | 1455 | 1910 |  |  |  | CAST | 10.1016/j.msea.2017.12.004 | 0 | 1 | 0 | 0 | 0 | 0 | 0 | 0 | 0 | 0 | 0 | 0 | 0 | 0 | 0 | 0 | 0 | 0 | 0 | 0.2 | 0 | 0.2 | 0 | 0 | 0 | 0 | 0 | 0 | 0 | 0.2 | 0.2 | 0 | 0.2 | 0 | 0 | 0 | 11.8592 | 5.2 | 2.6078 | 84.84 | 106.5289
1340 | MoNbTaTiV | BCC |  | 1400 | 2450 |  |  |  | CAST | 10.1016/j.jallcom.2016.11.188 | 0 | 1 | 0 | 0 | 0 | 0 | 0 | 0 | 0 | 0 | 0 | 0 | 0 | 0 | 0 | 0 | 0 | 0 | 0 | 0.2 | 0 | 0.2 | 0 | 0 | 0 | 0 | 0 | 0 | 0 | 0.2 | 0.2 | 0.2 | 0 | 0 | 0 | 0 | 9.2312 | 5 | 2.9561 | 97.82 | 225.8446
1341 | MoNbTaTiVW | BCC |  | 973 | 1590 |  |  |  | CAST | 10.1016/j.intermet.2017.01.007 | 0 | 1 | 0 | 0 | 0 | 0 | 0 | 0 | 0 | 0 | 0 | 0 | 0 | 0 | 0 | 0 | 0 | 0 | 0 | 0.16667 | 0 | 0.16667 | 0 | 0 | 0 | 0 | 0 | 0 | 0 | 0.16667 | 0.16667 | 0.16667 | 0.16667 | 0 | 0 | 0 | 10.901 | 5.1667 | 2.7279 | 91.9 | 320.5483
1342 | MoNbTaTiZr | BCC+BCC |  | 1390 |  |  |  |  | CAST | 10.1016/j.msec.2016.12.057 | 0 | 1 | 0 | 0 | 0 | 0 | 0 | 0 | 0 | 0 | 0 | 0 | 0 | 0 | 0 | 0 | 0 | 0 | 0 | 0.2 | 0 | 0.2 | 0 | 0 | 0 | 0 | 0 | 0 | 0 | 0.2 | 0.2 | 0 | 0 | 0 | 0 | 0.2 | 9.3132 | 4.8 | 2.8312 | 85.2 | 293.4299
1343 | MoNbTaTiZr | BCC+BCC |  | 1100 | 1200 |  |  |  | ANNEAL | 10.1016/j.scriptamat.2016.10.028 | 0 | 1 | 0 | 0 | 0 | 0 | 0 | 0 | 0 | 0 | 0 | 0 | 0 | 0 | 0 | 0 | 0 | 0 | 0 | 0.2 | 0 | 0.2 | 0 | 0 | 0 | 0 | 0 | 0 | 0 | 0.2 | 0.2 | 0 | 0 | 0 | 0 | 0.2 | 9.3132 | 4.8 | 2.8312 | 85.2 | 293.4299
1344 | MoNbTaVW | BCC |  | 2612 | 3472 |  |  |  | POWDER | 10.1016/j.msea.2017.12.021 | 0 | 1 | 0 | 0 | 0 | 0 | 0 | 0 | 0 | 0 | 0 | 0 | 0 | 0 | 0 | 0 | 0 | 0 | 0 | 0.2 | 0 | 0.2 | 0 | 0 | 0 | 0 | 0 | 0 | 0 | 0.2 | 0 | 0.2 | 0.2 | 0 | 0 | 0 | 12.18 | 5.4 | 2.7917 | 95.16 | 518.4181
1345 | NbTaTiVW | BCC |  | 1420 | 1800 | 20 |  |  | CAST | 10.1016/j.msea.2016.07.102 | 0 | 1 | 0 | 0 | 0 | 0 | 0 | 0 | 0 | 0 | 0 | 0 | 0 | 0 | 0 | 0 | 0 | 0 | 0 | 0 | 0 | 0.2 | 0 | 0 | 0 | 0 | 0 | 0 | 0 | 0.2 | 0.2 | 0.2 | 0.2 | 0 | 0 | 0 | 11.0252 | 5 | 2.8312 | 97.14 | 270.6499
1346 | NbTaVW | BCC |  | 1530 | 1700 | 12 |  |  | CAST | 10.1016/j.msea.2016.07.102 | 0 | 1 | 0 | 0 | 0 | 0 | 0 | 0 | 0 | 0 | 0 | 0 | 0 | 0 | 0 | 0 | 0 | 0 | 0 | 0 | 0 | 0.25 | 0 | 0 | 0 | 0 | 0 | 0 | 0 | 0.25 | 0 | 0.25 | 0.25 | 0 | 0 | 0 | 12.655 | 5.25 | 2.9454 | 102.525 | 497.9559
1347 | Al0.25Cr0.5Nb0.5TiV0.25 | BCC+Laves |  | 930 |  |  |  |  | ANNEAL | 10.1016/j.matlet.2016.11.030 | 0 | 1 | 0 | 1 | 0 | 0.1 | 0 | 0 | 0 | 0 | 0.2 | 0 | 0 | 0 | 0 | 0 | 0 | 0 | 0 | 0 | 0 | 0.2 | 0 | 0 | 0 | 0 | 0 | 0 | 0 | 0 | 0.4 | 0.1 | 0 | 0 | 0 | 0 | 5.8274 | 4.6 | 2.4757 | 77.76 | 114.5531
1348 | Al0.25Cr0.5Nb0.5TiV0.25 | BCC |  | 1240 |  |  |  |  | CAST | 10.1016/j.matlet.2016.11.030 | 0 | 1 | 0 | 0 | 0 | 0.1 | 0 | 0 | 0 | 0 | 0.2 | 0 | 0 | 0 | 0 | 0 | 0 | 0 | 0 | 0 | 0 | 0.2 | 0 | 0 | 0 | 0 | 0 | 0 | 0 | 0 | 0.4 | 0.1 | 0 | 0 | 0 | 0 | 5.8274 | 4.6 | 2.4757 | 77.76 | 114.5531
1349 | AlCr0.5NbTiV | BCC |  | 1005 | 1045 |  |  |  | ANNEAL | 10.1016/j.jallcom.2015.08.224 | 0 | 1 | 0 | 0 | 0 | 0.22222 | 0 | 0 | 0 | 0 | 0.11111 | 0 | 0 | 0 | 0 | 0 | 0 | 0 | 0 | 0 | 0 | 0.22222 | 0 | 0 | 0 | 0 | 0 | 0 | 0 | 0 | 0.22222 | 0.22222 | 0 | 0 | 0 | 0 | 5.658 | 4.4444 | 2.8582 | 86.0778 | 76.0715
1350 | Al0.667CrNb0.667Ti0.667V0.667 | BCC+Laves |  | 1370 | 1480 |  |  |  | ANNEAL | 10.1016/j.jallcom.2015.08.224 | 0 | 1 | 0 | 1 | 0 | 0.18182 | 0 | 0 | 0 | 0 | 0.27273 | 0 | 0 | 0 | 0 | 0 | 0 | 0 | 0 | 0 | 0 | 0.18182 | 0 | 0 | 0 | 0 | 0 | 0 | 0 | 0 | 0.18182 | 0.18182 | 0 | 0 | 0 | 0 | 5.9293 | 4.7273 | 2.4305 | 74.9909 | 209.9135
1351 | AlCrNbTiV | BCC+Laves |  | 1015 | 1060 |  |  |  | ANNEAL | 10.1016/j.jallcom.2015.08.224 | 0 | 1 | 0 | 1 | 0 | 0.2 | 0 | 0 | 0 | 0 | 0.2 | 0 | 0 | 0 | 0 | 0 | 0 | 0 | 0 | 0 | 0 | 0.2 | 0 | 0 | 0 | 0 | 0 | 0 | 0 | 0 | 0.2 | 0.2 | 0 | 0 | 0 | 0 | 5.8072 | 4.6 | 2.6078 | 79.98 | 145.1241
1352 | Al0.3CoCrFeNi | FCC+B2+Sec. |  | 900 | 1074 | 25 |  |  | WROUGHT | 10.1016/j.scriptamat.2018.08.048 | 1 | 0 | 0 | 1 | 0 | 0.06986 | 0 | 0 | 0 | 0.23253 | 0.23253 | 0 | 0.23253 | 0 | 0 | 0 | 0 | 0 | 0 | 0 | 0 | 0 | 0 | 0.23253 | 0 | 0 | 0 | 0 | 0 | 0 | 0 | 0 | 0 | 0 | 0 | 0 | 7.8232 | 7.8832 | 2.019 | 47.6185 | 109.5545
1353 | Cr0.5FeMn0.625Ni0.375 | FCC+BCC |  | 219 |  |  |  |  | CAST | 10.1016/j.jallcom.2018.08.093 | 1 | 1 | 0 | 0 | 0 | 0 | 0 | 0 | 0 | 0 | 0.2 | 0 | 0.4 | 0 | 0 | 0 | 0 | 0 | 0.25 | 0 | 0 | 0 | 0 | 0.15 | 0 | 0 | 0 | 0 | 0 | 0 | 0 | 0 | 0 | 0 | 0 | 0 | 7.7833 | 7.65 | 2.0751 | 78.43 | 0.14763
1354 | Al0.05Cr0.5FeMn0.625Ni0.375 | FCC+BCC |  | 354 |  |  |  |  | CAST | 10.1016/j.jallcom.2018.08.093 | 1 | 1 | 0 | 0 | 0 | 0.02 | 0 | 0 | 0 | 0 | 0.196 | 0 | 0.392 | 0 | 0 | 0 | 0 | 0 | 0.245 | 0 | 0 | 0 | 0 | 0.147 | 0 | 0 | 0 | 0 | 0 | 0 | 0 | 0 | 0 | 0 | 0 | 0 | 7.6816 | 7.557 | 2.0886 | 77.7854 | 38.1386
1355 | Al0.15Cr0.5FeMn0.625Ni0.375 | FCC+BCC |  | 550 |  |  |  |  | CAST | 10.1016/j.jallcom.2018.08.093 | 1 | 1 | 0 | 0 | 0 | 0.056943 | 0 | 0 | 0 | 0 | 0.18881 | 0 | 0.37662 | 0 | 0 | 0 | 0 | 0 | 0.23576 | 0 | 0 | 0 | 0 | 0.14186 | 0 | 0 | 0 | 0 | 0 | 0 | 0 | 0 | 0 | 0 | 0 | 0 | 7.4941 | 7.3856 | 2.1137 | 76.5913 | 143.2241
1356 | Al0.25Cr0.5FeMn0.625Ni0.375 | B2+BCC |  | 994 |  |  |  |  | CAST | 10.1016/j.jallcom.2018.08.093 | 0 | 1 | 0 | 1 | 0 | 0.091 | 0 | 0 | 0 | 0 | 0.182 | 0 | 0.364 | 0 | 0 | 0 | 0 | 0 | 0.227 | 0 | 0 | 0 | 0 | 0.136 | 0 | 0 | 0 | 0 | 0 | 0 | 0 | 0 | 0 | 0 | 0 | 0 | 7.3203 | 7.226 | 2.1371 | 75.4608 | 226.9009
1357 | Al0.35Cr0.5FeMn0.625Ni0.375 | B2+BCC |  | 942 |  |  |  |  | CAST | 10.1016/j.jallcom.2018.08.093 | 0 | 1 | 0 | 1 | 0 | 0.123 | 0 | 0 | 0 | 0 | 0.175 | 0 | 0.351 | 0 | 0 | 0 | 0 | 0 | 0.219 | 0 | 0 | 0 | 0 | 0.132 | 0 | 0 | 0 | 0 | 0 | 0 | 0 | 0 | 0 | 0 | 0 | 0 | 7.1589 | 7.08 | 2.1606 | 74.4533 | 284.4773
1358 | CoCrFeMnNi | FCC |  | 370 | 670 | 56 |  |  | WROUGHT | 10.1016/j.actamat.2013.06.018 | 1 | 0 | 0 | 0 | 0 | 0 | 0 | 0 | 0 | 0.2 | 0.2 | 0 | 0.2 | 0 | 0 | 0 | 0 | 0 | 0.2 | 0 | 0 | 0 | 0 | 0.2 | 0 | 0 | 0 | 0 | 0 | 0 | 0 | 0 | 0 | 0 | 0 | 0 | 8.0604 | 8 | 2.1201 | 71.54 | 0.024971
1359 | Co0.2Cr0.2FeMn0.6 | FCC+HCP |  | 250 | 730 | 50 |  |  | ANNEAL | 10.1016/j.actamat.2017.03.069 | 1 | 0 | 1 | 0 | 0 | 0 | 0 | 0 | 0 | 0.1 | 0.1 | 0 | 0.5 | 0 | 0 | 0 | 0 | 0 | 0.3 | 0 | 0 | 0 | 0 | 0 | 0 | 0 | 0 | 0 | 0 | 0 | 0 | 0 | 0 | 0 | 0 | 0 | 7.783 | 7.6 | 2.2112 | 85.19 | 0.07732
1360 | Co0.2Cr0.2FeMn0.6 | FCC+HCP |  | 330 | 870 | 75 |  |  | WROUGHT | 10.1016/j.actamat.2017.03.069 | 1 | 0 | 1 | 0 | 0 | 0 | 0 | 0 | 0 | 0.1 | 0.1 | 0 | 0.5 | 0 | 0 | 0 | 0 | 0 | 0.3 | 0 | 0 | 0 | 0 | 0 | 0 | 0 | 0 | 0 | 0 | 0 | 0 | 0 | 0 | 0 | 0 | 0 | 7.783 | 7.6 | 2.2112 | 85.19 | 0.07732
1361 | Al0.304CoCrFeNi | FCC+B2 |  | 860 | 1050 | 48 |  |  |  | 10.1016/j.matlet.2017.04.072 | 1 | 0 | 0 | 1 | 0 | 0.071071 | 0 | 0 | 0 | 0.23223 | 0.23223 | 0 | 0.23223 | 0 | 0 | 0 | 0 | 0 | 0 | 0 | 0 | 0 | 0 | 0.23223 | 0 | 0 | 0 | 0 | 0 | 0 | 0 | 0 | 0 | 0 | 0 | 0 | 7.8165 | 7.8769 | 2.0199 | 47.6166 | 111.5431
1362 | Al0.304CoCrFeNi | FCC+BCC | [6 empty] | WROUGHT | 10.1016/j.matlet.2017.04.072 | 1 | 1 | 0 | 0 | 0 | 0.071071 | 0 | 0 | 0 | 0.23223 | 0.23223 | 0 | 0.23223 | 0 | 0 | 0 | 0 | 0 | 0 | 0 | 0 | 0 | 0 | 0.23223 | 0 | 0 | 0 | 0 | 0 | 0 | 0 | 0 | 0 | 0 | 0 | 0 | 7.8165 | 7.8769 | 2.0199 | 47.6166 | 111.5431
1363 | Al0.304CoCrFeNi | FCC+BCC | [6 empty] | ANNEAL | 10.1016/j.actamat.2017.03.066 | 1 | 1 | 0 | 0 | 0 | 0.071071 | 0 | 0 | 0 | 0.23223 | 0.23223 | 0 | 0.23223 | 0 | 0 | 0 | 0 | 0 | 0 | 0 | 0 | 0 | 0 | 0.23223 | 0 | 0 | 0 | 0 | 0 | 0 | 0 | 0 | 0 | 0 | 0 | 0 | 7.8165 | 7.8769 | 2.0199 | 47.6166 | 111.5431
1364 | Al0.304CoCrFeNi | FCC+L12 |  | 175 | 335 | 58 |  |  | CAST | 10.1016/j.jallcom.2008.12.088 | 1 | 0 | 0 | 1 | 0 | 0.071071 | 0 | 0 | 0 | 0.23223 | 0.23223 | 0 | 0.23223 | 0 | 0 | 0 | 0 | 0 | 0 | 0 | 0 | 0 | 0 | 0.23223 | 0 | 0 | 0 | 0 | 0 | 0 | 0 | 0 | 0 | 0 | 0 | 0 | 7.8165 | 7.8769 | 2.0199 | 47.6166 | 111.5431
1365 | Al0.515Cr0.515FeNi | FCC+BCC+B2 |  | 796 | 1437 | 15.7 |  |  | CAST | 10.1016/j.matlet.2016.01.096 | 1 | 1 | 0 | 1 | 0 | 0.17 | 0 | 0 | 0 | 0 | 0.17 | 0 | 0.33 | 0 | 0 | 0 | 0 | 0 | 0 | 0 | 0 | 0 | 0 | 0.33 | 0 | 0 | 0 | 0 | 0 | 0 | 0 | 0 | 0 | 0 | 0 | 0 | 7.2126 | 7.47 | 2.0883 | 51.193 | 279.5708
1366 | Al0.511Co0.511Cr0.511Fe0.511Ni | L12+B2 |  | 545 | 1030 | 16.5 |  |  |  | 10.1016/j.actamat.2016.11.016 | 0 | 0 | 0 | 1 | 0 | 0.16783 | 0 | 0 | 0 | 0.16783 | 0.16783 | 0 | 0.16783 | 0 | 0 | 0 | 0 | 0 | 0 | 0 | 0 | 0 | 0 | 0.32867 | 0 | 0 | 0 | 0 | 0 | 0 | 0 | 0 | 0 | 0 | 0 | 0 | 7.3962 | 7.6503 | 2.1471 | 49.8615 | 102.4945
1367 | Al0.465Co0.465Cr0.465Fe0.465Ni | L12+B2 |  | 545 | 1050 | 16.5 |  |  |  | 10.1016/j.actamat.2016.11.016 | 0 | 0 | 0 | 1 | 0 | 0.16267 | 0 | 0 | 0 | 0.16267 | 0.16267 | 0 | 0.16267 | 0 | 0 | 0 | 0 | 0 | 0 | 0 | 0 | 0 | 0 | 0.3493 | 0 | 0 | 0 | 0 | 0 | 0 | 0 | 0 | 0 | 0 | 0 | 0 | 7.4426 | 7.7226 | 2.1515 | 50.253 | 82.9539
1368 | Al0.451Co0.451Cr0.451Fe0.451Ni | L12+B2 |  | 545 | 1110 | 20 |  |  |  | 10.1016/j.actamat.2016.11.016 | 0 | 0 | 0 | 1 | 0 | 0.16084 | 0 | 0 | 0 | 0.16084 | 0.16084 | 0 | 0.16084 | 0 | 0 | 0 | 0 | 0 | 0 | 0 | 0 | 0 | 0 | 0.35664 | 0 | 0 | 0 | 0 | 0 | 0 | 0 | 0 | 0 | 0 | 0 | 0 | 7.4592 | 7.7483 | 2.153 | 50.3923 | 76.0869
1369 | Al0.343Co0.514Cr0.514FeNi0.514 | BCC+B2 |  | 866 | 1223 | 7.9 |  |  | CAST | 10.1016/j.scriptamat.2016.04.014 | 0 | 1 | 0 | 1 | 0 | 0.119 | 0 | 0 | 0 | 0.178 | 0.178 | 0 | 0.347 | 0 | 0 | 0 | 0 | 0 | 0 | 0 | 0 | 0 | 0 | 0.178 | 0 | 0 | 0 | 0 | 0 | 0 | 0 | 0 | 0 | 0 | 0 | 0 | 7.4961 | 7.583 | 2.0722 | 48.9082 | 234.5873
1370 | CoCr0.429Fe0.571Mo0.286Ni0.571 | FCC |  | 350 | 720 | 21.9 |  |  | CAST | 10.1016/j.scriptamat.2017.05.019 | 1 | 0 | 0 | 0 | 0 | 0 | 0 | 0 | 0 | 0.35 | 0.15 | 0 | 0.2 | 0 | 0 | 0 | 0 | 0 | 0 | 0.1 | 0 | 0 | 0 | 0.2 | 0 | 0 | 0 | 0 | 0 | 0 | 0 | 0 | 0 | 0 | 0 | 0 | 8.5719 | 8.25 | 2.1021 | 50.605 | 157.9839
1371 | CoCr0.429Fe0.571Mo0.286Ni0.571 | FCC+Sec. |  | 1311 | 1410 | 12.1 |  |  | WROUGHT | 10.1016/j.scriptamat.2017.05.019 | 1 | 0 | 0 | 1 | 0 | 0 | 0 | 0 | 0 | 0.35 | 0.15 | 0 | 0.2 | 0 | 0 | 0 | 0 | 0 | 0 | 0.1 | 0 | 0 | 0 | 0.2 | 0 | 0 | 0 | 0 | 0 | 0 | 0 | 0 | 0 | 0 | 0 | 0 | 8.5719 | 8.25 | 2.1021 | 50.605 | 157.9839
1372 | CoCrFeMo0.083Ni |  |  | 198.8 | 479 | 51.1 |  |  | CAST | 10.1016/j.actamat.2016.06.063 | 0 | 0 | 0 | 0 | 0 | 0 | 0 | 0 | 0 | 0.245 | 0.245 | 0 | 0.245 | 0 | 0 | 0 | 0 | 0 | 0 | 0.02 | 0 | 0 | 0 | 0.245 | 0 | 0 | 0 | 0 | 0 | 0 | 0 | 0 | 0 | 0 | 0 | 0 | 8.2494 | 8.205 | 1.974 | 48.0845 | 13.2789
1373 | CoCrFeMo0.208Ni |  |  | 254.7 | 589.6 | 55.1 |  |  | CAST | 10.1016/j.actamat.2016.06.063 | 0 | 0 | 0 | 0 | 0 | 0 | 0 | 0 | 0 | 0.23776 | 0.23776 | 0 | 0.23776 | 0 | 0 | 0 | 0 | 0 | 0 | 0.048951 | 0 | 0 | 0 | 0.23776 | 0 | 0 | 0 | 0 | 0 | 0 | 0 | 0 | 0 | 0 | 0 | 0 | 8.3094 | 8.1399 | 1.9824 | 48.6049 | 62.3859
1374 | CoCrFeMo0.304Ni | FCC+Sec. |  | 305.3 | 709.7 | 49.3 |  |  | CAST | 10.1016/j.actamat.2016.06.063 | 1 | 0 | 0 | 1 | 0 | 0 | 0 | 0 | 0 | 0.23223 | 0.23223 | 0 | 0.23223 | 0 | 0 | 0 | 0 | 0 | 0 | 0.071071 | 0 | 0 | 0 | 0.23223 | 0 | 0 | 0 | 0 | 0 | 0 | 0 | 0 | 0 | 0 | 0 | 0 | 8.3553 | 8.0901 | 1.9889 | 49.0025 | 114.7478
1375 | CoCrFeMo0.304Ni | FCC+Sec. |  | 815.5 | 1186.5 | 18.9 |  |  | WROUGHT | 10.1016/j.actamat.2016.06.063 | 1 | 0 | 0 | 1 | 0 | 0 | 0 | 0 | 0 | 0.23223 | 0.23223 | 0 | 0.23223 | 0 | 0 | 0 | 0 | 0 | 0 | 0.071071 | 0 | 0 | 0 | 0.23223 | 0 | 0 | 0 | 0 | 0 | 0 | 0 | 0 | 0 | 0 | 0 | 0 | 8.3553 | 8.0901 | 1.9889 | 49.0025 | 114.7478
1376 | C0.02CoCrFeMnNi | FCC+Sec. |  | 446 | 723 | 15 |  |  | WROUGHT | 10.1080/02670836.2017.1342367 | 1 | 0 | 0 | 1 | 0 | 0 | 0 | 0.004004 | 0 | 0.1992 | 0.1992 | 0 | 0.1992 | 0 | 0 | 0 | 0 | 0 | 0.1992 | 0 | 0 | 0 | 0 | 0.1992 | 0 | 0 | 0 | 0 | 0 | 0 | 0 | 0 | 0 | 0 | 0 | 0
1377 | Al0.167CoCrFeNiTi0.083 | FCC |  | 210 | 503 | 70 |  |  | ANNEAL | 10.1016/j.actamat.2015.08.076 | 1 | 0 | 0 | 0 | 0 | 0.039039 | 0 | 0 | 0 | 0.23524 | 0.23524 | 0 | 0.23524 | 0 | 0 | 0 | 0 | 0 | 0 | 0 | 0 | 0 | 0 | 0.23524 | 0 | 0 | 0 | 0 | 0 | 0 | 0.02002 | 0 | 0 | 0 | 0 | 0 | 7.9189 | 7.96 | 2.0044 | 48.2235 | 93.4684
1378 | Al0.167CoCrFeNiTi0.083 | FCC+L12+Sec. |  | 645 | 1094 | 39 |  |  | WROUGHT | 10.1016/j.actamat.2015.08.076 | 1 | 0 | 0 | 1 | 0 | 0.039039 | 0 | 0 | 0 | 0.23524 | 0.23524 | 0 | 0.23524 | 0 | 0 | 0 | 0 | 0 | 0 | 0 | 0 | 0 | 0 | 0.23524 | 0 | 0 | 0 | 0 | 0 | 0 | 0.02002 | 0 | 0 | 0 | 0 | 0 | 7.9189 | 7.96 | 2.0044 | 48.2235 | 93.4684
1379 | Al0.242Co0.515Cr0.515Cu0.242Fe0.515Ni |  | 168 | [5 empty] | ANNEAL | 10.1016/j.ultramic.2015.06.009 | 0 | 0 | 0 | 0 | 0 | 0.08 | 0 | 0 | 0 | 0.17 | 0.17 | 0.08 | 0.17 | 0 | 0 | 0 | 0 | 0 | 0 | 0 | 0 | 0 | 0 | 0.33 | 0 | 0 | 0 | 0 | 0 | 0 | 0 | 0 | 0 | 0 | 0 | 0 | 7.9395 | 8.33 | 2.1306 | 49.957 | 52.0819
1380 | Al0.229Co0.486Cr0.4Cu0.229Fe0.486Mo0.003NiTi0.029W0.003 |  | 231 | [5 empty] | CAST | 10.1016/j.ultramic.2015.06.009 | 0 | 0 | 0 | 0 | 0 | 0.07992 | 0 | 0 | 0 | 0.16983 | 0.13986 | 0.07992 | 0.16983 | 0 | 0 | 0 | 0 | 0 | 0 | 0.000999 | 0 | 0 | 0 | 0.34865 | 0 | 0 | 0 | 0 | 0 | 0 | 0.00999 | 0 | 0.000999 | 0 | 0 | 0 | 7.9609 | 8.3836 | 2.1685 | 51.2262 | 40.4463
1381 | Al0.229Co0.486Cr0.4Cu0.229Fe0.486Mo0.003NiTi0.029W0.003 |  | 178 | [5 empty] | ANNEAL | 10.1016/j.ultramic.2015.06.009 | 0 | 0 | 0 | 0 | 0 | 0.07992 | 0 | 0 | 0 | 0.16983 | 0.13986 | 0.07992 | 0.16983 | 0 | 0 | 0 | 0 | 0 | 0 | 0.000999 | 0 | 0 | 0 | 0.34865 | 0 | 0 | 0 | 0 | 0 | 0 | 0.00999 | 0 | 0.000999 | 0 | 0 | 0 | 7.9609 | 8.3836 | 2.1685 | 51.2262 | 40.4463
1382 | Al0.278Co0.694Cr0.222Fe0.417NiTi0.167 |  | 343 | [5 empty] | CAST | 10.1007/s11837-015-1484-7 | 0 | 0 | 0 | 0 | 0 | 0.1 | 0 | 0 | 0 | 0.25 | 0.08 | 0 | 0.15 | 0 | 0 | 0 | 0 | 0 | 0 | 0 | 0 | 0 | 0 | 0.36 | 0 | 0 | 0 | 0 | 0 | 0 | 0.06 | 0 | 0 | 0 | 0 | 0 | 7.7253 | 8.07 | 2.2473 | 53.92 | 0.21424
1383 | Al0.278Co0.694Cr0.222Fe0.417NiTi0.167 |  | 341 | [5 empty] | ANNEAL | 10.1007/s11837-015-1484-7 | 0 | 0 | 0 | 0 | 0 | 0.1 | 0 | 0 | 0 | 0.25 | 0.08 | 0 | 0.15 | 0 | 0 | 0 | 0 | 0 | 0 | 0 | 0 | 0 | 0 | 0.36 | 0 | 0 | 0 | 0 | 0 | 0 | 0.06 | 0 | 0 | 0 | 0 | 0 | 7.7253 | 8.07 | 2.2473 | 53.92 | 0.21424
1384 | Al0.885CrFeNi | BCC+B2 |  | 770 |  | 37.1 |  |  | CAST | 10.1016/j.msea.2016.11.019 | 0 | 1 | 0 | 1 | 0 | 0.22823 | 0 | 0 | 0 | 0 | 0.25726 | 0 | 0.25726 | 0 | 0 | 0 | 0 | 0 | 0 | 0 | 0 | 0 | 0 | 0.25726 | 0 | 0 | 0 | 0 | 0 | 0 | 0 | 0 | 0 | 0 | 0 | 0 | 6.7729 | 6.8589 | 2.0309 | 47.4606 | 350.0685
1385 | AlCr0.889Fe0.889Ni0.889 | BCC+B2 |  | 1044 |  | 27.1 |  |  | CAST | 10.1016/j.msea.2016.11.019 | 0 | 1 | 0 | 1 | 0 | 0.27327 | 0 | 0 | 0 | 0 | 0.24224 | 0 | 0.24224 | 0 | 0 | 0 | 0 | 0 | 0 | 0 | 0 | 0 | 0 | 0.24224 | 0 | 0 | 0 | 0 | 0 | 0 | 0 | 0 | 0 | 0 | 0 | 0 | 6.5352 | 6.6336 | 2.0717 | 47.387 | 336.3952
1386 | AlCr0.828Fe0.828Ni0.828 | BCC+B2 |  | 906.8 |  | 31.4 |  |  | CAST | 10.1016/j.msea.2016.11.019 | 0 | 1 | 0 | 1 | 0 | 0.28671 | 0 | 0 | 0 | 0 | 0.23776 | 0 | 0.23776 | 0 | 0 | 0 | 0 | 0 | 0 | 0 | 0 | 0 | 0 | 0.23776 | 0 | 0 | 0 | 0 | 0 | 0 | 0 | 0 | 0 | 0 | 0 | 0 | 6.4643 | 6.5664 | 2.0842 | 47.365 | 328.5739
1387 | AlCr0.767Fe0.767Ni0.767 | BCC+B2 |  | 1122.8 |  | 24.7 |  |  | CAST | 10.1016/j.msea.2016.11.019 | 0 | 1 | 0 | 1 | 0 | 0.3033 | 0 | 0 | 0 | 0 | 0.23223 | 0 | 0.23223 | 0 | 0 | 0 | 0 | 0 | 0 | 0 | 0 | 0 | 0 | 0.23223 | 0 | 0 | 0 | 0 | 0 | 0 | 0 | 0 | 0 | 0 | 0 | 0 | 6.3767 | 6.4835 | 2.0997 | 47.3379 | 316.9262
1388 | Al0.5Cr0.5FeNi | BCC+B2 |  |  |  | 17 |  |  | CAST | 10.1016/j.matlet.2016.01.096 | 0 | 1 | 0 | 1 | 0 | 0.167 | 0 | 0 | 0 | 0 | 0.167 | 0 | 0.333 | 0 | 0 | 0 | 0 | 0 | 0 | 0 | 0 | 0 | 0 | 0.333 | 0 | 0 | 0 | 0 | 0 | 0 | 0 | 0 | 0 | 0 | 0 | 0 | 7.2334 | 7.497 | 2.0898 | 51.3343 | 275.7065
1389 | Al0.545Cr0.545Fe0.515NiTi0.273 | BCC+B2+L12 |  |  |  | 16.3 |  |  | CAST | 10.1016/j.jmst.2014.09.011 | 0 | 1 | 0 | 1 | 0 | 0.18919 | 0 | 0 | 0 | 0 | 0.18919 | 0 | 0.17918 | 0 | 0 | 0 | 0 | 0 | 0 | 0 | 0 | 0 | 0 | 0.34735 | 0 | 0 | 0 | 0 | 0 | 0 | 0.095095 | 0 | 0 | 0 | 0 | 0 | 6.797 | 6.99 | 2.12 | 52.4205 | 188.1878
1390 | Al0.545Cr0.545Fe0.515NiTi0.273 | BCC+B2+L12 |  |  |  | 19.8 |  |  | ANNEAL | 10.1016/j.jmst.2014.09.011 | 0 | 1 | 0 | 1 | 0 | 0.18919 | 0 | 0 | 0 | 0 | 0.18919 | 0 | 0.17918 | 0 | 0 | 0 | 0 | 0 | 0 | 0 | 0 | 0 | 0 | 0.34735 | 0 | 0 | 0 | 0 | 0 | 0 | 0.095095 | 0 | 0 | 0 | 0 | 0 | 6.797 | 6.99 | 2.12 | 52.4205 | 188.1878
1391 | CrFeNiV0.5W | FCC+BCC+Sec. |  |  |  | 7.3 |  |  | CAST | 10.1007/s11665-015-1767-8 | 1 | 1 | 0 | 1 | 0 | 0 | 0 | 0 | 0 | 0 | 0.22222 | 0 | 0.22222 | 0 | 0 | 0 | 0 | 0 | 0 | 0 | 0 | 0 | 0 | 0.22222 | 0 | 0 | 0 | 0 | 0 | 0 | 0 | 0.11111 | 0.22222 | 0 | 0 | 0 | 10.2749 | 7.2222 | 1.9767 | 59.8667 | 816.2891
1392 | Al0.515Cr0.515Cu0.515Fe0.515Ni | FCC+BCC+B2 |  |  |  | 30 |  |  | CAST | 10.1016/j.msea.2015.09.089 | 1 | 1 | 0 | 1 | 0 | 0.16817 | 0 | 0 | 0 | 0 | 0.16817 | 0.16817 | 0.16817 | 0 | 0 | 0 | 0 | 0 | 0 | 0 | 0 | 0 | 0 | 0.32733 | 0 | 0 | 0 | 0 | 0 | 0 | 0 | 0 | 0 | 0 | 0 | 0 | 7.4032 | 7.982 | 2.1889 | 49.836 | 95.3418
1393 | CoCrFeMnNiV0.263 | FCC+Sec. |  | 200 |  | 75 |  |  | ANNEAL | 10.1134/S0031918X17060084 | 1 | 0 | 0 | 1 | 0 | 0 | 0 | 0 | 0 | 0.19 | 0.19 | 0 | 0.19 | 0 | 0 | 0 | 0 | 0 | 0.19 | 0 | 0 | 0 | 0 | 0.19 | 0 | 0 | 0 | 0 | 0 | 0 | 0 | 0.05 | 0 | 0 | 0 | 0 | 7.9629 | 7.85 | 2.1653 | 74.323 | 2.9497
1394 | CoCrFeMnNiV0.765 | FCC+Sec. |  | 780 |  | 8 |  |  | ANNEAL | 10.1134/S0031918X17060084 | 1 | 0 | 0 | 1 | 0 | 0 | 0 | 0 | 0 | 0.17335 | 0.17335 | 0 | 0.17335 | 0 | 0 | 0 | 0 | 0 | 0.17335 | 0 | 0 | 0 | 0 | 0.17335 | 0 | 0 | 0 | 0 | 0 | 0 | 0 | 0.13327 | 0 | 0 | 0 | 0 | 7.8005 | 7.6002 | 2.2445 | 78.9576 | 16.0655
1395 | Al0.511Co0.511Cr0.511Fe0.511Ni | FCC+B2 |  | 545 | 1030 | 16.5 |  |  | CAST | 10.1016/j.actamat.2016.11.016 | 1 | 0 | 0 | 1 | 0 | 0.16783 | 0 | 0 | 0 | 0.16783 | 0.16783 | 0 | 0.16783 | 0 | 0 | 0 | 0 | 0 | 0 | 0 | 0 | 0 | 0 | 0.32867 | 0 | 0 | 0 | 0 | 0 | 0 | 0 | 0 | 0 | 0 | 0 | 0 | 7.3962 | 7.6503 | 2.1471 | 49.8615 | 102.4945
1396 | Al0.465Co0.465Cr0.465Fe0.465Ni | FCC+B2 |  | 545 | 1050 | 16.5 |  |  | CAST | 10.1016/j.actamat.2016.11.016 | 1 | 0 | 0 | 1 | 0 | 0.16267 | 0 | 0 | 0 | 0.16267 | 0.16267 | 0 | 0.16267 | 0 | 0 | 0 | 0 | 0 | 0 | 0 | 0 | 0 | 0 | 0.3493 | 0 | 0 | 0 | 0 | 0 | 0 | 0 | 0 | 0 | 0 | 0 | 0 | 7.4426 | 7.7226 | 2.1515 | 50.253 | 82.9539
1397 | Al0.451Co0.451Cr0.451Fe0.451Ni | FCC+B2 |  | 545 | 1110 | 20 |  |  | CAST | 10.1016/j.actamat.2016.11.016 | 1 | 0 | 0 | 1 | 0 | 0.16084 | 0 | 0 | 0 | 0.16084 | 0.16084 | 0 | 0.16084 | 0 | 0 | 0 | 0 | 0 | 0 | 0 | 0 | 0 | 0 | 0.35664 | 0 | 0 | 0 | 0 | 0 | 0 | 0 | 0 | 0 | 0 | 0 | 0 | 7.4592 | 7.7483 | 2.153 | 50.3923 | 76.0869
1398 | Al0.108Co0.514Cr0.514Cu0.108Fe0.514Ni | FCC |  | 719 | 1048 | 30 |  |  | WROUGHT | 10.1016/j.msea.2017.04.111 | 1 | 0 | 0 | 0 | 0 | 0.039039 | 0 | 0 | 0 | 0.18619 | 0.18619 | 0.039039 | 0.18619 | 0 | 0 | 0 | 0 | 0 | 0 | 0 | 0 | 0 | 0 | 0.36336 | 0 | 0 | 0 | 0 | 0 | 0 | 0 | 0 | 0 | 0 | 0 | 0 | 8.1464 | 8.4625 | 2.0756 | 50.2883 | 25.4913
1399 | Al0.242Co0.515Cr0.515Cu0.242Fe0.515Ni | Other |  | 357 | 459 | 9 |  |  | CAST | 10.1007/s11837-013-0756-3 | 0 | 0 | 0 | 1 | 0 | 0.08 | 0 | 0 | 0 | 0.17 | 0.17 | 0.08 | 0.17 | 0 | 0 | 0 | 0 | 0 | 0 | 0 | 0 | 0 | 0 | 0.33 | 0 | 0 | 0 | 0 | 0 | 0 | 0 | 0 | 0 | 0 | 0 | 0 | 7.9395 | 8.33 | 2.1306 | 49.957 | 52.0819
1400 | Al0.5CoCrCuFeNi | Other |  | 1284 | 1344 | 7.6 |  |  | WROUGHT | 10.1016/j.actamat.2015.07.004 | 0 | 0 | 0 | 1 | 0 | 0.090909 | 0 | 0 | 0 | 0.18182 | 0.18182 | 0.18182 | 0.18182 | 0 | 0 | 0 | 0 | 0 | 0 | 0 | 0 | 0 | 0 | 0.18182 | 0 | 0 | 0 | 0 | 0 | 0 | 0 | 0 | 0 | 0 | 0 | 0 | 7.844 | 8.2727 | 2.1576 | 47.5273 | 87.8917
1401 | AlCoCrCuFeNi | BCC+Sec. |  | 1040 | 1170 | 1 |  |  | WROUGHT | 10.1016/j.msea.2011.11.045 | 0 | 1 | 0 | 1 | 0 | 0.16667 | 0 | 0 | 0 | 0.16667 | 0.16667 | 0.16667 | 0.16667 | 0 | 0 | 0 | 0 | 0 | 0 | 0 | 0 | 0 | 0 | 0.16667 | 0 | 0 | 0 | 0 | 0 | 0 | 0 | 0 | 0 | 0 | 0 | 0 | 7.4153 | 7.8333 | 2.2112 | 47.4167 | 125.0978
1402 | AlCoCrFeNi | BCC+B2+FCC+Sec. |  | 295 | 393 | 12 |  |  | OTHER | 10.1016/j.msea.2015.08.078 | 1 | 1 | 0 | 1 | 0 | 0.2 | 0 | 0 | 0 | 0.2 | 0.2 | 0 | 0.2 | 0 | 0 | 0 | 0 | 0 | 0 | 0 | 0 | 0 | 0 | 0.2 | 0 | 0 | 0 | 0 | 0 | 0 | 0 | 0 | 0 | 0 | 0 | 0 | 7.1064 | 7.2 | 2.1201 | 47.42 | 218.0089
1403 | CoCrFeNiTi0.2 | FCC |  | 700 | 1240 | 36 |  |  | WROUGHT | 10.1016/j.actamat.2018.11.049 | 1 | 0 | 0 | 0 | 0 | 0 | 0 | 0 | 0 | 0.238 | 0.238 | 0 | 0.238 | 0 | 0 | 0 | 0 | 0 | 0 | 0 | 0 | 0 | 0 | 0.238 | 0 | 0 | 0 | 0 | 0 | 0 | 0.048 | 0 | 0 | 0 | 0 | 0 | 8.0303 | 8.046 | 1.9873 | 49.063 | 76.1067
1404 | Al0.1CoCrFeNi | FCC |  | 1198 |  | 1.5 |  |  | WROUGHT | 10.1016/j.actamat.2018.12.012 | 1 | 0 | 0 | 0 | 0 | 0.024 | 0 | 0 | 0 | 0.244 | 0.244 | 0 | 0.244 | 0 | 0 | 0 | 0 | 0 | 0 | 0 | 0 | 0 | 0 | 0.244 | 0 | 0 | 0 | 0 | 0 | 0 | 0 | 0 | 0 | 0 | 0 | 0 | 8.0758 | 8.124 | 1.9854 | 47.6884 | 27.8034
1405 | Al0.5Cr0.5Fe0.5Ni | FCC+BCC+B2 |  | 774 | 1357 | 6.4 |  |  | CAST | 10.1016/j.jallcom.2018.08.176 | 1 | 1 | 0 | 1 | 0 | 0.2 | 0 | 0 | 0 | 0 | 0.2 | 0 | 0.2 | 0 | 0 | 0 | 0 | 0 | 0 | 0 | 0 | 0 | 0 | 0.4 | 0 | 0 | 0 | 0 | 0 | 0 | 0 | 0 | 0 | 0 | 0 | 0 | 7.108 | 7.4 | 2.0962 | 50.46 | 177.2529
1406 | Al0.429Cr0.476Fe0.476Ni | FCC+BCC+B2 |  | 610 | 1173 | 9.1 |  |  | CAST | 10.1016/j.jallcom.2018.08.176 | 1 | 1 | 0 | 1 | 0 | 0.18 | 0 | 0 | 0 | 0 | 0.2 | 0 | 0.2 | 0 | 0 | 0 | 0 | 0 | 0 | 0 | 0 | 0 | 0 | 0.42 | 0 | 0 | 0 | 0 | 0 | 0 | 0 | 0 | 0 | 0 | 0 | 0 | 7.2322 | 7.54 | 2.0868 | 50.788 | 162.116
1407 | Al0.364Cr0.455Fe0.455Ni | FCC+BCC+B2 |  | 479 | 956 | 12.7 |  |  | CAST | 10.1016/j.jallcom.2018.08.176 | 1 | 1 | 0 | 1 | 0 | 0.16 | 0 | 0 | 0 | 0 | 0.2 | 0 | 0.2 | 0 | 0 | 0 | 0 | 0 | 0 | 0 | 0 | 0 | 0 | 0.44 | 0 | 0 | 0 | 0 | 0 | 0 | 0 | 0 | 0 | 0 | 0 | 0 | 7.3563 | 7.68 | 2.0775 | 51.116 | 145.0619
1408 | Al0.304Cr0.435Fe0.435Ni | FCC+BCC+B2 |  | 461 | 835 | 30 |  |  | CAST | 10.1016/j.jallcom.2018.08.176 | 1 | 1 | 0 | 1 | 0 | 0.14 | 0 | 0 | 0 | 0 | 0.2 | 0 | 0.2 | 0 | 0 | 0 | 0 | 0 | 0 | 0 | 0 | 0 | 0 | 0.46 | 0 | 0 | 0 | 0 | 0 | 0 | 0 | 0 | 0 | 0 | 0 | 0 | 7.4805 | 7.82 | 2.0682 | 51.444 | 126.2616
1409 | Al0.25Cr0.417Fe0.417Ni | FCC |  | 441 | 757 | 45 |  |  | CAST | 10.1016/j.jallcom.2018.08.176 | 1 | 0 | 0 | 0 | 0 | 0.12 | 0 | 0 | 0 | 0 | 0.2 | 0 | 0.2 | 0 | 0 | 0 | 0 | 0 | 0 | 0 | 0 | 0 | 0 | 0.48 | 0 | 0 | 0 | 0 | 0 | 0 | 0 | 0 | 0 | 0 | 0 | 0 | 7.6046 | 7.96 | 2.059 | 51.772 | 105.9772
1410 | Al0.476Co0.476Cr0.476Fe0.476Ni | FCC+B2 |  | 1263 |  | 21.4 |  |  | WROUGHT | 10.1038/s41467-019-08460-2 | 1 | 0 | 0 | 1 | 0 | 0.164 | 0 | 0 | 0 | 0.164 | 0.164 | 0 | 0.164 | 0 | 0 | 0 | 0 | 0 | 0 | 0 | 0 | 0 | 0 | 0.344 | 0 | 0 | 0 | 0 | 0 | 0 | 0 | 0 | 0 | 0 | 0 | 0 | 7.4307 | 7.704 | 2.1503 | 50.1524 | 87.9484
1411 | NbTaTiV | BCC | 427.9 | 1108 |  | 28.3 |  |  | POWDER | 10.1016/j.jallcom.2018.10.230 | 0 | 1 | 0 | 0 | 0 | 0 | 0 | 0 | 0 | 0 | 0 | 0 | 0 | 0 | 0 | 0 | 0 | 0 | 0 | 0 | 0 | 0.25 | 0 | 0 | 0 | 0 | 0 | 0 | 0 | 0.25 | 0.25 | 0.25 | 0 | 0 | 0 | 0 | 8.969 | 4.75 | 3.1754 | 105.85 | 110.9007
1412 | Al0.3CoCrFeMnNi | FCC+BCC | 511 | 1836 |  |  |  |  | CAST | 10.1016/j.jallcom.2018.10.168 | 1 | 1 | 0 | 0 | 0 | 0.056886 | 0 | 0 | 0 | 0.18862 | 0.18862 | 0 | 0.18862 | 0 | 0 | 0 | 0 | 0 | 0.18862 | 0 | 0 | 0 | 0 | 0.18862 | 0 | 0 | 0 | 0 | 0 | 0 | 0 | 0 | 0 | 0 | 0 | 0 | 7.7555 | 7.7156 | 2.1575 | 70.0985 | 65.4801
1413 | Al0.5CoCrFeMnNi | FCC+BCC | 553 | 1932 |  |  |  |  | CAST | 10.1016/j.jallcom.2018.10.168 | 1 | 1 | 0 | 0 | 0 | 0.090909 | 0 | 0 | 0 | 0.18182 | 0.18182 | 0 | 0.18182 | 0 | 0 | 0 | 0 | 0 | 0.18182 | 0 | 0 | 0 | 0 | 0.18182 | 0 | 0 | 0 | 0 | 0 | 0 | 0 | 0 | 0 | 0 | 0 | 0 | 7.5731 | 7.5455 | 2.1804 | 69.2364 | 106.4661
1414 | Al0.7CoCrFeMnNi | FCC+BCC | 622 | 2230 |  |  |  |  | CAST | 10.1016/j.jallcom.2018.10.168 | 1 | 1 | 0 | 0 | 0 | 0.12325 | 0 | 0 | 0 | 0.17535 | 0.17535 | 0 | 0.17535 | 0 | 0 | 0 | 0 | 0 | 0.17535 | 0 | 0 | 0 | 0 | 0.17535 | 0 | 0 | 0 | 0 | 0 | 0 | 0 | 0 | 0 | 0 | 0 | 0 | 7.3997 | 7.3838 | 2.2026 | 68.4169 | 133.7811
1415 | AlCoCrFeMnNi | FCC+BCC | 684 | [5 empty] | CAST | 10.1016/j.jallcom.2018.10.168 | 1 | 1 | 0 | 0 | 0 | 0.16667 | 0 | 0 | 0 | 0.16667 | 0.16667 | 0 | 0.16667 | 0 | 0 | 0 | 0 | 0 | 0.16667 | 0 | 0 | 0 | 0 | 0.16667 | 0 | 0 | 0 | 0 | 0 | 0 | 0 | 0 | 0 | 0 | 0 | 0 | 7.167 | 7.1667 | 2.233 | 67.3167 | 151.8545
1416 | Al0.3CoCrFeNi | FCC | 117 | [5 empty] | CAST | 10.1016/j.matdes.2019.107698 | 1 | 0 | 0 | 0 | 0 | 0.06986 | 0 | 0 | 0 | 0.23253 | 0.23253 | 0 | 0.23253 | 0 | 0 | 0 | 0 | 0 | 0 | 0 | 0 | 0 | 0 | 0.23253 | 0 | 0 | 0 | 0 | 0 | 0 | 0 | 0 | 0 | 0 | 0 | 0 | 7.8232 | 7.8832 | 2.019 | 47.6185 | 109.5545
1417 | Al0.6CoCrFeNi | FCC+BCC+B2 | 228 | [5 empty] | CAST | 10.1016/j.matdes.2019.107698 | 1 | 1 | 0 | 1 | 0 | 0.13026 | 0 | 0 | 0 | 0.21743 | 0.21743 | 0 | 0.21743 | 0 | 0 | 0 | 0 | 0 | 0 | 0 | 0 | 0 | 0 | 0.21743 | 0 | 0 | 0 | 0 | 0 | 0 | 0 | 0 | 0 | 0 | 0 | 0 | 7.4905 | 7.5661 | 2.0649 | 47.5264 | 186.4322
1418 | Al0.9CoCrFeNi | FCC+BCC+B2 | 511 | [5 empty] | CAST | 10.1016/j.matdes.2019.107698 | 1 | 1 | 0 | 1 | 0 | 0.184 | 0 | 0 | 0 | 0.204 | 0.204 | 0 | 0.204 | 0 | 0 | 0 | 0 | 0 | 0 | 0 | 0 | 0 | 0 | 0.204 | 0 | 0 | 0 | 0 | 0 | 0 | 0 | 0 | 0 | 0 | 0 | 0 | 7.1945 | 7.284 | 2.1072 | 47.4444 | 215.6724
1419 | Al0.9CoCrFeNiTi0.5 | BCC+B2+Sec. | 623 | [5 empty] | CAST | 10.1016/j.matdes.2019.107698 | 0 | 1 | 0 | 1 | 0 | 0.167 | 0 | 0 | 0 | 0.185 | 0.185 | 0 | 0.185 | 0 | 0 | 0 | 0 | 0 | 0 | 0 | 0 | 0 | 0 | 0.185 | 0 | 0 | 0 | 0 | 0 | 0 | 0.093 | 0 | 0 | 0 | 0 | 0 | 6.9439 | 6.978 | 2.1351 | 50.0627 | 229.7689
1420 | CoCrFeMnMo0.042Ni | FCC |  | 225 |  |  |  |  | CAST | 10.1016/j.jmst.2018.10.009 | 1 | 0 | 0 | 0 | 0 | 0 | 0 | 0 | 0 | 0.1984 | 0.1984 | 0 | 0.1984 | 0 | 0 | 0 | 0 | 0 | 0.1984 | 0.008016 | 0 | 0 | 0 | 0.1984 | 0 | 0 | 0 | 0 | 0 | 0 | 0 | 0 | 0 | 0 | 0 | 0 | 8.0782 | 7.984 | 2.1214 | 71.4932 | 1.7494
1421 | CoCrFeMnMo0.087Ni | FCC+Sec. |  | 330 |  |  |  |  | CAST | 10.1016/j.jmst.2018.10.009 | 1 | 0 | 0 | 1 | 0 | 0 | 0 | 0 | 0 | 0.19661 | 0.19661 | 0 | 0.19661 | 0 | 0 | 0 | 0 | 0 | 0.19661 | 0.016966 | 0 | 0 | 0 | 0.19661 | 0 | 0 | 0 | 0 | 0 | 0 | 0 | 0 | 0 | 0 | 0 | 0 | 8.0981 | 7.9661 | 2.1229 | 71.4409 | 7.3748
1422 | CoCrFeMnMo0.136Ni | FCC+Sec. |  | 560 |  |  |  |  | CAST | 10.1016/j.jmst.2018.10.009 | 1 | 0 | 0 | 1 | 0 | 0 | 0 | 0 | 0 | 0.19481 | 0.19481 | 0 | 0.19481 | 0 | 0 | 0 | 0 | 0 | 0.19481 | 0.025974 | 0 | 0 | 0 | 0.19481 | 0 | 0 | 0 | 0 | 0 | 0 | 0 | 0 | 0 | 0 | 0 | 0 | 8.1181 | 7.9481 | 2.1244 | 71.3883 | 16.6293
1423 | CoCrFeMnMo0.19Ni | FCC+Sec. |  | 765 |  |  |  |  | CAST | 10.1016/j.jmst.2018.10.009 | 1 | 0 | 0 | 1 | 0 | 0 | 0 | 0 | 0 | 0.19261 | 0.19261 | 0 | 0.19261 | 0 | 0 | 0 | 0 | 0 | 0.19261 | 0.036926 | 0 | 0 | 0 | 0.19261 | 0 | 0 | 0 | 0 | 0 | 0 | 0 | 0 | 0 | 0 | 0 | 0 | 8.1424 | 7.9261 | 2.1262 | 71.3244 | 32.1004
1424 | AlCoCrNi | BCC+B2 | 1183 | 1750 |  | 16.7 |  |  | CAST | 10.1016/j.jallcom.2018.11.057 | 0 | 1 | 0 | 1 | 0 | 0.25 | 0 | 0 | 0 | 0.25 | 0.25 | 0 | 0 | 0 | 0 | 0 | 0 | 0 | 0 | 0 | 0 | 0 | 0 | 0.25 | 0 | 0 | 0 | 0 | 0 | 0 | 0 | 0 | 0 | 0 | 0 | 0 | 6.9145 | 7 | 2.1358 | 45.325 | 62.2331
1425 | C0.5CoCrFeMnNi | FCC |  | 520.9 | 791.4 | 40.3 |  |  | WROUGHT | 10.1016/j.msea.2019.01.050 | 1 | 0 | 0 | 0 | 0 | 0 | 0 | 0.090909 | 0 | 0.18182 | 0.18182 | 0 | 0.18182 | 0 | 0 | 0 | 0 | 0 | 0.18182 | 0 | 0 | 0 | 0 | 0.18182 | 0 | 0 | 0 | 0 | 0 | 0 | 0 | 0 | 0 | 0 | 0 | 0
1426 | CCoCrFeMnNi | FCC |  | 643.8 | 887.6 | 31.9 |  |  | WROUGHT | 10.1016/j.msea.2019.01.050 | 1 | 0 | 0 | 0 | 0 | 0 | 0 | 0.16667 | 0 | 0.16667 | 0.16667 | 0 | 0.16667 | 0 | 0 | 0 | 0 | 0 | 0.16667 | 0 | 0 | 0 | 0 | 0.16667 | 0 | 0 | 0 | 0 | 0 | 0 | 0 | 0 | 0 | 0 | 0 | 0
1427 | CoCr0.588Fe0.176Mo0.176Ni | FCC |  |  |  | 8 |  |  | WROUGHT | 10.1016/j.ijplas.2018.10.005 | 1 | 0 | 0 | 0 | 0 | 0 | 0 | 0 | 0 | 0.34 | 0.2 | 0 | 0.06 | 0 | 0 | 0 | 0 | 0 | 0 | 0.06 | 0 | 0 | 0 | 0.34 | 0 | 0 | 0 | 0 | 0 | 0 | 0 | 0 | 0 | 0 | 0 | 0 | 8.574 | 8.5 | 2.0735 | 49.71 | 34.9447
1428 | CrCuFeMnNi | Other |  | 545 | 690 | 5 |  |  | ANNEAL | 10.1016/j.matchemphys.2018.09.033 | 0 | 0 | 0 | 1 | 0 | 0 | 0 | 0 | 0 | 0 | 0.2 | 0.2 | 0.2 | 0 | 0 | 0 | 0 | 0 | 0.2 | 0 | 0 | 0 | 0 | 0.2 | 0 | 0 | 0 | 0 | 0 | 0 | 0 | 0 | 0 | 0 | 0 | 0 | 8.0724 | 8.4 | 2.1692 | 71.54 | 0.65669
1429 | CrMoNbTaVW | BCC+Laves+Sec. | 1072 | [5 empty] | POWDER | 10.1016/j.jallcom.2018.11.318 | 0 | 1 | 0 | 1 | 0 | 0 | 0 | 0 | 0 | 0 | 0.16667 | 0 | 0 | 0 | 0 | 0 | 0 | 0 | 0 | 0.16667 | 0 | 0.16667 | 0 | 0 | 0 | 0 | 0 | 0 | 0 | 0.16667 | 0 | 0.16667 | 0.16667 | 0 | 0 | 0 | 11.3417 | 5.5 | 2.419 | 83.4833 | 948.2393
1430 | CrMoNbTaVW |  | 704.6 | [5 empty] | CAST | 10.1016/j.calphad.2015.09.007 | 0 | 0 | 0 | 0 | 0 | 0 | 0 | 0 | 0 | 0 | 0.16667 | 0 | 0 | 0 | 0 | 0 | 0 | 0 | 0 | 0.16667 | 0 | 0.16667 | 0 | 0 | 0 | 0 | 0 | 0 | 0 | 0.16667 | 0 | 0.16667 | 0.16667 | 0 | 0 | 0 | 11.3417 | 5.5 | 2.419 | 83.4833 | 948.2393
1431 | AlCo0.667Cr0.667Cu0.667Fe0.667Ni0.667 | FCC+BCC | 498 | [5 empty] | CAST | 10.1016/j.vacuum.2018.12.009 | 1 | 1 | 0 | 0 | 0 | 0.23077 | 0 | 0 | 0 | 0.15385 | 0.15385 | 0.15385 | 0.15385 | 0 | 0 | 0 | 0 | 0 | 0 | 0 | 0 | 0 | 0 | 0.15385 | 0 | 0 | 0 | 0 | 0 | 0 | 0 | 0 | 0 | 0 | 0 | 0 | 7.0526 | 7.4615 | 2.2584 | 47.3231 | 120.4272
1432 | CoNiV |  |  | 991 | 1359 | 38 |  |  | WROUGHT | 10.1002/adma.201807142 | 0 | 0 | 0 | 0 | 0 | 0 | 0 | 0 | 0 | 0.33333 | 0 | 0 | 0 | 0 | 0 | 0 | 0 | 0 | 0 | 0 | 0 | 0 | 0 | 0.33333 | 0 | 0 | 0 | 0 | 0 | 0 | 0 | 0.33333 | 0 | 0 | 0 | 0 | 7.9727 | 8 | 2.6667 | 79.0667 | 5.6147
1433 | Al0.544C0.001Co0.69FeNi0.69 | B2+L12 |  | 1202 |  | 32.6 |  |  | CAST | 10.1016/j.scriptamat.2018.09.008 | 0 | 0 | 0 | 1 | 0 | 0.186 | 0 | 0 | 0 | 0.236 | 0 | 0 | 0.342 | 0 | 0 | 0 | 0 | 0 | 0 | 0 | 0 | 0 | 0 | 0.236 | 0 | 0 | 0 | 0 | 0 | 0 | 0 | 0 | 0 | 0 | 0 | 0 | 7.3978 | 7.778 | 2.3448 | 53.6368 | 104.1914
1434 | Co0.5Cr0.5FeNi | FCC |  | 214 | 612 | 77.3 |  |  | WROUGHT | 10.1080/21663831.2018.1553803 | 1 | 0 | 0 | 0 | 0 | 0 | 0 | 0 | 0 | 0.167 | 0.167 | 0 | 0.333 | 0 | 0 | 0 | 0 | 0 | 0 | 0 | 0 | 0 | 0 | 0.333 | 0 | 0 | 0 | 0 | 0 | 0 | 0 | 0 | 0 | 0 | 0 | 0 | 8.2688 | 8.499 | 2.0323 | 51.5347 | 0.028444
1435 | Co0.875Cr0.625FeNi | FCC |  | 241 | 721 | 96.2 |  |  | WROUGHT | 10.1080/21663831.2018.1553803 | 1 | 0 | 0 | 0 | 0 | 0 | 0 | 0 | 0 | 0.24975 | 0.17882 | 0 | 0.28571 | 0 | 0 | 0 | 0 | 0 | 0 | 0 | 0 | 0 | 0 | 0.28571 | 0 | 0 | 0 | 0 | 0 | 0 | 0 | 0 | 0 | 0 | 0 | 0 | 8.2962 | 8.4635 | 2.0384 | 50.1551 | 0.021566
1436 | CoCr0.556Fe0.667Ni0.667 | FCC |  | 299 | 841 | 76.1 |  |  | WROUGHT | 10.1080/21663831.2018.1553803 | 1 | 0 | 0 | 0 | 0 | 0 | 0 | 0 | 0 | 0.346 | 0.192 | 0 | 0.231 | 0 | 0 | 0 | 0 | 0 | 0 | 0 | 0 | 0 | 0 | 0.231 | 0 | 0 | 0 | 0 | 0 | 0 | 0 | 0 | 0 | 0 | 0 | 0 | 8.3288 | 8.424 | 2.0462 | 48.57 | 0.015043
1437 | CoCr0.455Fe0.364Ni0.364 | FCC+HCP |  | 392 | 746 | 20.3 |  |  | WROUGHT | 10.1080/21663831.2018.1553803 | 1 | 0 | 1 | 0 | 0 | 0 | 0 | 0 | 0 | 0.458 | 0.208 | 0 | 0.167 | 0 | 0 | 0 | 0 | 0 | 0 | 0 | 0 | 0 | 0 | 0.167 | 0 | 0 | 0 | 0 | 0 | 0 | 0 | 0 | 0 | 0 | 0 | 0 | 8.366 | 8.376 | 2.0545 | 46.7028 | 0.0095451
1438 | CoCr0.385Fe0.154Ni0.154 | FCC+HCP |  | 482 | 857 | 13.3 |  |  | WROUGHT | 10.1080/21663831.2018.1553803 | 1 | 0 | 1 | 0 | 0 | 0 | 0 | 0 | 0 | 0.591 | 0.227 | 0 | 0.091 | 0 | 0 | 0 | 0 | 0 | 0 | 0 | 0 | 0 | 0 | 0.091 | 0 | 0 | 0 | 0 | 0 | 0 | 0 | 0 | 0 | 0 | 0 | 0 | 8.4101 | 8.319 | 2.0645 | 44.4855 | 0.0051702
1439 | HfNbTiZr | BCC | [6 empty] | WROUGHT | 10.1016/j.intermet.2019.04.003 | 0 | 1 | 0 | 0 | 0 | 0 | 0 | 0 | 0 | 0 | 0 | 0 | 0 | 0 | 0 | 0.25 | 0 | 0 | 0 | 0 | 0 | 0.25 | 0 | 0 | 0 | 0 | 0 | 0 | 0 | 0 | 0.25 | 0 | 0 | 0 | 0 | 0.25 | 8.2265 | 4.25 | 3.1754 | 82.7 | 2.0797
1440 | CoCrFeMnNi | [8 empty] | 10.1016/j.intermet.2014.11.005 | 0 | 0 | 0 | 0 | 0 | 0 | 0 | 0 | 0 | 0.2 | 0.2 | 0 | 0.2 | 0 | 0 | 0 | 0 | 0 | 0.2 | 0 | 0 | 0 | 0 | 0.2 | 0 | 0 | 0 | 0 | 0 | 0 | 0 | 0 | 0 | 0 | 0 | 0 | 8.0604 | 8 | 2.1201 | 71.54 | 0.024971
1441 | CoCrFeNi | [8 empty] | 10.1016/j.msea.2016.05.082 | 0 | 0 | 0 | 0 | 0 | 0 | 0 | 0 | 0 | 0.25 | 0.25 | 0 | 0.25 | 0 | 0 | 0 | 0 | 0 | 0 | 0 | 0 | 0 | 0 | 0.25 | 0 | 0 | 0 | 0 | 0 | 0 | 0 | 0 | 0 | 0 | 0 | 0 | 8.208 | 8.25 | 1.9682 | 47.725 | 0.048383
1442 | CoFeNi | [8 empty] | 10.1016/j.msea.2017.04.003 | 0 | 0 | 0 | 0 | 0 | 0 | 0 | 0 | 0 | 0.33333 | 0 | 0 | 0.33333 | 0 | 0 | 0 | 0 | 0 | 0 | 0 | 0 | 0 | 0 | 0.33333 | 0 | 0 | 0 | 0 | 0 | 0 | 0 | 0 | 0 | 0 | 0 | 0 | 8.5607 | 9 | 2.2573 | 55.2667 | 1.9149e-05
1443 | CoCrNi | [8 empty] | 10.1016/j.msea.2017.06.086 | 0 | 0 | 0 | 0 | 0 | 0 | 0 | 0 | 0 | 0.33333 | 0.33333 | 0 | 0 | 0 | 0 | 0 | 0 | 0 | 0 | 0 | 0 | 0 | 0 | 0.33333 | 0 | 0 | 0 | 0 | 0 | 0 | 0 | 0 | 0 | 0 | 0 | 0 | 8.3193 | 8.3333 | 1.9394 | 45.0333 | 0.012436
1444 | AlCo0.5CrFe0.147Ni0.294 |  | 699 | [6 empty] | 10.1016/j.actamat.2019.03.010 | 0 | 0 | 0 | 0 | 0 | 0.34 | 0 | 0 | 0 | 0.17 | 0.34 | 0 | 0.05 | 0 | 0 | 0 | 0 | 0 | 0 | 0 | 0 | 0 | 0 | 0.1 | 0 | 0 | 0 | 0 | 0 | 0 | 0 | 0 | 0 | 0 | 0 | 0 | 6.1465 | 5.99 | 2.0516 | 41.35 | 236.1079
1445 | AlCo0.298Cr0.319Cu0.106Fe0.277Ni0.128 |  | 728 | [6 empty] | 10.1016/j.actamat.2019.03.010 | 0 | 0 | 0 | 0 | 0 | 0.47 | 0 | 0 | 0 | 0.14 | 0.15 | 0.05 | 0.13 | 0 | 0 | 0 | 0 | 0 | 0 | 0 | 0 | 0 | 0 | 0.06 | 0 | 0 | 0 | 0 | 0 | 0 | 0 | 0 | 0 | 0 | 0 | 0 | 5.5936 | 5.76 | 2.3582 | 45.495 | 74.0481
1446 | AlCo0.289Cr0.158Cu0.237Fe0.816Ni0.132 |  | 604 | [6 empty] | 10.1016/j.actamat.2019.03.010 | 0 | 0 | 0 | 0 | 0 | 0.38 | 0 | 0 | 0 | 0.11 | 0.06 | 0.09 | 0.31 | 0 | 0 | 0 | 0 | 0 | 0 | 0 | 0 | 0 | 0 | 0.05 | 0 | 0 | 0 | 0 | 0 | 0 | 0 | 0 | 0 | 0 | 0 | 0 | 6.1267 | 6.46 | 2.4006 | 48.97 | 187.5745
1447 | AlCo0.278Cr0.861Cu0.167Fe0.25Ni0.222 |  | 790 | [6 empty] | 10.1016/j.actamat.2019.03.010 | 0 | 0 | 0 | 0 | 0 | 0.36 | 0 | 0 | 0 | 0.1 | 0.31 | 0.06 | 0.09 | 0 | 0 | 0 | 0 | 0 | 0 | 0 | 0 | 0 | 0 | 0.08 | 0 | 0 | 0 | 0 | 0 | 0 | 0 | 0 | 0 | 0 | 0 | 0 | 6.0374 | 6.02 | 2.0996 | 42.027 | 231.2488
1448 | AlCo0.395Cr0.349Fe0.326Ni0.256 |  | 806 | [6 empty] | 10.1016/j.actamat.2019.03.010 | 0 | 0 | 0 | 0 | 0 | 0.43 | 0 | 0 | 0 | 0.17 | 0.15 | 0 | 0.14 | 0 | 0 | 0 | 0 | 0 | 0 | 0 | 0 | 0 | 0 | 0.11 | 0 | 0 | 0 | 0 | 0 | 0 | 0 | 0 | 0 | 0 | 0 | 0 | 5.8287 | 5.94 | 2.3155 | 46.387 | 89.8067
1449 | AlCo0.255Cr0.255Cu0.106Fe0.277Ni0.234 |  | 811 | [6 empty] | 10.1016/j.actamat.2019.03.010 | 0 | 0 | 0 | 0 | 0 | 0.47 | 0 | 0 | 0 | 0.12 | 0.12 | 0.05 | 0.13 | 0 | 0 | 0 | 0 | 0 | 0 | 0 | 0 | 0 | 0 | 0.11 | 0 | 0 | 0 | 0 | 0 | 0 | 0 | 0 | 0 | 0 | 0 | 0 | 5.6465 | 5.9 | 2.3994 | 46.924 | 29.0689
1450 | AlCo0.442Cr0.442Fe0.256Ni0.186 |  | 855 | [6 empty] | 10.1016/j.actamat.2019.03.010 | 0 | 0 | 0 | 0 | 0 | 0.43 | 0 | 0 | 0 | 0.19 | 0.19 | 0 | 0.11 | 0 | 0 | 0 | 0 | 0 | 0 | 0 | 0 | 0 | 0 | 0.08 | 0 | 0 | 0 | 0 | 0 | 0 | 0 | 0 | 0 | 0 | 0 | 0 | 5.7893 | 5.82 | 2.271 | 44.787 | 114.1901
1451 | AlCo0.256Cr0.795Cu0.128Fe0.205Ni0.179 |  | 802 | [6 empty] | 10.1016/j.actamat.2019.03.010 | 0 | 0 | 0 | 0 | 0 | 0.39 | 0 | 0 | 0 | 0.1 | 0.31 | 0.05 | 0.08 | 0 | 0 | 0 | 0 | 0 | 0 | 0 | 0 | 0 | 0 | 0.07 | 0 | 0 | 0 | 0 | 0 | 0 | 0 | 0 | 0 | 0 | 0 | 0 | 5.861 | 5.82 | 2.1126 | 41.755 | 213.7702
1452 | AlCo0.277Cr0.277Cu0.106Fe0.255Ni0.213 |  | 799 | [6 empty] | 10.1016/j.actamat.2019.03.010 | 0 | 0 | 0 | 0 | 0 | 0.47 | 0 | 0 | 0 | 0.13 | 0.13 | 0.05 | 0.12 | 0 | 0 | 0 | 0 | 0 | 0 | 0 | 0 | 0 | 0 | 0.1 | 0 | 0 | 0 | 0 | 0 | 0 | 0 | 0 | 0 | 0 | 0 | 0 | 5.6392 | 5.87 | 2.3888 | 46.465 | 33.6503
1453 | AlCo0.465Cr0.512Fe0.186Ni0.163 |  | 857 | [6 empty] | 10.1016/j.actamat.2019.03.010 | 0 | 0 | 0 | 0 | 0 | 0.43 | 0 | 0 | 0 | 0.2 | 0.22 | 0 | 0.08 | 0 | 0 | 0 | 0 | 0 | 0 | 0 | 0 | 0 | 0 | 0.07 | 0 | 0 | 0 | 0 | 0 | 0 | 0 | 0 | 0 | 0 | 0 | 0 | 5.7675 | 5.75 | 2.2397 | 43.714 | 119.6604
1454 | AlCo0.298Cr0.404Cu0.106Fe0.213Ni0.106 |  | 855 | [6 empty] | 10.1016/j.actamat.2019.03.010 | 0 | 0 | 0 | 0 | 0 | 0.47 | 0 | 0 | 0 | 0.14 | 0.19 | 0.05 | 0.1 | 0 | 0 | 0 | 0 | 0 | 0 | 0 | 0 | 0 | 0 | 0.05 | 0 | 0 | 0 | 0 | 0 | 0 | 0 | 0 | 0 | 0 | 0 | 0 | 5.5543 | 5.66 | 2.3094 | 44.199 | 90.4221
1455 | AlCo0.465Cr0.442Fe0.209Ni0.209 |  | 816 | [6 empty] | 10.1016/j.actamat.2019.03.010 | 0 | 0 | 0 | 0 | 0 | 0.43 | 0 | 0 | 0 | 0.2 | 0.19 | 0 | 0.09 | 0 | 0 | 0 | 0 | 0 | 0 | 0 | 0 | 0 | 0 | 0.09 | 0 | 0 | 0 | 0 | 0 | 0 | 0 | 0 | 0 | 0 | 0 | 0 | 5.8099 | 5.85 | 2.2775 | 44.771 | 91.4282
1456 | AlCo0.304Cr0.5Cu0.109Fe0.152Ni0.109 |  | 811 | [6 empty] | 10.1016/j.actamat.2019.03.010 | 0 | 0 | 0 | 0 | 0 | 0.46 | 0 | 0 | 0 | 0.14 | 0.23 | 0.05 | 0.07 | 0 | 0 | 0 | 0 | 0 | 0 | 0 | 0 | 0 | 0 | 0.05 | 0 | 0 | 0 | 0 | 0 | 0 | 0 | 0 | 0 | 0 | 0 | 0 | 5.5771 | 5.63 | 2.2569 | 43.067 | 106.9018
1457 | AlCo0.318Cr0.5Cu0.114Fe0.205Ni0.136 |  | 790 | [6 empty] | 10.1016/j.actamat.2019.03.010 | 0 | 0 | 0 | 0 | 0 | 0.44 | 0 | 0 | 0 | 0.14 | 0.22 | 0.05 | 0.09 | 0 | 0 | 0 | 0 | 0 | 0 | 0 | 0 | 0 | 0 | 0.06 | 0 | 0 | 0 | 0 | 0 | 0 | 0 | 0 | 0 | 0 | 0 | 0 | 5.6981 | 5.77 | 2.2545 | 43.634 | 121.5364
1458 | AlCo0.442Cr0.558Fe0.186Ni0.14 |  | 855 | [6 empty] | 10.1016/j.actamat.2019.03.010 | 0 | 0 | 0 | 0 | 0 | 0.43 | 0 | 0 | 0 | 0.19 | 0.24 | 0 | 0.08 | 0 | 0 | 0 | 0 | 0 | 0 | 0 | 0 | 0 | 0 | 0.06 | 0 | 0 | 0 | 0 | 0 | 0 | 0 | 0 | 0 | 0 | 0 | 0 | 5.7324 | 5.68 | 2.2122 | 43.116 | 142.0659
1459 | AlCo0.419Cr0.558Fe0.233Ni0.116 |  | 856 | [6 empty] | 10.1016/j.actamat.2019.03.010 | 0 | 0 | 0 | 0 | 0 | 0.43 | 0 | 0 | 0 | 0.18 | 0.24 | 0 | 0.1 | 0 | 0 | 0 | 0 | 0 | 0 | 0 | 0 | 0 | 0 | 0.05 | 0 | 0 | 0 | 0 | 0 | 0 | 0 | 0 | 0 | 0 | 0 | 0 | 5.7118 | 5.65 | 2.206 | 43.132 | 161.8072
1460 | AlCo0.298Cr0.426Cu0.106Fe0.191Ni0.106 |  | 859 | [6 empty] | 10.1016/j.actamat.2019.03.010 | 0 | 0 | 0 | 0 | 0 | 0.47 | 0 | 0 | 0 | 0.14 | 0.2 | 0.05 | 0.09 | 0 | 0 | 0 | 0 | 0 | 0 | 0 | 0 | 0 | 0 | 0.05 | 0 | 0 | 0 | 0 | 0 | 0 | 0 | 0 | 0 | 0 | 0 | 0 | 5.5471 | 5.64 | 2.2981 | 43.892 | 91.5351
1461 | AlCo0.558Cr0.512Fe0.116Ni0.14 |  | 875 | [6 empty] | 10.1016/j.actamat.2019.03.010 | 0 | 0 | 0 | 0 | 0 | 0.43 | 0 | 0 | 0 | 0.24 | 0.22 | 0 | 0.05 | 0 | 0 | 0 | 0 | 0 | 0 | 0 | 0 | 0 | 0 | 0.06 | 0 | 0 | 0 | 0 | 0 | 0 | 0 | 0 | 0 | 0 | 0 | 0 | 5.7982 | 5.77 | 2.2527 | 43.31 | 92.3431
1462 | AlCo0.581Cr0.512Fe0.116Ni0.116 |  | 865 | [6 empty] | 10.1016/j.actamat.2019.03.010 | 0 | 0 | 0 | 0 | 0 | 0.43 | 0 | 0 | 0 | 0.25 | 0.22 | 0 | 0.05 | 0 | 0 | 0 | 0 | 0 | 0 | 0 | 0 | 0 | 0 | 0.05 | 0 | 0 | 0 | 0 | 0 | 0 | 0 | 0 | 0 | 0 | 0 | 0 | 5.7981 | 5.76 | 2.254 | 43.158 | 94.1994
1463 | AlCo0.558Cr0.535Fe0.116Ni0.116 |  | 868 | [6 empty] | 10.1016/j.actamat.2019.03.010 | 0 | 0 | 0 | 0 | 0 | 0.43 | 0 | 0 | 0 | 0.24 | 0.23 | 0 | 0.05 | 0 | 0 | 0 | 0 | 0 | 0 | 0 | 0 | 0 | 0 | 0.05 | 0 | 0 | 0 | 0 | 0 | 0 | 0 | 0 | 0 | 0 | 0 | 0 | 5.7806 | 5.73 | 2.2393 | 42.935 | 104.7965
1464 | AlCo0.535Cr0.488Fe0.186Ni0.116 |  | 863 | [6 empty] | 10.1016/j.actamat.2019.03.010 | 0 | 0 | 0 | 0 | 0 | 0.43 | 0 | 0 | 0 | 0.23 | 0.21 | 0 | 0.08 | 0 | 0 | 0 | 0 | 0 | 0 | 0 | 0 | 0 | 0 | 0.05 | 0 | 0 | 0 | 0 | 0 | 0 | 0 | 0 | 0 | 0 | 0 | 0 | 5.7848 | 5.76 | 2.2571 | 43.633 | 112.0872
1465 | AlCo0.255Cr0.426Cu0.106Fe0.234Ni0.106 |  | 843 | [6 empty] | 10.1016/j.actamat.2019.03.010 | 0 | 0 | 0 | 0 | 0 | 0.47 | 0 | 0 | 0 | 0.12 | 0.2 | 0.05 | 0.11 | 0 | 0 | 0 | 0 | 0 | 0 | 0 | 0 | 0 | 0 | 0.05 | 0 | 0 | 0 | 0 | 0 | 0 | 0 | 0 | 0 | 0 | 0 | 0 | 5.5265 | 5.62 | 2.2901 | 44.06 | 109.1337
1466 | AlCo0.349Cr0.395Cu0.116Fe0.326Ni0.14 |  | 794 | [6 empty] | 10.1016/j.actamat.2019.03.010 | 0 | 0 | 0 | 0 | 0 | 0.43 | 0 | 0 | 0 | 0.15 | 0.17 | 0.05 | 0.14 | 0 | 0 | 0 | 0 | 0 | 0 | 0 | 0 | 0 | 0 | 0.06 | 0 | 0 | 0 | 0 | 0 | 0 | 0 | 0 | 0 | 0 | 0 | 0 | 5.7963 | 5.93 | 2.3057 | 45.181 | 120.3708
1467 | AlCo0.238Cr0.714Cu0.119Fe0.167Ni0.143 |  | 783 | [6 empty] | 10.1016/j.actamat.2019.03.010 | 0 | 0 | 0 | 0 | 0 | 0.42 | 0 | 0 | 0 | 0.1 | 0.3 | 0.05 | 0.07 | 0 | 0 | 0 | 0 | 0 | 0 | 0 | 0 | 0 | 0 | 0.06 | 0 | 0 | 0 | 0 | 0 | 0 | 0 | 0 | 0 | 0 | 0 | 0 | 5.7027 | 5.67 | 2.1415 | 41.706 | 184.7318
1468 | AlCo0.234Cr0.468Cu0.106Fe0.213Ni0.106 |  | 797 | [6 empty] | 10.1016/j.actamat.2019.03.010 | 0 | 0 | 0 | 0 | 0 | 0.47 | 0 | 0 | 0 | 0.11 | 0.22 | 0.05 | 0.1 | 0 | 0 | 0 | 0 | 0 | 0 | 0 | 0 | 0 | 0 | 0.05 | 0 | 0 | 0 | 0 | 0 | 0 | 0 | 0 | 0 | 0 | 0 | 0 | 5.5018 | 5.57 | 2.2641 | 43.53 | 119.3389
1469 | AlCo0.277Cr0.426Cu0.106Fe0.213Ni0.106 |  | 805 | [6 empty] | 10.1016/j.actamat.2019.03.010 | 0 | 0 | 0 | 0 | 0 | 0.47 | 0 | 0 | 0 | 0.13 | 0.2 | 0.05 | 0.1 | 0 | 0 | 0 | 0 | 0 | 0 | 0 | 0 | 0 | 0 | 0.05 | 0 | 0 | 0 | 0 | 0 | 0 | 0 | 0 | 0 | 0 | 0 | 0 | 5.5368 | 5.63 | 2.2941 | 43.976 | 100.3111
1470 | Al0.853Co0.647CrFe0.147Ni0.294 |  | 699 | [6 empty] | 10.1016/j.actamat.2019.03.010 | 0 | 0 | 0 | 0 | 0 | 0.29 | 0 | 0 | 0 | 0.22 | 0.34 | 0 | 0.05 | 0 | 0 | 0 | 0 | 0 | 0 | 0 | 0 | 0 | 0 | 0.1 | 0 | 0 | 0 | 0 | 0 | 0 | 0 | 0 | 0 | 0 | 0 | 0 | 6.4565 | 6.29 | 2.0347 | 41.41 | 241.399
1471 | AlCo0.149Cr0.34Cu0.191Fe0.34Ni0.106 |  | 749 | [6 empty] | 10.1016/j.actamat.2019.03.010 | 0 | 0 | 0 | 0 | 0 | 0.47 | 0 | 0 | 0 | 0.07 | 0.16 | 0.09 | 0.16 | 0 | 0 | 0 | 0 | 0 | 0 | 0 | 0 | 0 | 0 | 0.05 | 0 | 0 | 0 | 0 | 0 | 0 | 0 | 0 | 0 | 0 | 0 | 0 | 5.5476 | 5.77 | 2.3428 | 45.372 | 110.0566
1472 | AlCo0.326Cr0.488Cu0.116Fe0.279Ni0.116 |  | 828 | [6 empty] | 10.1016/j.actamat.2019.03.010 | 0 | 0 | 0 | 0 | 0 | 0.43 | 0 | 0 | 0 | 0.14 | 0.21 | 0.05 | 0.12 | 0 | 0 | 0 | 0 | 0 | 0 | 0 | 0 | 0 | 0 | 0.05 | 0 | 0 | 0 | 0 | 0 | 0 | 0 | 0 | 0 | 0 | 0 | 0 | 5.7468 | 5.82 | 2.2549 | 43.969 | 144.5753
1473 | AlCo0.383Cr0.319Cu0.106Fe0.213Ni0.106 |  | 849 | [6 empty] | 10.1016/j.actamat.2019.03.010 | 0 | 0 | 0 | 0 | 0 | 0.47 | 0 | 0 | 0 | 0.18 | 0.15 | 0.05 | 0.1 | 0 | 0 | 0 | 0 | 0 | 0 | 0 | 0 | 0 | 0 | 0.05 | 0 | 0 | 0 | 0 | 0 | 0 | 0 | 0 | 0 | 0 | 0 | 0 | 5.6243 | 5.78 | 2.3723 | 45.091 | 49.453
1474 | AlCo0.426Cr0.383Cu0.106Fe0.106Ni0.106 | BCC+B2 | 883 | [6 empty] | 10.1016/j.actamat.2019.03.010 | 0 | 1 | 0 | 1 | 0 | 0.47 | 0 | 0 | 0 | 0.2 | 0.18 | 0.05 | 0.05 | 0 | 0 | 0 | 0 | 0 | 0 | 0 | 0 | 0 | 0 | 0.05 | 0 | 0 | 0 | 0 | 0 | 0 | 0 | 0 | 0 | 0 | 0 | 0 | 5.6231 | 5.74 | 2.3455 | 44.002 | 38.1577
1475 | AlCo0.419Cr0.465Fe0.279Ni0.163 |  | 864 | [6 empty] | 10.1016/j.actamat.2019.03.010 | 0 | 0 | 0 | 0 | 0 | 0.43 | 0 | 0 | 0 | 0.18 | 0.2 | 0 | 0.12 | 0 | 0 | 0 | 0 | 0 | 0 | 0 | 0 | 0 | 0 | 0.07 | 0 | 0 | 0 | 0 | 0 | 0 | 0 | 0 | 0 | 0 | 0 | 0 | 5.7614 | 5.77 | 2.2536 | 44.496 | 137.5629
1476 | AlCo0.362Cr0.34Cu0.106Fe0.213Ni0.106 |  | 841 | [6 empty] | 10.1016/j.actamat.2019.03.010 | 0 | 0 | 0 | 0 | 0 | 0.47 | 0 | 0 | 0 | 0.17 | 0.16 | 0.05 | 0.1 | 0 | 0 | 0 | 0 | 0 | 0 | 0 | 0 | 0 | 0 | 0.05 | 0 | 0 | 0 | 0 | 0 | 0 | 0 | 0 | 0 | 0 | 0 | 0 | 5.6068 | 5.75 | 2.3563 | 44.868 | 59.7572
1477 | AlCo0.457Cr0.391Cu0.109Fe0.109Ni0.109 |  | 840 | [6 empty] | 10.1016/j.actamat.2019.03.010 | 0 | 0 | 0 | 0 | 0 | 0.46 | 0 | 0 | 0 | 0.21 | 0.18 | 0.05 | 0.05 | 0 | 0 | 0 | 0 | 0 | 0 | 0 | 0 | 0 | 0 | 0.05 | 0 | 0 | 0 | 0 | 0 | 0 | 0 | 0 | 0 | 0 | 0 | 0 | 5.6851 | 5.8 | 2.3412 | 44.014 | 40.6407
1478 | AlCo0.512Cr0.512Fe0.186Ni0.116 |  | 882 | [6 empty] | 10.1016/j.actamat.2019.03.010 | 0 | 0 | 0 | 0 | 0 | 0.43 | 0 | 0 | 0 | 0.22 | 0.22 | 0 | 0.08 | 0 | 0 | 0 | 0 | 0 | 0 | 0 | 0 | 0 | 0 | 0.05 | 0 | 0 | 0 | 0 | 0 | 0 | 0 | 0 | 0 | 0 | 0 | 0 | 5.7673 | 5.73 | 2.2424 | 43.41 | 122.7322
1479 | AlCo0.512Cr0.535Fe0.163Ni0.116 | BCC+B2 | 883 | [6 empty] | 10.1016/j.actamat.2019.03.010 | 0 | 1 | 0 | 1 | 0 | 0.43 | 0 | 0 | 0 | 0.22 | 0.23 | 0 | 0.07 | 0 | 0 | 0 | 0 | 0 | 0 | 0 | 0 | 0 | 0 | 0.05 | 0 | 0 | 0 | 0 | 0 | 0 | 0 | 0 | 0 | 0 | 0 | 0 | 5.7601 | 5.71 | 2.2317 | 43.103 | 123.6319
1480 | AlCo0.465Cr0.488Fe0.209Ni0.163 |  | 828 | [6 empty] | 10.1016/j.actamat.2019.03.010 | 0 | 0 | 0 | 0 | 0 | 0.43 | 0 | 0 | 0 | 0.2 | 0.21 | 0 | 0.09 | 0 | 0 | 0 | 0 | 0 | 0 | 0 | 0 | 0 | 0 | 0.07 | 0 | 0 | 0 | 0 | 0 | 0 | 0 | 0 | 0 | 0 | 0 | 0 | 5.7747 | 5.77 | 2.2505 | 44.021 | 118.5405
1481 | AlCo0.512Cr0.581Fe0.116Ni0.116 |  | 848 | [6 empty] | 10.1016/j.actamat.2019.03.010 | 0 | 0 | 0 | 0 | 0 | 0.43 | 0 | 0 | 0 | 0.22 | 0.25 | 0 | 0.05 | 0 | 0 | 0 | 0 | 0 | 0 | 0 | 0 | 0 | 0 | 0.05 | 0 | 0 | 0 | 0 | 0 | 0 | 0 | 0 | 0 | 0 | 0 | 0 | 5.7456 | 5.67 | 2.2105 | 42.489 | 125.2382
1482 | AlCo0.404Cr0.404Cu0.106Fe0.106Ni0.106 |  | 878 | [6 empty] | 10.1016/j.actamat.2019.03.010 | 0 | 0 | 0 | 0 | 0 | 0.47 | 0 | 0 | 0 | 0.19 | 0.19 | 0.05 | 0.05 | 0 | 0 | 0 | 0 | 0 | 0 | 0 | 0 | 0 | 0 | 0.05 | 0 | 0 | 0 | 0 | 0 | 0 | 0 | 0 | 0 | 0 | 0 | 0 | 5.6056 | 5.71 | 2.3298 | 43.779 | 47.6971
1483 | AlCo0.674Cr0.419Fe0.116Ni0.116 |  | 782 | [6 empty] | 10.1016/j.actamat.2019.03.010 | 0 | 0 | 0 | 0 | 0 | 0.43 | 0 | 0 | 0 | 0.29 | 0.18 | 0 | 0.05 | 0 | 0 | 0 | 0 | 0 | 0 | 0 | 0 | 0 | 0 | 0.05 | 0 | 0 | 0 | 0 | 0 | 0 | 0 | 0 | 0 | 0 | 0 | 0 | 5.8681 | 5.88 | 2.3143 | 44.05 | 50.5227
1484 | Co0.986Cr0.952Fe0.933Mn0.914Ni | BCC |  | 1290 | 1415 | 1.1 |  |  | WROUGHT | 10.1016/j.msea.2019.01.112 | 0 | 1 | 0 | 0 | 0 | 0 | 0 | 0 | 0 | 0.206 | 0.199 | 0 | 0.195 | 0 | 0 | 0 | 0 | 0 | 0.191 | 0 | 0 | 0 | 0 | 0.209 | 0 | 0 | 0 | 0 | 0 | 0 | 0 | 0 | 0 | 0 | 0 | 0 | 8.0802 | 8.035 | 2.1188 | 70.5825 | 0.022009
1485 | MoNbTaVW | BCC |  | 1246 |  |  |  |  | OTHER | 10.1016/j.actamat.2019.06.032 | 0 | 1 | 0 | 0 | 0 | 0 | 0 | 0 | 0 | 0 | 0 | 0 | 0 | 0 | 0 | 0 | 0 | 0 | 0 | 0.2 | 0 | 0.2 | 0 | 0 | 0 | 0 | 0 | 0 | 0 | 0.2 | 0 | 0.2 | 0.2 | 0 | 0 | 0 | 12.18 | 5.4 | 2.7917 | 95.16 | 518.4181
1486 | MoNbTaW | BCC |  | 996 |  |  |  |  | OTHER | 10.1016/j.actamat.2019.06.032 | 0 | 1 | 0 | 0 | 0 | 0 | 0 | 0 | 0 | 0 | 0 | 0 | 0 | 0 | 0 | 0 | 0 | 0 | 0 | 0.25 | 0 | 0.25 | 0 | 0 | 0 | 0 | 0 | 0 | 0 | 0.25 | 0 | 0 | 0.25 | 0 | 0 | 0 | 13.6975 | 5.5 | 2.6517 | 87.15 | 214.5953
1487 | MoNbTi | BCC |  | 1100 |  |  |  |  | OTHER | 10.1016/j.actamat.2019.06.032 | 0 | 1 | 0 | 0 | 0 | 0 | 0 | 0 | 0 | 0 | 0 | 0 | 0 | 0 | 0 | 0 | 0 | 0 | 0 | 0.33333 | 0 | 0.33333 | 0 | 0 | 0 | 0 | 0 | 0 | 0 | 0 | 0.33333 | 0 | 0 | 0 | 0 | 0 | 7.7853 | 5 | 2.8582 | 89.0333 | 45.7464
1488 | NbTa0.3TiZr | BCC |  | 882 |  |  |  |  | OTHER | 10.1016/j.actamat.2019.06.032 | 0 | 1 | 0 | 0 | 0 | 0 | 0 | 0 | 0 | 0 | 0 | 0 | 0 | 0 | 0 | 0 | 0 | 0 | 0 | 0 | 0 | 0.303 | 0 | 0 | 0 | 0 | 0 | 0 | 0 | 0.091 | 0.303 | 0 | 0 | 0 | 0 | 0.303 | 7.4564 | 4.394 | 3.0478 | 89.0733 | 34.6151
1489 | NbTiZr | BCC |  | 975 |  |  |  |  | OTHER | 10.1016/j.actamat.2019.06.032 | 0 | 1 | 0 | 0 | 0 | 0 | 0 | 0 | 0 | 0 | 0 | 0 | 0 | 0 | 0 | 0 | 0 | 0 | 0 | 0 | 0 | 0.33333 | 0 | 0 | 0 | 0 | 0 | 0 | 0 | 0 | 0.33333 | 0 | 0 | 0 | 0 | 0.33333 | 6.532 | 4.3333 | 3.0758 | 88.5 | 20.3148
1490 | Al0.24NbTiVZr | BCC+Laves |  | 1240 |  |  |  |  | OTHER | 10.1016/j.actamat.2019.06.032 | 0 | 1 | 0 | 1 | 0 | 0.056943 | 0 | 0 | 0 | 0 | 0 | 0 | 0 | 0 | 0 | 0 | 0 | 0 | 0 | 0 | 0 | 0.23576 | 0 | 0 | 0 | 0 | 0 | 0 | 0 | 0 | 0.23576 | 0.23576 | 0 | 0 | 0 | 0.23576 | 6.2143 | 4.4146 | 3.165 | 95.2154 | 123.9059
1491 | CrNb0.333Ti0.333Zr0.333 | BCC+Laves |  | 1576 |  |  |  |  | OTHER | 10.1016/j.actamat.2019.06.032 | 0 | 1 | 0 | 1 | 0 | 0 | 0 | 0 | 0 | 0 | 0.4995 | 0 | 0 | 0 | 0 | 0 | 0 | 0 | 0 | 0 | 0 | 0.16683 | 0 | 0 | 0 | 0 | 0 | 0 | 0 | 0 | 0.16683 | 0 | 0 | 0 | 0 | 0.16683 | 6.8407 | 5.1658 | 1.9575 | 56.8317 | 934.6523
1492 | MoNbTiVZr | BCC+Laves |  | 1706 |  |  |  |  | OTHER | 10.1016/j.actamat.2019.06.032 | 0 | 1 | 0 | 1 | 0 | 0 | 0 | 0 | 0 | 0 | 0 | 0 | 0 | 0 | 0 | 0 | 0 | 0 | 0 | 0.2 | 0 | 0.2 | 0 | 0 | 0 | 0 | 0 | 0 | 0 | 0 | 0.2 | 0.2 | 0 | 0 | 0 | 0.2 | 7.1972 | 4.8 | 2.9561 | 91.68 | 504.1878
1493 | NbRe0.3TiZr | BCC+Laves |  | 1244 |  |  |  |  | OTHER | 10.1016/j.actamat.2019.06.032 | 0 | 1 | 0 | 1 | 0 | 0 | 0 | 0 | 0 | 0 | 0 | 0 | 0 | 0 | 0 | 0 | 0 | 0 | 0 | 0 | 0 | 0.303 | 0 | 0 | 0 | 0.091 | 0 | 0 | 0 | 0 | 0.303 | 0 | 0 | 0 | 0 | 0.303 | 7.8504 | 4.576 | 2.9666 | 100.6121 | 29.0806
1494 | NbTaTiVZr | BCC+BCC |  | 1395 |  |  |  |  | OTHER | 10.1016/j.actamat.2019.06.032 | 0 | 1 | 0 | 0 | 0 | 0 | 0 | 0 | 0 | 0 | 0 | 0 | 0 | 0 | 0 | 0 | 0 | 0 | 0 | 0 | 0 | 0.2 | 0 | 0 | 0 | 0 | 0 | 0 | 0 | 0.2 | 0.2 | 0.2 | 0 | 0 | 0 | 0.2 | 8.4792 | 4.6 | 3.0913 | 97.5 | 212.9221
1495 | CoCrNi |  |  | 600 | 1247 | 68 |  |  | ANNEAL | 10.1016/j.jmst.2018.12.002 | 0 | 0 | 0 | 0 | 0 | 0 | 0 | 0 | 0 | 0.33333 | 0.33333 | 0 | 0 | 0 | 0 | 0 | 0 | 0 | 0 | 0 | 0 | 0 | 0 | 0.33333 | 0 | 0 | 0 | 0 | 0 | 0 | 0 | 0 | 0 | 0 | 0 | 0 | 8.3193 | 8.3333 | 1.9394 | 45.0333 | 0.012436
1496 | Cr0.286Mo0.476NbTa0.024Ti0.31V0.286 | BCC+Sec. | 741 | 2680 |  |  |  |  | POWDER | 10.1016/j.ijrmhm.2019.02.009 | 0 | 1 | 0 | 1 | 0 | 0 | 0 | 0 | 0 | 0 | 0.12 | 0 | 0 | 0 | 0 | 0 | 0 | 0 | 0 | 0.2 | 0 | 0.42 | 0 | 0 | 0 | 0 | 0 | 0 | 0 | 0.01 | 0.13 | 0.12 | 0 | 0 | 0 | 0 | 7.9993 | 5.19 | 2.8842 | 95.028 | 395.831
1497 | CoCr0.053Ni | FCC | [6 empty] | WROUGHT | 10.1016/j.actamat.2019.04.017 | 1 | 0 | 0 | 0 | 0 | 0 | 0 | 0 | 0 | 0.487 | 0.026 | 0 | 0 | 0 | 0 | 0 | 0 | 0 | 0 | 0 | 0 | 0 | 0 | 0.487 | 0 | 0 | 0 | 0 | 0 | 0 | 0 | 0 | 0 | 0 | 0 | 0 | 8.8584 | 9.409 | 2.3301 | 54.2226
1498 | CoCr0.25Ni | FCC |  | 745 | 824 | 36 |  |  | WROUGHT | 10.1016/j.actamat.2019.04.017 | 1 | 0 | 0 | 0 | 0 | 0 | 0 | 0 | 0 | 0.44444 | 0.11111 | 0 | 0 | 0 | 0 | 0 | 0 | 0 | 0 | 0 | 0 | 0 | 0 | 0.44444 | 0 | 0 | 0 | 0 | 0 | 0 | 0 | 0 | 0 | 0 | 0 | 0 | 8.7091 | 9.1111 | 2.209 | 51.6778
1499 | Co0.25CrNi | FCC |  | 518 | 744 | 36 |  |  | WROUGHT | 10.1016/j.actamat.2019.04.017 | 1 | 0 | 0 | 0 | 0 | 0 | 0 | 0 | 0 | 0.11111 | 0.44444 | 0 | 0 | 0 | 0 | 0 | 0 | 0 | 0 | 0 | 0 | 0 | 0 | 0.44444 | 0 | 0 | 0 | 0 | 0 | 0 | 0 | 0 | 0 | 0 | 0 | 0 | 8.1258 | 8.1111 | 1.8095 | 44.2444 | 0.087301
1500 | AlCoNiTi | BCC+B2 | 672 | [5 empty] | POWDER | 10.1016/j.jallcom.2019.02.083 | 0 | 1 | 0 | 1 | 0 | 0.25 | 0 | 0 | 0 | 0.25 | 0 | 0 | 0 | 0 | 0 | 0 | 0 | 0 | 0 | 0 | 0 | 0 | 0 | 0.25 | 0 | 0 | 0 | 0 | 0 | 0 | 0.25 | 0 | 0 | 0 | 0 | 0 | 6.2535 | 6.5 | 2.5238 | 57.95
1501 | AlFeNiTi | BCC+B2 | 666 | [5 empty] | POWDER | 10.1016/j.jallcom.2019.02.083 | 0 | 1 | 0 | 1 | 0 | 0.25 | 0 | 0 | 0 | 0 | 0 | 0 | 0.25 | 0 | 0 | 0 | 0 | 0 | 0 | 0 | 0 | 0 | 0 | 0.25 | 0 | 0 | 0 | 0 | 0 | 0 | 0.25 | 0 | 0 | 0 | 0 | 0 | 5.997 | 6.25 | 2.4102 | 60.05 | 0.087762
1502 | AlCoFeNiTi | BCC+B2 | 667 | [5 empty] | POWDER | 10.1016/j.jallcom.2019.02.083 | 0 | 1 | 0 | 1 | 0 | 0.2 | 0 | 0 | 0 | 0.2 | 0 | 0 | 0.2 | 0 | 0 | 0 | 0 | 0 | 0 | 0 | 0 | 0 | 0 | 0.2 | 0 | 0 | 0 | 0 | 0 | 0 | 0.2 | 0 | 0 | 0 | 0 | 0 | 6.5776 | 6.8 | 2.4169 | 57.52
1503 | AlCrCuFeNi | FCC+BCC+B2 | 434 | [5 empty] | POWDER | 10.1016/j.jallcom.2019.01.341 | 1 | 1 | 0 | 1 | 0 | 0.2 | 0 | 0 | 0 | 0 | 0.2 | 0.2 | 0.2 | 0 | 0 | 0 | 0 | 0 | 0 | 0 | 0 | 0 | 0 | 0.2 | 0 | 0 | 0 | 0 | 0 | 0 | 0 | 0 | 0 | 0 | 0 | 0 | 7.1184 | 7.6 | 2.1692 | 47.42 | 195.2071
1504 | Co0.5Fe0.5Mo0.1NiV0.25 | FCC |  | 419 |  |  |  |  | CAST | 10.1016/j.scriptamat.2019.02.038 | 1 | 0 | 0 | 0 | 0 | 0 | 0 | 0 | 0 | 0.21279 | 0 | 0 | 0.21279 | 0 | 0 | 0 | 0 | 0 | 0 | 0.042957 | 0 | 0 | 0 | 0.42557 | 0 | 0 | 0 | 0 | 0 | 0 | 0 | 0.10589 | 0 | 0 | 0 | 0 | 8.4489 | 8.6603 | 2.3612 | 64.8926 | 23.4508
1505 | Co0.318Cr0.227FeMo0.091Ni0.182 | FCC+Sec. |  | 443 | 840 | 61.6 |  |  | WROUGHT | 10.1016/j.jallcom.2018.12.040 | 1 | 0 | 0 | 1 | 0 | 0 | 0 | 0 | 0 | 0.175 | 0.125 | 0 | 0.55 | 0 | 0 | 0 | 0 | 0 | 0 | 0.05 | 0 | 0 | 0 | 0.1 | 0 | 0 | 0 | 0 | 0 | 0 | 0 | 0 | 0 | 0 | 0 | 0 | 8.1867 | 8.025 | 2.0341 | 51.6675 | 99.1686
1506 | Co0.327Cr0.227FeMo0.136Ni0.127 | FCC+Sec. |  | 711 | 1096 | 38.3 |  |  | WROUGHT | 10.1016/j.jallcom.2018.12.040 | 1 | 0 | 0 | 1 | 0 | 0 | 0 | 0 | 0 | 0.18 | 0.125 | 0 | 0.55 | 0 | 0 | 0 | 0 | 0 | 0 | 0.075 | 0 | 0 | 0 | 0.07 | 0 | 0 | 0 | 0 | 0 | 0 | 0 | 0 | 0 | 0 | 0 | 0 | 8.221 | 7.92 | 2.0347 | 51.669 | 179.766
1507 | CoCrFeMnNi | FCC | [6 empty] | POWDER | 10.1016/j.jallcom.2018.11.181 | 1 | 0 | 0 | 0 | 0 | 0 | 0 | 0 | 0 | 0.2 | 0.2 | 0 | 0.2 | 0 | 0 | 0 | 0 | 0 | 0.2 | 0 | 0 | 0 | 0 | 0.2 | 0 | 0 | 0 | 0 | 0 | 0 | 0 | 0 | 0 | 0 | 0 | 0 | 8.0604 | 8 | 2.1201 | 71.54 | 0.024971
1508 | MoNbRe0.5W | BCC | 473 | 896 |  | 10.4 |  |  | CAST | 10.1016/j.jallcom.2018.11.111 | 0 | 1 | 0 | 0 | 0 | 0 | 0 | 0 | 0 | 0 | 0 | 0 | 0 | 0 | 0 | 0 | 0 | 0 | 0 | 0.28571 | 0 | 0.28571 | 0 | 0 | 0 | 0.14286 | 0 | 0 | 0 | 0 | 0 | 0 | 0.28571 | 0 | 0 | 0 | 13.8886 | 5.8571 | 2.5355 | 104.1714 | 288.8915
1509 | C0.2MoNbRe0.5Ta0.2W | BCC+Sec. | 510 | 1074 |  | 12.1 |  |  | CAST | 10.1016/j.jallcom.2018.11.111 | 0 | 1 | 0 | 1 | 0 | 0 | 0 | 0.051102 | 0 | 0 | 0 | 0 | 0 | 0 | 0 | 0 | 0 | 0 | 0 | 0.25651 | 0 | 0.25651 | 0 | 0 | 0 | 0.12826 | 0 | 0 | 0 | 0.051102 | 0 | 0 | 0.25651 | 0 | 0 | 0
1510 | C0.4MoNbRe0.5Ta0.4W | BCC+Sec. | 558 | 1144 |  | 12.7 |  |  | CAST | 10.1016/j.jallcom.2018.11.111 | 0 | 1 | 0 | 1 | 0 | 0 | 0 | 0.092907 | 0 | 0 | 0 | 0 | 0 | 0 | 0 | 0 | 0 | 0 | 0 | 0.23277 | 0 | 0.23277 | 0 | 0 | 0 | 0.11588 | 0 | 0 | 0 | 0.092907 | 0 | 0 | 0.23277 | 0 | 0 | 0
1511 | C0.5MoNbRe0.5Ta0.5W | BCC+Sec. | 583 | 1202 |  | 14.2 |  |  | CAST | 10.1016/j.jallcom.2018.11.111 | 0 | 1 | 0 | 1 | 0 | 0 | 0 | 0.11111 | 0 | 0 | 0 | 0 | 0 | 0 | 0 | 0 | 0 | 0 | 0 | 0.22222 | 0 | 0.22222 | 0 | 0 | 0 | 0.11111 | 0 | 0 | 0 | 0.11111 | 0 | 0 | 0.22222 | 0 | 0 | 0
1512 | C0.6MoNbRe0.5Ta0.6W | BCC+Sec. | 615 | 1241 |  | 13.8 |  |  | CAST | 10.1016/j.jallcom.2018.11.111 | 0 | 1 | 0 | 1 | 0 | 0 | 0 | 0.12787 | 0 | 0 | 0 | 0 | 0 | 0 | 0 | 0 | 0 | 0 | 0 | 0.21279 | 0 | 0.21279 | 0 | 0 | 0 | 0.10589 | 0 | 0 | 0 | 0.12787 | 0 | 0 | 0.21279 | 0 | 0 | 0
1513 | Co0.286Cr0.429FeMn0.143Ni0.714V0.286 | FCC |  | 401 | 717 | 49 |  |  | WROUGHT | 10.1016/j.msea.2018.12.077 | 1 | 0 | 0 | 0 | 0 | 0 | 0 | 0 | 0 | 0.1 | 0.15 | 0 | 0.35 | 0 | 0 | 0 | 0 | 0 | 0.05 | 0 | 0 | 0 | 0 | 0.25 | 0 | 0 | 0 | 0 | 0 | 0 | 0 | 0.1 | 0 | 0 | 0 | 0 | 7.9299 | 7.95 | 2.134 | 64.745 | 15.4703
1514 | AlCo0.556Cr0.556Fe0.556Ni0.556Ti0.111 | BCC+B2 | 605.5 | 1324 |  | 10.02 |  |  | CAST | 10.1016/j.jallcom.2019.07.100 | 0 | 1 | 0 | 1 | 0 | 0.2997 | 0 | 0 | 0 | 0.16683 | 0.16683 | 0 | 0.16683 | 0 | 0 | 0 | 0 | 0 | 0 | 0 | 0 | 0 | 0 | 0.16683 | 0 | 0 | 0 | 0 | 0 | 0 | 0.032967 | 0 | 0 | 0 | 0 | 0 | 6.4352 | 6.5365 | 2.2194 | 48.1869 | 166.8336
1515 | AlCo0.667Cr0.667Fe0.667Ni0.667Ti0.333 | BCC+B2 | 641.7 | 1566 |  | 11.85 |  |  | CAST | 10.1016/j.jallcom.2019.07.100 | 0 | 1 | 0 | 1 | 0 | 0.24975 | 0 | 0 | 0 | 0.16683 | 0.16683 | 0 | 0.16683 | 0 | 0 | 0 | 0 | 0 | 0 | 0 | 0 | 0 | 0 | 0.16683 | 0 | 0 | 0 | 0 | 0 | 0 | 0.082917 | 0 | 0 | 0 | 0 | 0 | 6.5254 | 6.5864 | 2.2 | 49.6554 | 179.5742
1516 | AlCo0.833Cr0.833Fe0.833Ni0.833Ti0.667 | BCC+B2 | 639.6 | 1503 |  | 7.73 |  |  | CAST | 10.1016/j.jallcom.2019.07.100 | 0 | 1 | 0 | 1 | 0 | 0.1998 | 0 | 0 | 0 | 0.16683 | 0.16683 | 0 | 0.16683 | 0 | 0 | 0 | 0 | 0 | 0 | 0 | 0 | 0 | 0 | 0.16683 | 0 | 0 | 0 | 0 | 0 | 0 | 0.13287 | 0 | 0 | 0 | 0 | 0 | 6.6156 | 6.6364 | 2.1809 | 51.124 | 192.6591
1517 | Al0.667Co0.833Cr0.833Fe0.833Ni0.833Ti | BCC+B2+Laves | 856.9 | 1272 |  | 3.15 |  |  | CAST | 10.1016/j.jallcom.2019.07.100 | 0 | 1 | 0 | 1 | 0 | 0.13287 | 0 | 0 | 0 | 0.16683 | 0.16683 | 0 | 0.16683 | 0 | 0 | 0 | 0 | 0 | 0 | 0 | 0 | 0 | 0 | 0.16683 | 0 | 0 | 0 | 0 | 0 | 0 | 0.1998 | 0 | 0 | 0 | 0 | 0 | 6.7365 | 6.7033 | 2.1558 | 53.0918 | 210.7188
1518 | AlCoCrFeNi |  |  | 1300 |  | 24.2 |  |  |  | 10.1016/j.jallcom.2018.01.247 | 0 | 0 | 0 | 0 | 0 | 0.2 | 0 | 0 | 0 | 0.2 | 0.2 | 0 | 0.2 | 0 | 0 | 0 | 0 | 0 | 0 | 0 | 0 | 0 | 0 | 0.2 | 0 | 0 | 0 | 0 | 0 | 0 | 0 | 0 | 0 | 0 | 0 | 0 | 7.1064 | 7.2 | 2.1201 | 47.42 | 218.0089
1519 | Al0.8CoCrFeNiTi0.2 |  |  | 968 |  | 30.1 |  |  |  | 10.1016/j.jallcom.2018.01.247 | 0 | 0 | 0 | 0 | 0 | 0.16 | 0 | 0 | 0 | 0.2 | 0.2 | 0 | 0.2 | 0 | 0 | 0 | 0 | 0 | 0 | 0 | 0 | 0 | 0 | 0.2 | 0 | 0 | 0 | 0 | 0 | 0 | 0.04 | 0 | 0 | 0 | 0 | 0 | 7.1786 | 7.24 | 2.1057 | 48.596 | 227.6574
1520 | Al0.5CoCrFeNiTi0.5 |  |  | 1100 |  | 27.5 |  |  |  | 10.1016/j.jallcom.2018.01.247 | 0 | 0 | 0 | 0 | 0 | 0.1 | 0 | 0 | 0 | 0.2 | 0.2 | 0 | 0.2 | 0 | 0 | 0 | 0 | 0 | 0 | 0 | 0 | 0 | 0 | 0.2 | 0 | 0 | 0 | 0 | 0 | 0 | 0.1 | 0 | 0 | 0 | 0 | 0 | 7.287 | 7.3 | 2.0845 | 50.36 | 242.4678
1521 | AlCoCuFeNi |  |  | 1060 |  | 19.1 |  |  |  | 10.1016/j.matdes.2016.12.036 | 0 | 0 | 0 | 0 | 0 | 0.2 | 0 | 0 | 0 | 0.2 | 0 | 0.2 | 0.2 | 0 | 0 | 0 | 0 | 0 | 0 | 0 | 0 | 0 | 0 | 0.2 | 0 | 0 | 0 | 0 | 0 | 0 | 0 | 0 | 0 | 0 | 0 | 0 | 7.4684 | 8.2 | 2.4788 | 51.88 | 2.481e-07
1522 | AlCoCrCuFeNi |  |  | 1285 |  | 24.6 |  |  |  | 10.1016/j.matdes.2016.12.036 | 0 | 0 | 0 | 0 | 0 | 0.16667 | 0 | 0 | 0 | 0.16667 | 0.16667 | 0.16667 | 0.16667 | 0 | 0 | 0 | 0 | 0 | 0 | 0 | 0 | 0 | 0 | 0.16667 | 0 | 0 | 0 | 0 | 0 | 0 | 0 | 0 | 0 | 0 | 0 | 0 | 7.4153 | 7.8333 | 2.2112 | 47.4167 | 125.0978
1523 | AlCoCuFeNiTi |  |  | 1612 |  | 12.8 |  |  |  | 10.1016/j.matdes.2016.12.036 | 0 | 0 | 0 | 0 | 0 | 0.16667 | 0 | 0 | 0 | 0.16667 | 0 | 0.16667 | 0.16667 | 0 | 0 | 0 | 0 | 0 | 0 | 0 | 0 | 0 | 0 | 0.16667 | 0 | 0 | 0 | 0 | 0 | 0 | 0.16667 | 0 | 0 | 0 | 0 | 0 | 6.9747 | 7.5 | 2.473 | 55.8333
1524 | AlCoCrCuFeNiTi |  |  | 1523 |  | 8.1 |  |  |  | 10.1016/j.matdes.2016.12.036 | 0 | 0 | 0 | 0 | 0 | 0.14286 | 0 | 0 | 0 | 0.14286 | 0.14286 | 0.14286 | 0.14286 | 0 | 0 | 0 | 0 | 0 | 0 | 0 | 0 | 0 | 0 | 0.14286 | 0 | 0 | 0 | 0 | 0 | 0 | 0.14286 | 0 | 0 | 0 | 0 | 0 | 6.9997 | 7.2857 | 2.2421 | 51.4429 | 128.3936
1525 | AlCrFeNi |  |  | 1271 |  | 14 |  |  |  | 10.1016/j.jallcom.2018.07.346 | 0 | 0 | 0 | 0 | 0 | 0.25 | 0 | 0 | 0 | 0 | 0.25 | 0 | 0.25 | 0 | 0 | 0 | 0 | 0 | 0 | 0 | 0 | 0 | 0 | 0.25 | 0 | 0 | 0 | 0 | 0 | 0 | 0 | 0 | 0 | 0 | 0 | 0 | 6.658 | 6.75 | 2.0505 | 47.425 | 346.0634
1526 | AlCo0.25CrFeNi |  |  | 1363 |  | 19 |  |  |  | 10.1016/j.jallcom.2018.07.346 | 0 | 0 | 0 | 0 | 0 | 0.23524 | 0 | 0 | 0 | 0.059059 | 0.23524 | 0 | 0.23524 | 0 | 0 | 0 | 0 | 0 | 0 | 0 | 0 | 0 | 0 | 0.23524 | 0 | 0 | 0 | 0 | 0 | 0 | 0 | 0 | 0 | 0 | 0 | 0 | 6.7904 | 6.8829 | 2.0706 | 47.4235 | 308.6752
1527 | AlCo0.5CrFeNi |  |  | 1349 |  | 20 |  |  |  | 10.1016/j.jallcom.2018.07.346 | 0 | 0 | 0 | 0 | 0 | 0.22222 | 0 | 0 | 0 | 0.11111 | 0.22222 | 0 | 0.22222 | 0 | 0 | 0 | 0 | 0 | 0 | 0 | 0 | 0 | 0 | 0.22222 | 0 | 0 | 0 | 0 | 0 | 0 | 0 | 0 | 0 | 0 | 0 | 0 | 6.9071 | 7 | 2.0886 | 47.4222 | 275.2286
1528 | AlCo0.75CrFeNi |  |  | 1331 |  | 20 |  |  |  | 10.1016/j.jallcom.2018.07.346 | 0 | 0 | 0 | 0 | 0 | 0.21058 | 0 | 0 | 0 | 0.15768 | 0.21058 | 0 | 0.21058 | 0 | 0 | 0 | 0 | 0 | 0 | 0 | 0 | 0 | 0 | 0.21058 | 0 | 0 | 0 | 0 | 0 | 0 | 0 | 0 | 0 | 0 | 0 | 0 | 7.0115 | 7.1048 | 2.105 | 47.4211 | 245.1815
1529 | CoCrFeMn |  |  | 338 |  | 4.3 |  |  |  | 10.1016/j.intermet.2016.09.003 | 0 | 0 | 0 | 0 | 0 | 0 | 0 | 0 | 0 | 0.25 | 0.25 | 0 | 0.25 | 0 | 0 | 0 | 0 | 0 | 0.25 | 0 | 0 | 0 | 0 | 0 | 0 | 0 | 0 | 0 | 0 | 0 | 0 | 0 | 0 | 0 | 0 | 0 | 7.8485 | 7.5 | 2.0792 | 73.775 | 0.089381
1530 | AlCoCrFeNi | FCC+BCC | [6 empty] | POWDER | 10.1016/j.jallcom.2019.06.301 | 1 | 1 | 0 | 0 | 0 | 0.2 | 0 | 0 | 0 | 0.2 | 0.2 | 0 | 0.2 | 0 | 0 | 0 | 0 | 0 | 0 | 0 | 0 | 0 | 0 | 0.2 | 0 | 0 | 0 | 0 | 0 | 0 | 0 | 0 | 0 | 0 | 0 | 0 | 7.1064 | 7.2 | 2.1201 | 47.42 | 218.0089
1531 | HfNbTaTiWZr | BCC+Laves |  | 1550 |  | 26.3 |  |  | CAST | 10.1016/j.jallcom.2019.06.138 | 0 | 1 | 0 | 1 | 0 | 0 | 0 | 0 | 0 | 0 | 0 | 0 | 0 | 0 | 0 | 0.16667 | 0 | 0 | 0 | 0 | 0 | 0.16667 | 0 | 0 | 0 | 0 | 0 | 0 | 0 | 0.16667 | 0.16667 | 0 | 0.16667 | 0 | 0 | 0.16667 | 11.4743 | 4.6667 | 2.8246 | 81.3167 | 283.8079
1532 | HfMoNbTaTiWZr | BCC+Laves |  | 1637 |  | 15.5 |  |  | CAST | 10.1016/j.jallcom.2019.06.138 | 0 | 1 | 0 | 1 | 0 | 0 | 0 | 0 | 0 | 0 | 0 | 0 | 0 | 0 | 0 | 0.14286 | 0 | 0 | 0 | 0.14286 | 0 | 0.14286 | 0 | 0 | 0 | 0 | 0 | 0 | 0 | 0.14286 | 0.14286 | 0 | 0.14286 | 0 | 0 | 0.14286 | 11.3037 | 4.8571 | 2.7368 | 79.0857 | 497.8584
1533 | NbTiZr | BCC | 372 | 1223 |  | 48 |  |  | CAST | 10.1007/s12598-019-01310-6 | 0 | 1 | 0 | 0 | 0 | 0 | 0 | 0 | 0 | 0 | 0 | 0 | 0 | 0 | 0 | 0 | 0 | 0 | 0 | 0 | 0 | 0.33333 | 0 | 0 | 0 | 0 | 0 | 0 | 0 | 0 | 0.33333 | 0 | 0 | 0 | 0 | 0.33333 | 6.532 | 4.3333 | 3.0758 | 88.5 | 20.3148
1534 | NbTiZr | BCC | [6 empty] | ANNEAL | 10.1007/s12598-019-01310-6 | 0 | 1 | 0 | 0 | 0 | 0 | 0 | 0 | 0 | 0 | 0 | 0 | 0 | 0 | 0 | 0 | 0 | 0 | 0 | 0 | 0 | 0.33333 | 0 | 0 | 0 | 0 | 0 | 0 | 0 | 0 | 0.33333 | 0 | 0 | 0 | 0 | 0.33333 | 6.532 | 4.3333 | 3.0758 | 88.5 | 20.3148
1535 | HfNbTiZr | BCC | [6 empty] | ANNEAL | 10.1007/s12598-019-01310-6 | 0 | 1 | 0 | 0 | 0 | 0 | 0 | 0 | 0 | 0 | 0 | 0 | 0 | 0 | 0 | 0.25 | 0 | 0 | 0 | 0 | 0 | 0.25 | 0 | 0 | 0 | 0 | 0 | 0 | 0 | 0 | 0.25 | 0 | 0 | 0 | 0 | 0.25 | 8.2265 | 4.25 | 3.1754 | 82.7 | 2.0797
1536 | CoCrFeNiW0.2 | FCC | 244 | 335 |  | 52 |  |  | CAST | 10.1016/j.intermet.2019.106550 | 1 | 0 | 0 | 0 | 0 | 0 | 0 | 0 | 0 | 0.238 | 0.238 | 0 | 0.238 | 0 | 0 | 0 | 0 | 0 | 0 | 0 | 0 | 0 | 0 | 0.238 | 0 | 0 | 0 | 0 | 0 | 0 | 0 | 0 | 0.048 | 0 | 0 | 0 | 8.738 | 8.142 | 1.9668 | 48.4246 | 75.0976
1537 | CoCrFeNiW0.5 | FCC+Sec. | 357.9 | 556 |  | 35.6 |  |  | CAST | 10.1016/j.intermet.2019.106550 | 1 | 0 | 0 | 1 | 0 | 0 | 0 | 0 | 0 | 0.22222 | 0.22222 | 0 | 0.22222 | 0 | 0 | 0 | 0 | 0 | 0 | 0 | 0 | 0 | 0 | 0.22222 | 0 | 0 | 0 | 0 | 0 | 0 | 0 | 0 | 0.11111 | 0 | 0 | 0 | 9.4349 | 8 | 1.9649 | 49.3444 | 289.5481
1538 | CrFeMoNbV | BCC+Laves | 826 | 2663 |  | 2.7 |  |  | CAST | 10.1007/s40195-019-00935-x | 0 | 1 | 0 | 1 | 0 | 0 | 0 | 0 | 0 | 0 | 0.2 | 0 | 0.2 | 0 | 0 | 0 | 0 | 0 | 0 | 0.2 | 0 | 0.2 | 0 | 0 | 0 | 0 | 0 | 0 | 0 | 0 | 0 | 0.2 | 0 | 0 | 0 | 0 | 7.9968 | 6 | 2.387 | 79.92 | 944.9932
1539 | CrFeMoNbTi | BCC+Laves | 792 | 1647 |  | 0.9 |  |  | CAST | 10.1007/s40195-019-00935-x | 0 | 1 | 0 | 1 | 0 | 0 | 0 | 0 | 0 | 0 | 0.2 | 0 | 0.2 | 0 | 0 | 0 | 0 | 0 | 0 | 0.2 | 0 | 0.2 | 0 | 0 | 0 | 0 | 0 | 0 | 0 | 0 | 0.2 | 0 | 0 | 0 | 0 | 0 | 7.676 | 5.8 | 2.2466 | 69.6 | 915.2476
1540 | FeMoNbTiV | BCC+B2 | 699 | 1707 |  | 1.7 |  |  | CAST | 10.1007/s40195-019-00935-x | 0 | 1 | 0 | 1 | 0 | 0 | 0 | 0 | 0 | 0 | 0 | 0 | 0.2 | 0 | 0 | 0 | 0 | 0 | 0 | 0.2 | 0 | 0.2 | 0 | 0 | 0 | 0 | 0 | 0 | 0 | 0 | 0.2 | 0.2 | 0 | 0 | 0 | 0 | 7.468 | 5.6 | 2.7569 | 90.02 | 604.4019
1541 | Al0.15Cr0.5Cu0.25Fe0.5Ni | FCC | 107 | 62 | 169 | 98 |  |  | WROUGHT | 10.1016/j.matchar.2019.109792 | 1 | 0 | 0 | 0 | 0 | 0.062062 | 0 | 0 | 0 | 0 | 0.20821 | 0.1041 | 0.20821 | 0 | 0 | 0 | 0 | 0 | 0 | 0 | 0 | 0 | 0 | 0.41742 | 0 | 0 | 0 | 0 | 0 | 0 | 0 | 0 | 0 | 0 | 0 | 0 | 7.9468 | 8.4204 | 2.0571 | 50.7762 | 63.2726
1542 | CoCrFeNiTi0.3 | FCC | 263 | 540 | 772 | 60 |  |  | WROUGHT | 10.1016/j.msea.2019.138181 | 1 | 0 | 0 | 0 | 0 | 0 | 0 | 0 | 0 | 0.23253 | 0.23253 | 0 | 0.23253 | 0 | 0 | 0 | 0 | 0 | 0 | 0 | 0 | 0 | 0 | 0.23253 | 0 | 0 | 0 | 0 | 0 | 0 | 0.06986 | 0 | 0 | 0 | 0 | 0 | 7.9494 | 7.9531 | 1.9961 | 49.6724 | 118.8462
1543 | Co0.333Cr0.667Fe0.667NiTi0.2 | FCC | 197 | [5 empty] | WROUGHT | 10.1016/j.msea.2019.138181 | 1 | 0 | 0 | 0 | 0 | 0 | 0 | 0 | 0 | 0.11588 | 0.23277 | 0 | 0.23277 | 0 | 0 | 0 | 0 | 0 | 0 | 0 | 0 | 0 | 0 | 0.34865 | 0 | 0 | 0 | 0 | 0 | 0 | 0.06993 | 0 | 0 | 0 | 0 | 0 | 7.9494 | 8.0679 | 1.9832 | 51.4361 | 114.6653
1544 | Cr0.5Fe0.5NiTi0.15 | FCC | 335 | 672 | 982 | 37 |  |  | WROUGHT | 10.1016/j.msea.2019.138181 | 1 | 0 | 0 | 0 | 0 | 0 | 0 | 0 | 0 | 0 | 0.23277 | 0 | 0.23277 | 0 | 0 | 0 | 0 | 0 | 0 | 0 | 0 | 0 | 0 | 0.46454 | 0 | 0 | 0 | 0 | 0 | 0 | 0.06993 | 0 | 0 | 0 | 0 | 0 | 7.9503 | 8.1838 | 1.9708 | 53.1975 | 106.2742
1545 | NbTaTi | BCC |  | 573 |  |  |  |  | WROUGHT | 10.1016/j.actamat.2019.06.006 | 0 | 1 | 0 | 0 | 0 | 0 | 0 | 0 | 0 | 0 | 0 | 0 | 0 | 0 | 0 | 0 | 0 | 0 | 0 | 0 | 0 | 0.33333 | 0 | 0 | 0 | 0 | 0 | 0 | 0 | 0.33333 | 0.33333 | 0 | 0 | 0 | 0 | 0 | 9.922 | 4.6667 | 3.0758 | 98.7333 | 0.99536
1546 | AlNbTaTi | BCC |  | 1152 |  |  |  |  | CAST | 10.1016/j.actamat.2019.06.006 | 0 | 1 | 0 | 0 | 0 | 0.25 | 0 | 0 | 0 | 0 | 0 | 0 | 0 | 0 | 0 | 0 | 0 | 0 | 0 | 0 | 0 | 0.25 | 0 | 0 | 0 | 0 | 0 | 0 | 0 | 0.25 | 0.25 | 0 | 0 | 0 | 0 | 0 | 8.1165 | 4.25 | 3.0565 | 85.6 | 0.25065
1547 | MoNbTaTi | BCC |  | 1210 |  |  |  |  | ANNEAL | 10.1016/j.actamat.2019.06.006 | 0 | 1 | 0 | 0 | 0 | 0 | 0 | 0 | 0 | 0 | 0 | 0 | 0 | 0 | 0 | 0 | 0 | 0 | 0 | 0.25 | 0 | 0.25 | 0 | 0 | 0 | 0 | 0 | 0 | 0 | 0.25 | 0.25 | 0 | 0 | 0 | 0 | 0 | 10.0115 | 5 | 2.8413 | 90.475 | 48.8576
1548 | NbTaTiW | BCC |  | 1054 |  |  |  |  | ANNEAL | 10.1016/j.actamat.2019.06.006 | 0 | 1 | 0 | 0 | 0 | 0 | 0 | 0 | 0 | 0 | 0 | 0 | 0 | 0 | 0 | 0 | 0 | 0 | 0 | 0 | 0 | 0.25 | 0 | 0 | 0 | 0 | 0 | 0 | 0 | 0.25 | 0.25 | 0 | 0.25 | 0 | 0 | 0 | 12.254 | 5 | 2.697 | 89.625 | 47.6466
1549 | HfNbTaTi | BCC |  | 860 |  |  |  |  | ANNEAL | 10.1016/j.actamat.2019.06.006 | 0 | 1 | 0 | 0 | 0 | 0 | 0 | 0 | 0 | 0 | 0 | 0 | 0 | 0 | 0 | 0.25 | 0 | 0 | 0 | 0 | 0 | 0.25 | 0 | 0 | 0 | 0 | 0 | 0 | 0 | 0.25 | 0.25 | 0 | 0 | 0 | 0 | 0 | 10.769 | 4.5 | 3.1754 | 90.375 | 34.6324
1550 | CrMoNbTi | BCC |  | 1630 |  |  |  |  | ANNEAL | 10.1016/j.actamat.2019.06.006 | 0 | 1 | 0 | 0 | 0 | 0 | 0 | 0 | 0 | 0 | 0.25 | 0 | 0 | 0 | 0 | 0 | 0 | 0 | 0 | 0.25 | 0 | 0.25 | 0 | 0 | 0 | 0 | 0 | 0 | 0 | 0 | 0.25 | 0 | 0 | 0 | 0 | 0 | 7.6265 | 5.25 | 2.2982 | 73.05 | 585.2168
1551 | CrMoTaTi | BCC+Laves |  | 1795 |  |  |  |  | ANNEAL | 10.1016/j.actamat.2019.06.006 | 0 | 1 | 0 | 1 | 0 | 0 | 0 | 0 | 0 | 0 | 0.25 | 0 | 0 | 0 | 0 | 0 | 0 | 0 | 0 | 0.25 | 0 | 0 | 0 | 0 | 0 | 0 | 0 | 0 | 0 | 0.25 | 0.25 | 0 | 0 | 0 | 0 | 0 | 9.6565 | 5.25 | 2.1057 | 65.3 | 711.5575
1552 | Hf0.25TiV0.5Zr0.5 | BCC | 338.3 | 1160 |  | 50 |  |  | CAST | 10.1007/s40195-019-00921-3 | 0 | 1 | 0 | 0 | 0 | 0 | 0 | 0 | 0 | 0 | 0 | 0 | 0 | 0 | 0 | 0.11111 | 0 | 0 | 0 | 0 | 0 | 0 | 0 | 0 | 0 | 0 | 0 | 0 | 0 | 0 | 0.44444 | 0.22222 | 0 | 0 | 0 | 0.22222 | 6.2882 | 4.2222 | 2.8135 | 83.3667 | 23.6181
1553 | Hf0.25Nb0.125TiV0.5Zr0.5 | BCC | 332.4 | 1115 |  | 50 |  |  | CAST | 10.1007/s40195-019-00921-3 | 0 | 1 | 0 | 0 | 0 | 0 | 0 | 0 | 0 | 0 | 0 | 0 | 0 | 0 | 0 | 0.1049 | 0 | 0 | 0 | 0 | 0 | 0.052947 | 0 | 0 | 0 | 0 | 0 | 0 | 0 | 0 | 0.42058 | 0.21079 | 0 | 0 | 0 | 0.21079 | 6.4073 | 4.2637 | 2.8766 | 85.6302 | 40.4275
1554 | Hf0.25Nb0.25TiV0.5Zr0.5 | BCC | 322.5 | 1065 |  | 50 |  |  | CAST | 10.1007/s40195-019-00921-3 | 0 | 1 | 0 | 0 | 0 | 0 | 0 | 0 | 0 | 0 | 0 | 0 | 0 | 0 | 0 | 0.1 | 0 | 0 | 0 | 0 | 0 | 0.1 | 0 | 0 | 0 | 0 | 0 | 0 | 0 | 0 | 0.4 | 0.2 | 0 | 0 | 0 | 0.2 | 6.5164 | 4.3 | 2.9346 | 87.61 | 53.3898
1555 | Hf0.25Nb0.375TiV0.5Zr0.5 | BCC | 318.9 | 1025 |  | 50 |  |  | CAST | 10.1007/s40195-019-00921-3 | 0 | 1 | 0 | 0 | 0 | 0 | 0 | 0 | 0 | 0 | 0 | 0 | 0 | 0 | 0 | 0.095095 | 0 | 0 | 0 | 0 | 0 | 0.14314 | 0 | 0 | 0 | 0 | 0 | 0 | 0 | 0 | 0.38138 | 0.19019 | 0 | 0 | 0 | 0.19019 | 6.6131 | 4.3333 | 2.9894 | 89.4329 | 63.4172
1556 | Hf0.25Nb0.5TiV0.5Zr0.5 | BCC | 310.4 | 980 |  | 50 |  |  | CAST | 10.1007/s40195-019-00921-3 | 0 | 1 | 0 | 0 | 0 | 0 | 0 | 0 | 0 | 0 | 0 | 0 | 0 | 0 | 0 | 0.090909 | 0 | 0 | 0 | 0 | 0 | 0.18182 | 0 | 0 | 0 | 0 | 0 | 0 | 0 | 0 | 0.36364 | 0.18182 | 0 | 0 | 0 | 0.18182 | 6.7031 | 4.3636 | 3.0409 | 91.0818 | 71.0785
1557 | CrCuFeMnNi | Other | 398 | 1190 | 1300 | 4.3 |  |  | WROUGHT | 10.1016/j.matchar.2019.05.043 | 0 | 0 | 0 | 1 | 0 | 0 | 0 | 0 | 0 | 0 | 0.2 | 0.2 | 0.2 | 0 | 0 | 0 | 0 | 0 | 0.2 | 0 | 0 | 0 | 0 | 0.2 | 0 | 0 | 0 | 0 | 0 | 0 | 0 | 0 | 0 | 0 | 0 | 0 | 8.0724 | 8.4 | 2.1692 | 71.54 | 0.65669
1558 | Co0.476Cr0.476Fe0.476Nb0.095Ni | FCC+Laves |  | 170 | 537 | 32 |  |  | CAST | 10.1016/j.matlet.2019.04.012 | 1 | 0 | 0 | 1 | 0 | 0 | 0 | 0 | 0 | 0.18881 | 0.18881 | 0 | 0.18881 | 0 | 0 | 0 | 0 | 0 | 0 | 0 | 0 | 0.037962 | 0 | 0.3956 | 0 | 0 | 0 | 0 | 0 | 0 | 0 | 0 | 0 | 0 | 0 | 0 | 8.3665 | 8.4885 | 2.0802 | 53.7649 | 61.9779
1559 | Co0.476Cr0.476Fe0.476Nb0.19Ni | FCC+Laves |  | 640 | 840 | 7 |  |  | CAST | 10.1016/j.matlet.2019.04.012 | 1 | 0 | 0 | 1 | 0 | 0 | 0 | 0 | 0 | 0.18182 | 0.18182 | 0 | 0.18182 | 0 | 0 | 0 | 0 | 0 | 0 | 0 | 0 | 0.072927 | 0 | 0.38162 | 0 | 0 | 0 | 0 | 0 | 0 | 0 | 0 | 0 | 0 | 0 | 0 | 8.3743 | 8.3626 | 2.1266 | 56.3908 | 164.1988
1560 | Co0.476Cr0.476Fe0.476Nb0.095Ni | FCC+Laves+Sec. |  | 560 | 860 | 19 |  |  | ANNEAL | 10.1016/j.matlet.2019.04.012 | 1 | 0 | 0 | 1 | 0 | 0 | 0 | 0 | 0 | 0.18881 | 0.18881 | 0 | 0.18881 | 0 | 0 | 0 | 0 | 0 | 0 | 0 | 0 | 0.037962 | 0 | 0.3956 | 0 | 0 | 0 | 0 | 0 | 0 | 0 | 0 | 0 | 0 | 0 | 0 | 8.3665 | 8.4885 | 2.0802 | 53.7649 | 61.9779
1561 | Co0.476Cr0.476Fe0.476Nb0.19Ni | FCC+Laves |  |  |  | 3 |  |  | ANNEAL | 10.1016/j.matlet.2019.04.012 | 1 | 0 | 0 | 1 | 0 | 0 | 0 | 0 | 0 | 0.18182 | 0.18182 | 0 | 0.18182 | 0 | 0 | 0 | 0 | 0 | 0 | 0 | 0 | 0.072927 | 0 | 0.38162 | 0 | 0 | 0 | 0 | 0 | 0 | 0 | 0 | 0 | 0 | 0 | 0 | 8.3743 | 8.3626 | 2.1266 | 56.3908 | 164.1988
1562 | C0.053CoCrFeMnNi | FCC+Sec. | 345 | [5 empty] | ANNEAL | 10.1007/s40195-019-00916-0 | 1 | 0 | 0 | 1 | 0 | 0 | 0 | 0.01 | 0 | 0.198 | 0.198 | 0 | 0.198 | 0 | 0 | 0 | 0 | 0 | 0.198 | 0 | 0 | 0 | 0 | 0.198 | 0 | 0 | 0 | 0 | 0 | 0 | 0 | 0 | 0 | 0 | 0 | 0
1563 | CrMoNbTiW | BCC+Laves |  | 2500 |  | 10 |  |  | POWDER | 10.1007/s11837-019-03432-9 | 0 | 1 | 0 | 1 | 0 | 0 | 0 | 0 | 0 | 0 | 0.2 | 0 | 0 | 0 | 0 | 0 | 0 | 0 | 0 | 0.2 | 0 | 0.2 | 0 | 0 | 0 | 0 | 0 | 0 | 0 | 0 | 0.2 | 0 | 0.2 | 0 | 0 | 0 | 9.9512 | 5.4 | 2.2177 | 70.9 | 768.9369
1564 | CrFeMnNi | FCC | [7 empty] | 10.1016/j.jallcom.2019.04.296 | 1 | 0 | 0 | 0 | 0 | 0 | 0 | 0 | 0 | 0 | 0.25 | 0 | 0.25 | 0 | 0 | 0 | 0 | 0 | 0.25 | 0 | 0 | 0 | 0 | 0.25 | 0 | 0 | 0 | 0 | 0 | 0 | 0 | 0 | 0 | 0 | 0 | 0 | 7.8505 | 7.75 | 2.0505 | 77.575 | 0.11218
1565 | Co0.25Cr0.25FeMn | FCC |  | 213 | 471 | 55.7 |  |  | CAST | 10.1016/j.msea.2019.138039 | 1 | 0 | 0 | 0 | 0 | 0 | 0 | 0 | 0 | 0.1 | 0.1 | 0 | 0.4 | 0 | 0 | 0 | 0 | 0 | 0.4 | 0 | 0 | 0 | 0 | 0 | 0 | 0 | 0 | 0 | 0 | 0 | 0 | 0 | 0 | 0 | 0 | 0 | 7.7426 | 7.5 | 2.29 | 96.29 | 0.056236
1566 | Co0.25Cr0.25FeMn | FCC |  | 792 | 1055 | 22.6 |  |  | WROUGHT | 10.1016/j.msea.2019.138039 | 1 | 0 | 0 | 0 | 0 | 0 | 0 | 0 | 0 | 0.1 | 0.1 | 0 | 0.4 | 0 | 0 | 0 | 0 | 0 | 0.4 | 0 | 0 | 0 | 0 | 0 | 0 | 0 | 0 | 0 | 0 | 0 | 0 | 0 | 0 | 0 | 0 | 0 | 7.7426 | 7.5 | 2.29 | 96.29 | 0.056236
1567 | C0.041CoCrFeMnNb0.041Ni | FCC+Sec. |  | 732 | 911 |  |  |  | WROUGHT | 10.1016/j.jallcom.2019.04.121 | 1 | 0 | 0 | 1 | 0 | 0 | 0 | 0.007992 | 0 | 0.1968 | 0.1968 | 0 | 0.1968 | 0 | 0 | 0 | 0 | 0 | 0.1968 | 0 | 0 | 0.007992 | 0 | 0.1968 | 0 | 0 | 0 | 0 | 0 | 0 | 0 | 0 | 0 | 0 | 0 | 0
1568 | Al0.5NbTa0.5TiZr | BCC+HCP |  | 1500 |  | 6 |  |  | WROUGHT | 10.1016/j.matlet.2019.03.075 | 0 | 1 | 1 | 0 | 0 | 0.125 | 0 | 0 | 0 | 0 | 0 | 0 | 0 | 0 | 0 | 0 | 0 | 0 | 0 | 0 | 0 | 0.25 | 0 | 0 | 0 | 0 | 0 | 0 | 0 | 0.125 | 0.25 | 0 | 0 | 0 | 0 | 0.25 | 7.3228 | 4.25 | 3.028 | 84 | 23.402
1569 | Al0.5NbTa0.5TiZr | BCC | [6 empty] | POWDER | 10.1016/j.matlet.2019.03.075 | 0 | 1 | 0 | 0 | 0 | 0.125 | 0 | 0 | 0 | 0 | 0 | 0 | 0 | 0 | 0 | 0 | 0 | 0 | 0 | 0 | 0 | 0.25 | 0 | 0 | 0 | 0 | 0 | 0 | 0 | 0.125 | 0.25 | 0 | 0 | 0 | 0 | 0.25 | 7.3228 | 4.25 | 3.028 | 84 | 23.402
1570 | MoNbTaW | BCC | 504.5 | 1217 |  | 7.5 |  |  | POWDER | 10.1007/s10853-019-03567-9 | 0 | 1 | 0 | 0 | 0 | 0 | 0 | 0 | 0 | 0 | 0 | 0 | 0 | 0 | 0 | 0 | 0 | 0 | 0 | 0.25 | 0 | 0.25 | 0 | 0 | 0 | 0 | 0 | 0 | 0 | 0.25 | 0 | 0 | 0.25 | 0 | 0 | 0 | 13.6975 | 5.5 | 2.6517 | 87.15 | 214.5953
1571 | MoNbSi0.25TaW | BCC+Sec. | 567 | 1826 |  | 16.5 |  |  | POWDER | 10.1007/s10853-019-03567-9 | 0 | 1 | 0 | 1 | 0 | 0 | 0 | 0 | 0 | 0 | 0 | 0 | 0 | 0 | 0 | 0 | 0 | 0 | 0 | 0.23524 | 0 | 0.23524 | 0 | 0 | 0 | 0 | 0 | 0.059059 | 0 | 0.23524 | 0 | 0 | 0.23524 | 0 | 0 | 0
1572 | MoNbSi0.5TaW | BCC+Sec. | 697 | 1883 |  | 11 |  |  | POWDER | 10.1007/s10853-019-03567-9 | 0 | 1 | 0 | 1 | 0 | 0 | 0 | 0 | 0 | 0 | 0 | 0 | 0 | 0 | 0 | 0 | 0 | 0 | 0 | 0.22222 | 0 | 0.22222 | 0 | 0 | 0 | 0 | 0 | 0.11111 | 0 | 0.22222 | 0 | 0 | 0.22222 | 0 | 0 | 0
1573 | MoNbSi0.75TaW | BCC+Sec. | 682.6 | 2483 |  | 6.2 |  |  | POWDER | 10.1007/s10853-019-03567-9 | 0 | 1 | 0 | 1 | 0 | 0 | 0 | 0 | 0 | 0 | 0 | 0 | 0 | 0 | 0 | 0 | 0 | 0 | 0 | 0.21058 | 0 | 0.21058 | 0 | 0 | 0 | 0 | 0 | 0.15768 | 0 | 0.21058 | 0 | 0 | 0.21058 | 0 | 0 | 0
1574 | C0.1CoCrFeMnNiTi0.1 | FCC+Sec. | 457 | 1616 |  |  |  |  | POWDER | 10.1016/j.vacuum.2019.04.043 | 1 | 0 | 0 | 1 | 0 | 0 | 0 | 0.019038 | 0 | 0.19238 | 0.19238 | 0 | 0.19238 | 0 | 0 | 0 | 0 | 0 | 0.19238 | 0 | 0 | 0 | 0 | 0.19238 | 0 | 0 | 0 | 0 | 0 | 0 | 0.019038 | 0 | 0 | 0 | 0 | 0
1575 | Al0.5CoCrFeNi | FCC+BCC | 250 | [6 empty] | 10.1016/j.intermet.2012.03.005 | 1 | 1 | 0 | 0 | 0 | 0.11111 | 0 | 0 | 0 | 0.22222 | 0.22222 | 0 | 0.22222 | 0 | 0 | 0 | 0 | 0 | 0 | 0 | 0 | 0 | 0 | 0.22222 | 0 | 0 | 0 | 0 | 0 | 0 | 0 | 0 | 0 | 0 | 0 | 0 | 7.596 | 7.6667 | 2.0501 | 47.5556 | 167.2155
1576 | AlCo0.5Cr0.5Fe0.5Ni0.5 | BCC | 733 | [6 empty] | 10.1016/j.intermet.2012.03.005 | 0 | 1 | 0 | 0 | 0 | 0.33267 | 0 | 0 | 0 | 0.16683 | 0.16683 | 0 | 0.16683 | 0 | 0 | 0 | 0 | 0 | 0 | 0 | 0 | 0 | 0 | 0.16683 | 0 | 0 | 0 | 0 | 0 | 0 | 0 | 0 | 0 | 0 | 0 | 0 | 6.3757 | 6.5035 | 2.2324 | 47.2177 | 158.6174
1577 | Al0.5CoFeNiTi0.5 | FCC+BCC | 733 | [6 empty] | 10.1016/j.msea.2013.12.096 | 1 | 1 | 0 | 0 | 0 | 0.125 | 0 | 0 | 0 | 0.25 | 0 | 0 | 0.25 | 0 | 0 | 0 | 0 | 0 | 0 | 0 | 0 | 0 | 0 | 0.25 | 0 | 0 | 0 | 0 | 0 | 0 | 0.125 | 0 | 0 | 0 | 0 | 0 | 7.3212 | 7.625 | 2.3548 | 56.675 | 15.7058
1578 | Al0.5CoCrFeMnNi | [8 empty] | 10.4028/www.scientific.net/MSF.846.13 | 0 | 0 | 0 | 0 | 0 | 0.090909 | 0 | 0 | 0 | 0.18182 | 0.18182 | 0 | 0.18182 | 0 | 0 | 0 | 0 | 0 | 0.18182 | 0 | 0 | 0 | 0 | 0.18182 | 0 | 0 | 0 | 0 | 0 | 0 | 0 | 0 | 0 | 0 | 0 | 0 | 7.5731 | 7.5455 | 2.1804 | 69.2364 | 106.4661
1579 | Al0.5CoCrFeMnNiTa0.2 | FCC+BCC+Sec. | 385 | [6 empty] | 10.4028/www.scientific.net/MSF.846.13 | 1 | 1 | 0 | 1 | 0 | 0.088176 | 0 | 0 | 0 | 0.17535 | 0.17535 | 0 | 0.17535 | 0 | 0 | 0 | 0 | 0 | 0.17535 | 0 | 0 | 0 | 0 | 0.17535 | 0 | 0 | 0 | 0 | 0 | 0.03507 | 0 | 0 | 0 | 0 | 0 | 0 | 7.8904 | 7.4539 | 2.1981 | 70.1213 | 199.3086
1580 | Al0.5CoCrFeMnNiTa0.4 | FCC+BCC+Sec. | 486 | [6 empty] | 10.4028/www.scientific.net/MSF.846.13 | 1 | 1 | 0 | 1 | 0 | 0.08517 | 0 | 0 | 0 | 0.16934 | 0.16934 | 0 | 0.16934 | 0 | 0 | 0 | 0 | 0 | 0.16934 | 0 | 0 | 0 | 0 | 0.16934 | 0 | 0 | 0 | 0 | 0 | 0.068136 | 0 | 0 | 0 | 0 | 0 | 0 | 8.1918 | 7.3697 | 2.2147 | 70.9666 | 292.4002
1581 | Al0.55CoCrFeMnNiTa0.6 | FCC+BCC+Sec. | 570 | [6 empty] | 10.4028/www.scientific.net/MSF.846.13 | 1 | 1 | 0 | 1 | 0 | 0.088822 | 0 | 0 | 0 | 0.16267 | 0.16267 | 0 | 0.16267 | 0 | 0 | 0 | 0 | 0 | 0.16267 | 0 | 0 | 0 | 0 | 0.16267 | 0 | 0 | 0 | 0 | 0 | 0.097804 | 0 | 0 | 0 | 0 | 0 | 0 | 8.4283 | 7.2625 | 2.2342 | 71.5642 | 377.2485
1582 | CoCrFeMnNiTa0.2 | FCC+BCC | 200 | [6 empty] | 10.4028/www.scientific.net/MSF.846.13 | 1 | 1 | 0 | 0 | 0 | 0 | 0 | 0 | 0 | 0.19238 | 0.19238 | 0 | 0.19238 | 0 | 0 | 0 | 0 | 0 | 0.19238 | 0 | 0 | 0 | 0 | 0.19238 | 0 | 0 | 0 | 0 | 0 | 0.038076 | 0 | 0 | 0 | 0 | 0 | 0 | 8.389 | 7.8858 | 2.1403 | 72.4257 | 89.7243
1583 | CoCrFeMnNiTa0.4 | FCC+BCC | 290 | [6 empty] | 10.4028/www.scientific.net/MSF.846.13 | 1 | 1 | 0 | 0 | 0 | 0 | 0 | 0 | 0 | 0.18519 | 0.18519 | 0 | 0.18519 | 0 | 0 | 0 | 0 | 0 | 0.18519 | 0 | 0 | 0 | 0 | 0.18519 | 0 | 0 | 0 | 0 | 0 | 0.074074 | 0 | 0 | 0 | 0 | 0 | 0 | 8.6996 | 7.7778 | 2.1597 | 73.263 | 225.9465
1584 | CoCrFeMnNiTa0.6 | FCC+BCC | 345 | [6 empty] | 10.4028/www.scientific.net/MSF.846.13 | 1 | 1 | 0 | 0 | 0 | 0 | 0 | 0 | 0 | 0.17864 | 0.17864 | 0 | 0.17864 | 0 | 0 | 0 | 0 | 0 | 0.17864 | 0 | 0 | 0 | 0 | 0.17864 | 0 | 0 | 0 | 0 | 0 | 0.10679 | 0 | 0 | 0 | 0 | 0 | 0 | 8.9819 | 7.6796 | 2.1777 | 74.0239 | 356.0767
1585 | Al0.3CoCrFeNi | FCC | 160 | [6 empty] | 10.1016/j.jallcom.2010.02.032 | 1 | 0 | 0 | 0 | 0 | 0.06986 | 0 | 0 | 0 | 0.23253 | 0.23253 | 0 | 0.23253 | 0 | 0 | 0 | 0 | 0 | 0 | 0 | 0 | 0 | 0 | 0.23253 | 0 | 0 | 0 | 0 | 0 | 0 | 0 | 0 | 0 | 0 | 0 | 0 | 7.8232 | 7.8832 | 2.019 | 47.6185 | 109.5545
1586 | Al0.3CoCrFeMo0.1Ni | FCC | 200 | [6 empty] | 10.1016/j.jallcom.2010.02.032 | 1 | 0 | 0 | 0 | 0 | 0.068068 | 0 | 0 | 0 | 0.22723 | 0.22723 | 0 | 0.22723 | 0 | 0 | 0 | 0 | 0 | 0 | 0.023023 | 0 | 0 | 0 | 0.22723 | 0 | 0 | 0 | 0 | 0 | 0 | 0 | 0 | 0 | 0 | 0 | 0 | 7.8808 | 7.8408 | 2.0247 | 48.035 | 157.5401
1587 | Al0.143Cr0.343FeMn0.8Ni0.571 | FCC |  | 280 | 556 | 48 |  |  | CAST | 10.1016/j.msea.2019.05.056 | 1 | 0 | 0 | 0 | 0 | 0.05 | 0 | 0 | 0 | 0 | 0.12 | 0 | 0.35 | 0 | 0 | 0 | 0 | 0 | 0.28 | 0 | 0 | 0 | 0 | 0.2 | 0 | 0 | 0 | 0 | 0 | 0 | 0 | 0 | 0 | 0 | 0 | 0 | 7.6221 | 7.63 | 2.2249 | 84.076 | 88.9975
1588 | Al0.286Cr0.343FeMn0.657Ni0.571 | FCC |  | 320 | 625 | 42.2 |  |  | WROUGHT | 10.1016/j.msea.2019.05.056 | 1 | 0 | 0 | 0 | 0 | 0.1 | 0 | 0 | 0 | 0 | 0.12 | 0 | 0.35 | 0 | 0 | 0 | 0 | 0 | 0.23 | 0 | 0 | 0 | 0 | 0.2 | 0 | 0 | 0 | 0 | 0 | 0 | 0 | 0 | 0 | 0 | 0 | 0 | 7.3836 | 7.43 | 2.2249 | 78.046 | 192.5273
1589 | CoCrFeMo0.15Ni | FCC |  | 489 | 895 |  |  |  | CAST | 10.1016/j.msea.2019.05.078 | 1 | 0 | 0 | 0 | 0 | 0 | 0 | 0 | 0 | 0.241 | 0.241 | 0 | 0.241 | 0 | 0 | 0 | 0 | 0 | 0 | 0.036 | 0 | 0 | 0 | 0.241 | 0 | 0 | 0 | 0 | 0 | 0 | 0 | 0 | 0 | 0 | 0 | 0 | 8.2826 | 8.169 | 1.9786 | 48.3721 | 37.1135
1590 | CoCrFeMo0.15Ni |  |  | 873 |  |  |  |  | WROUGHT | 10.1016/j.msea.2019.05.078 | 0 | 0 | 0 | 0 | 0 | 0 | 0 | 0 | 0 | 0.241 | 0.241 | 0 | 0.241 | 0 | 0 | 0 | 0 | 0 | 0 | 0.036 | 0 | 0 | 0 | 0.241 | 0 | 0 | 0 | 0 | 0 | 0 | 0 | 0 | 0 | 0 | 0 | 0 | 8.2826 | 8.169 | 1.9786 | 48.3721 | 37.1135
1591 | Co0.139Cr0.446Cu0.99NiSi0.277 |  | 142.5 | 777 | 810 | 3.4 |  |  | WROUGHT | 10.1016/j.msea.2019.05.003 | 0 | 0 | 0 | 0 | 0 | 0 | 0 | 0 | 0 | 0.049 | 0.156 | 0.347 | 0 | 0 | 0 | 0 | 0 | 0 | 0 | 0 | 0 | 0 | 0 | 0.351 | 0 | 0 | 0 | 0.097 | 0 | 0 | 0 | 0 | 0 | 0 | 0 | 0
1592 | AlCoCr0.091Nb0.727W0.212 |  | 1084 | [5 empty] | CAST | 10.1038/s41467-019-10533-1 | 0 | 0 | 0 | 0 | 0 | 0.33 | 0 | 0 | 0 | 0.33 | 0.03 | 0 | 0 | 0 | 0 | 0 | 0 | 0 | 0 | 0 | 0 | 0.24 | 0 | 0 | 0 | 0 | 0 | 0 | 0 | 0 | 0 | 0 | 0.07 | 0 | 0 | 0 | 7.4468 | 5.76 | 2.8514 | 66.194 | 234.5442
1593 | CoCr0.917NiTa0.5Ti0.75 |  | 1011 | [5 empty] | CAST | 10.1038/s41467-019-10533-1 | 0 | 0 | 0 | 0 | 0 | 0 | 0 | 0 | 0 | 0.24 | 0.22 | 0 | 0 | 0 | 0 | 0 | 0 | 0 | 0 | 0 | 0 | 0 | 0 | 0.24 | 0 | 0 | 0 | 0 | 0 | 0.12 | 0.18 | 0 | 0 | 0 | 0 | 0 | 8.6608 | 7.2 | 2.1152 | 56.906 | 291.9196
1594 | Al0.947Co0.158MoNi0.289W0.237 |  | 725 | [5 empty] | CAST | 10.1038/s41467-019-10533-1 | 0 | 0 | 0 | 0 | 0 | 0.36 | 0 | 0 | 0 | 0.06 | 0 | 0 | 0 | 0 | 0 | 0 | 0 | 0 | 0 | 0.38 | 0 | 0 | 0 | 0.11 | 0 | 0 | 0 | 0 | 0 | 0 | 0 | 0 | 0.09 | 0 | 0 | 0 | 8.1248 | 5.54 | 2.4804 | 56.935 | 535.6039
1595 | Co0.043Nb0.638NiTa0.255Ti0.191 |  | 815 | [5 empty] | CAST | 10.1038/s41467-019-10533-1 | 0 | 0 | 0 | 0 | 0 | 0 | 0 | 0 | 0 | 0.02 | 0 | 0 | 0 | 0 | 0 | 0 | 0 | 0 | 0 | 0 | 0 | 0.3 | 0 | 0.47 | 0 | 0 | 0 | 0 | 0 | 0.12 | 0.09 | 0 | 0 | 0 | 0 | 0 | 9.3441 | 7.34 | 2.8252 | 86.29 | 149.976
1596 | Co0.273Cr0.477Nb0.477Ni0.045Ti |  | 422 | [5 empty] | CAST | 10.1038/s41467-019-10533-1 | 0 | 0 | 0 | 0 | 0 | 0 | 0 | 0 | 0 | 0.12 | 0.21 | 0 | 0 | 0 | 0 | 0 | 0 | 0 | 0 | 0 | 0 | 0.21 | 0 | 0.02 | 0 | 0 | 0 | 0 | 0 | 0 | 0.44 | 0 | 0 | 0 | 0 | 0 | 6.53 | 5.35 | 2.3476 | 71.893 | 220.3617
1597 | CoCr0.487Nb0.231Ta0.026Ti0.821 |  | 856 | [5 empty] | CAST | 10.1038/s41467-019-10533-1 | 0 | 0 | 0 | 0 | 0 | 0 | 0 | 0 | 0 | 0.39 | 0.19 | 0 | 0 | 0 | 0 | 0 | 0 | 0 | 0 | 0 | 0 | 0.09 | 0 | 0 | 0 | 0 | 0 | 0 | 0 | 0.01 | 0.32 | 0 | 0 | 0 | 0 | 0 | 7.2096 | 6.43 | 2.2506 | 59.717 | 232.4729
1598 | Co0.564Nb0.795Ta0.103TiW0.103 |  | 277 | [5 empty] | CAST | 10.1038/s41467-019-10533-1 | 0 | 0 | 0 | 0 | 0 | 0 | 0 | 0 | 0 | 0.22 | 0 | 0 | 0 | 0 | 0 | 0 | 0 | 0 | 0 | 0 | 0 | 0.31 | 0 | 0 | 0 | 0 | 0 | 0 | 0 | 0.04 | 0.39 | 0 | 0.04 | 0 | 0 | 0 | 7.8096 | 5.53 | 2.8718 | 85.194 | 166.5052
1599 | AlCoCuFeNi0.5 | FCC+BCC+B2 | 430.9 | 929 |  | 13.7 |  |  | CAST | 10.1016/j.jmst.2018.12.014 | 1 | 1 | 0 | 1 | 0 | 0.22222 | 0 | 0 | 0 | 0.22222 | 0 | 0.22222 | 0.22222 | 0 | 0 | 0 | 0 | 0 | 0 | 0 | 0 | 0 | 0 | 0.11111 | 0 | 0 | 0 | 0 | 0 | 0 | 0 | 0 | 0 | 0 | 0 | 0 | 7.3084 | 8 | 2.5004 | 50.6889 | 16.6346
1600 | AlCoCuFeNi0.8 | FCC+BCC+B2 | 420 | 1021 |  | 12.3 |  |  | CAST | 10.1016/j.jmst.2018.12.014 | 1 | 1 | 0 | 1 | 0 | 0.20821 | 0 | 0 | 0 | 0.20821 | 0 | 0.20821 | 0.20821 | 0 | 0 | 0 | 0 | 0 | 0 | 0 | 0 | 0 | 0 | 0.16717 | 0 | 0 | 0 | 0 | 0 | 0 | 0 | 0 | 0 | 0 | 0 | 0 | 7.4093 | 8.1261 | 2.4868 | 51.44 | 1.4049
1601 | Al0.667Co0.667Cu0.667Fe0.667Ni | FCC+BCC+B2 | 323.8 | 680 |  | 35.9 |  |  | CAST | 10.1016/j.jmst.2018.12.014 | 1 | 1 | 0 | 1 | 0 | 0.18182 | 0 | 0 | 0 | 0.18182 | 0 | 0.18182 | 0.18182 | 0 | 0 | 0 | 0 | 0 | 0 | 0 | 0 | 0 | 0 | 0.27273 | 0 | 0 | 0 | 0 | 0 | 0 | 0 | 0 | 0 | 0 | 0 | 0 | 7.5993 | 8.3636 | 2.4614 | 52.8545
1602 | Al0.5Co0.5Cu0.5Fe0.5Ni | FCC+BCC+B2 | 299.2 | 544 |  |  |  |  | CAST | 10.1016/j.jmst.2018.12.014 | 1 | 1 | 0 | 1 | 0 | 0.16683 | 0 | 0 | 0 | 0.16683 | 0 | 0.16683 | 0.16683 | 0 | 0 | 0 | 0 | 0 | 0 | 0 | 0 | 0 | 0 | 0.33267 | 0 | 0 | 0 | 0 | 0 | 0 | 0 | 0 | 0 | 0 | 0 | 0 | 7.7071 | 8.4985 | 2.4472 | 53.6577
1603 | Al0.333Co0.333Cu0.333Fe0.333Ni | FCC | 279.6 | 268 |  |  |  |  | CAST | 10.1016/j.jmst.2018.12.014 | 1 | 0 | 0 | 0 | 0 | 0.14286 | 0 | 0 | 0 | 0.14286 | 0 | 0.14286 | 0.14286 | 0 | 0 | 0 | 0 | 0 | 0 | 0 | 0 | 0 | 0 | 0.42857 | 0 | 0 | 0 | 0 | 0 | 0 | 0 | 0 | 0 | 0 | 0 | 0 | 7.8797 | 8.7143 | 2.4247 | 54.9429
1604 | Al0.5CrFeMnNi | BCC+B2 | 353 | 1091 |  | 50 |  |  | CAST | 10.1016/j.msea.2019.04.104 | 0 | 1 | 0 | 1 | 0 | 0.11111 | 0 | 0 | 0 | 0 | 0.22222 | 0 | 0.22222 | 0 | 0 | 0 | 0 | 0 | 0.22222 | 0 | 0 | 0 | 0 | 0.22222 | 0 | 0 | 0 | 0 | 0 | 0 | 0 | 0 | 0 | 0 | 0 | 0 | 7.2782 | 7.2222 | 2.1284 | 74.0889 | 196.0637
1605 | Al0.6CrFeMnNi | BCC+B2 | 361 | 1130 |  | 53 |  |  | CAST | 10.1016/j.msea.2019.04.104 | 0 | 1 | 0 | 1 | 0 | 0.13026 | 0 | 0 | 0 | 0 | 0.21743 | 0 | 0.21743 | 0 | 0 | 0 | 0 | 0 | 0.21743 | 0 | 0 | 0 | 0 | 0.21743 | 0 | 0 | 0 | 0 | 0 | 0 | 0 | 0 | 0 | 0 | 0 | 0 | 7.1796 | 7.1313 | 2.1423 | 73.4881 | 217.4126
1606 | Al0.7CrFeMnNi | BCC+B2 | 375 | 1170 |  | 55 |  |  | CAST | 10.1016/j.msea.2019.04.104 | 0 | 1 | 0 | 1 | 0 | 0.14885 | 0 | 0 | 0 | 0 | 0.21279 | 0 | 0.21279 | 0 | 0 | 0 | 0 | 0 | 0.21279 | 0 | 0 | 0 | 0 | 0.21279 | 0 | 0 | 0 | 0 | 0 | 0 | 0 | 0 | 0 | 0 | 0 | 0 | 7.0838 | 7.043 | 2.156 | 72.9048 | 232.7754
1607 | Al0.8CrFeMnNi | BCC+B2 | 386 | 1200 |  | 55 |  |  | CAST | 10.1016/j.msea.2019.04.104 | 0 | 1 | 0 | 1 | 0 | 0.16717 | 0 | 0 | 0 | 0 | 0.20821 | 0 | 0.20821 | 0 | 0 | 0 | 0 | 0 | 0.20821 | 0 | 0 | 0 | 0 | 0.20821 | 0 | 0 | 0 | 0 | 0 | 0 | 0 | 0 | 0 | 0 | 0 | 0 | 6.9895 | 6.956 | 2.1696 | 72.3301 | 243.0265
1608 | CoCr0.2FeNiSi0.2 | FCC | 130.1 | 225 | 732 | 61 |  |  | CAST | 10.1016/j.jmmm.2019.01.096 | 1 | 0 | 0 | 0 | 0 | 0 | 0 | 0 | 0 | 0.294 | 0.059 | 0 | 0.294 | 0 | 0 | 0 | 0 | 0 | 0 | 0 | 0 | 0 | 0 | 0.294 | 0 | 0 | 0 | 0.059 | 0 | 0 | 0 | 0 | 0 | 0 | 0 | 0
1609 | CoCr0.2FeNiSi0.2 | FCC | 318.2 | 705 | 1070 | 10 |  |  | WROUGHT | 10.1016/j.jmmm.2019.01.096 | 1 | 0 | 0 | 0 | 0 | 0 | 0 | 0 | 0 | 0.294 | 0.059 | 0 | 0.294 | 0 | 0 | 0 | 0 | 0 | 0 | 0 | 0 | 0 | 0 | 0.294 | 0 | 0 | 0 | 0.059 | 0 | 0 | 0 | 0 | 0 | 0 | 0 | 0
1610 | AlCu0.077Fe0.077Mg0.077Si0.231Zn0.077 | FCC |  | 422 |  | 1 |  |  | CAST | 10.1038/s41598-019-43329-w | 1 | 0 | 0 | 0 | 0 | 0.65 | 0 | 0 | 0 | 0 | 0 | 0.05 | 0.05 | 0 | 0 | 0 | 0 | 0.05 | 0 | 0 | 0 | 0 | 0 | 0 | 0 | 0 | 0 | 0.15 | 0 | 0 | 0 | 0 | 0 | 0 | 0.05 | 0
1611 | AlCu0.077Mg0.077Ni0.077Si0.231Zn0.077 | FCC |  | 534 |  | 1 |  |  | CAST | 10.1038/s41598-019-43329-w | 1 | 0 | 0 | 0 | 0 | 0.65 | 0 | 0 | 0 | 0 | 0 | 0.05 | 0 | 0 | 0 | 0 | 0 | 0.05 | 0 | 0 | 0 | 0 | 0 | 0.05 | 0 | 0 | 0 | 0.15 | 0 | 0 | 0 | 0 | 0 | 0 | 0.05 | 0
1612 | AlCr0.077Cu0.077Mg0.077Si0.231Zn0.077 | FCC |  | 490 |  | 6 |  |  | CAST | 10.1038/s41598-019-43329-w | 1 | 0 | 0 | 0 | 0 | 0.65 | 0 | 0 | 0 | 0 | 0.05 | 0.05 | 0 | 0 | 0 | 0 | 0 | 0.05 | 0 | 0 | 0 | 0 | 0 | 0 | 0 | 0 | 0 | 0.15 | 0 | 0 | 0 | 0 | 0 | 0 | 0.05 | 0
1613 | AlCu0.077Mg0.077Mn0.077Si0.231Zn0.077 | FCC |  | 622 |  | 2 |  |  | CAST | 10.1038/s41598-019-43329-w | 1 | 0 | 0 | 0 | 0 | 0.65 | 0 | 0 | 0 | 0 | 0 | 0.05 | 0 | 0 | 0 | 0 | 0 | 0.05 | 0.05 | 0 | 0 | 0 | 0 | 0 | 0 | 0 | 0 | 0.15 | 0 | 0 | 0 | 0 | 0 | 0 | 0.05 | 0
1614 | AlCu0.077Mg0.077Si0.231Zn0.077Zr0.077 | FCC+Laves |  | 565 |  | 4 |  |  | CAST | 10.1038/s41598-019-43329-w | 1 | 0 | 0 | 1 | 0 | 0.65 | 0 | 0 | 0 | 0 | 0 | 0.05 | 0 | 0 | 0 | 0 | 0 | 0.05 | 0 | 0 | 0 | 0 | 0 | 0 | 0 | 0 | 0 | 0.15 | 0 | 0 | 0 | 0 | 0 | 0 | 0.05 | 0.05
1615 | CoCrFeMo0.2Ni | FCC |  | 400 | 780 | 53 |  |  | CAST | 10.3390/e21050448 | 1 | 0 | 0 | 0 | 0 | 0 | 0 | 0 | 0 | 0.238 | 0.238 | 0 | 0.238 | 0 | 0 | 0 | 0 | 0 | 0 | 0.048 | 0 | 0 | 0 | 0.238 | 0 | 0 | 0 | 0 | 0 | 0 | 0 | 0 | 0 | 0 | 0 | 0 | 8.3075 | 8.142 | 1.9821 | 48.5878 | 60.3774
1616 | CoCrFeMo0.2Ni | FCC |  |  | 838 | 43 |  |  | ANNEAL | 10.3390/e21050448 | 1 | 0 | 0 | 0 | 0 | 0 | 0 | 0 | 0 | 0.238 | 0.238 | 0 | 0.238 | 0 | 0 | 0 | 0 | 0 | 0 | 0.048 | 0 | 0 | 0 | 0.238 | 0 | 0 | 0 | 0 | 0 | 0 | 0 | 0 | 0 | 0 | 0 | 0 | 8.3075 | 8.142 | 1.9821 | 48.5878 | 60.3774
1617 | Al0.569Ca0.143Li0.857MgSi0.286Y0.003 |  |  | 556 |  | 3 |  |  | CAST | 10.3390/ma12071136 | 0 | 0 | 0 | 0 | 0 | 0.199 | 0 | 0 | 0.05 | 0 | 0 | 0 | 0 | 0 | 0 | 0 | 0.3 | 0.35 | 0 | 0 | 0 | 0 | 0 | 0 | 0 | 0 | 0 | 0.1 | 0 | 0 | 0 | 0 | 0 | 0.001 | 0 | 0
1618 | Al0.429Ca0.286LiMgSi0.143 |  |  | 418 |  | 13 |  |  | CAST | 10.3390/ma12071136 | 0 | 0 | 0 | 0 | 0 | 0.15 | 0 | 0 | 0.1 | 0 | 0 | 0 | 0 | 0 | 0 | 0 | 0.35 | 0.35 | 0 | 0 | 0 | 0 | 0 | 0 | 0 | 0 | 0 | 0.05 | 0 | 0 | 0 | 0 | 0 | 0 | 0 | 0
1619 | Al0.312Ca0.021Li0.792MgSi0.021 |  |  | 360 |  | 9 |  |  | CAST | 10.3390/ma12071136 | 0 | 0 | 0 | 0 | 0 | 0.145 | 0 | 0 | 0.01 | 0 | 0 | 0 | 0 | 0 | 0 | 0 | 0.369 | 0.466 | 0 | 0 | 0 | 0 | 0 | 0 | 0 | 0 | 0 | 0.01 | 0 | 0 | 0 | 0 | 0 | 0 | 0 | 0
1620 | Al0.333Ca0.011Li0.844MgSi0.033 |  |  | 342 |  | 44 |  |  | CAST | 10.3390/ma12071136 | 0 | 0 | 0 | 0 | 0 | 0.15 | 0 | 0 | 0.005 | 0 | 0 | 0 | 0 | 0 | 0 | 0 | 0.38 | 0.45 | 0 | 0 | 0 | 0 | 0 | 0 | 0 | 0 | 0 | 0.015 | 0 | 0 | 0 | 0 | 0 | 0 | 0 | 0
1621 | Al0.333Ca0.011Li0.867MgSi0.011 |  |  | 300 |  | 63 |  |  | CAST | 10.3390/ma12071136 | 0 | 0 | 0 | 0 | 0 | 0.15 | 0 | 0 | 0.005 | 0 | 0 | 0 | 0 | 0 | 0 | 0 | 0.39 | 0.45 | 0 | 0 | 0 | 0 | 0 | 0 | 0 | 0 | 0 | 0.005 | 0 | 0 | 0 | 0 | 0 | 0 | 0 | 0
1622 | CoCrFeNiPd | FCC | 295 | [5 empty] | CAST | 10.3390/e21030288 | 1 | 0 | 0 | 0 | 0 | 0 | 0 | 0 | 0 | 0.2 | 0.2 | 0 | 0.2 | 0 | 0 | 0 | 0 | 0 | 0 | 0 | 0 | 0 | 0 | 0.2 | 0.2 | 0 | 0 | 0 | 0 | 0 | 0 | 0 | 0 | 0 | 0 | 0
1623 | CoCrFeMn0.2NiPd | FCC+Sec. | 470 | 650 |  | 50 |  |  | CAST | 10.3390/e21030288 | 1 | 0 | 0 | 1 | 0 | 0 | 0 | 0 | 0 | 0.19238 | 0.19238 | 0 | 0.19238 | 0 | 0 | 0 | 0 | 0 | 0.038076 | 0 | 0 | 0 | 0 | 0.19238 | 0.19238 | 0 | 0 | 0 | 0 | 0 | 0 | 0 | 0 | 0 | 0 | 0
1624 | CoCrFeMn0.4NiPd | FCC+Sec. | 380 | 650 |  | 46 |  |  | CAST | 10.3390/e21030288 | 1 | 0 | 0 | 1 | 0 | 0 | 0 | 0 | 0 | 0.18519 | 0.18519 | 0 | 0.18519 | 0 | 0 | 0 | 0 | 0 | 0.074074 | 0 | 0 | 0 | 0 | 0.18519 | 0.18519 | 0 | 0 | 0 | 0 | 0 | 0 | 0 | 0 | 0 | 0 | 0
1625 | CoCrFeMn0.6NiPd | FCC+Sec. | 180 | 650 |  | 42 |  |  | CAST | 10.3390/e21030288 | 1 | 0 | 0 | 1 | 0 | 0 | 0 | 0 | 0 | 0.17864 | 0.17864 | 0 | 0.17864 | 0 | 0 | 0 | 0 | 0 | 0.10679 | 0 | 0 | 0 | 0 | 0.17864 | 0.17864 | 0 | 0 | 0 | 0 | 0 | 0 | 0 | 0 | 0 | 0 | 0
1626 | CoCrFeMn0.8NiPd | FCC+Sec. | 160 | 650 |  | 35 |  |  | CAST | 10.3390/e21030288 | 1 | 0 | 0 | 1 | 0 | 0 | 0 | 0 | 0 | 0.17234 | 0.17234 | 0 | 0.17234 | 0 | 0 | 0 | 0 | 0 | 0.13828 | 0 | 0 | 0 | 0 | 0.17234 | 0.17234 | 0 | 0 | 0 | 0 | 0 | 0 | 0 | 0 | 0 | 0 | 0
1627 | Al0.3CoCrFeMnNi | [7 empty] | POWDER | 10.1016/j.scriptamat.2018.12.021 | 0 | 0 | 0 | 0 | 0 | 0.056886 | 0 | 0 | 0 | 0.18862 | 0.18862 | 0 | 0.18862 | 0 | 0 | 0 | 0 | 0 | 0.18862 | 0 | 0 | 0 | 0 | 0.18862 | 0 | 0 | 0 | 0 | 0 | 0 | 0 | 0 | 0 | 0 | 0 | 0 | 7.7555 | 7.7156 | 2.1575 | 70.0985 | 65.4801
1628 | CrFeNiTi0.2 | BCC+FCC | 362.2 | 2297.94 |  | 5.8 |  |  | CAST | 10.1557/jmr.2019.40 | 1 | 1 | 0 | 0 | 0 | 0 | 0 | 0 | 0 | 0 | 0.31263 | 0 | 0.31263 | 0 | 0 | 0 | 0 | 0 | 0 | 0 | 0 | 0 | 0 | 0.31263 | 0 | 0 | 0 | 0 | 0 | 0 | 0.062124 | 0 | 0 | 0 | 0 | 0 | 7.7617 | 7.7515 | 1.8734 | 49.5583 | 162.8508
1629 | CrFeNiTi0.3 | BCC+FCC | 510.3 | 2364.63 |  |  |  |  | CAST | 10.1557/jmr.2019.40 | 1 | 1 | 0 | 0 | 0 | 0 | 0 | 0 | 0 | 0 | 0.303 | 0 | 0.303 | 0 | 0 | 0 | 0 | 0 | 0 | 0 | 0 | 0 | 0 | 0.303 | 0 | 0 | 0 | 0 | 0 | 0 | 0.091 | 0 | 0 | 0 | 0 | 0 | 7.6614 | 7.636 | 1.8874 | 50.3601 | 239.0762
1630 | CrFeNiTi0.4 | BCC | 600.3 | 2475.41 |  | 6.5 |  |  | CAST | 10.1557/jmr.2019.40 | 0 | 1 | 0 | 0 | 0 | 0 | 0 | 0 | 0 | 0 | 0.294 | 0 | 0.294 | 0 | 0 | 0 | 0 | 0 | 0 | 0 | 0 | 0 | 0 | 0.294 | 0 | 0 | 0 | 0 | 0 | 0 | 0.118 | 0 | 0 | 0 | 0 | 0 | 7.5677 | 7.528 | 1.9007 | 51.1098 | 298.0457
1631 | CrFeNiTi0.5 | BCC | 709.6 | 2380.79 |  |  |  |  | CAST | 10.1557/jmr.2019.40 | 0 | 1 | 0 | 0 | 0 | 0 | 0 | 0 | 0 | 0 | 0.28571 | 0 | 0.28571 | 0 | 0 | 0 | 0 | 0 | 0 | 0 | 0 | 0 | 0 | 0.28571 | 0 | 0 | 0 | 0 | 0 | 0 | 0.14286 | 0 | 0 | 0 | 0 | 0 | 7.4814 | 7.4286 | 1.9131 | 51.8 | 341.3863
1632 | CrFeNiTi0.6 | BCC | 718.2 | 1923.15 |  |  |  |  | CAST | 10.1557/jmr.2019.40 | 0 | 1 | 0 | 0 | 0 | 0 | 0 | 0 | 0 | 0 | 0.27772 | 0 | 0.27772 | 0 | 0 | 0 | 0 | 0 | 0 | 0 | 0 | 0 | 0 | 0.27772 | 0 | 0 | 0 | 0 | 0 | 0 | 0.16683 | 0 | 0 | 0 | 0 | 0 | 7.3982 | 7.3327 | 1.9252 | 52.4657 | 373.5948
1633 | AlCrCuFeMn | Other | 633 | 1010 |  |  |  |  | POWDER | 10.1557/jmr.2019.18 | 0 | 0 | 0 | 1 | 0 | 0.2 | 0 | 0 | 0 | 0 | 0.2 | 0.2 | 0.2 | 0 | 0 | 0 | 0 | 0 | 0.2 | 0 | 0 | 0 | 0 | 0 | 0 | 0 | 0 | 0 | 0 | 0 | 0 | 0 | 0 | 0 | 0 | 0 | 6.8308 | 7 | 2.2735 | 68.26 | 244.2162
1634 | AlCrCuFeMnW0.05 | BCC+Sec. | 680 | 1120 |  |  |  |  | POWDER | 10.1557/jmr.2019.18 | 0 | 1 | 0 | 1 | 0 | 0.198 | 0 | 0 | 0 | 0 | 0.198 | 0.198 | 0.198 | 0 | 0 | 0 | 0 | 0 | 0.198 | 0 | 0 | 0 | 0 | 0 | 0 | 0 | 0 | 0 | 0 | 0 | 0 | 0 | 0.01 | 0 | 0 | 0 | 6.955 | 6.99 | 2.2697 | 68.2004 | 269.7578
1635 | AlCrCuFeMnW0.1 | BCC+Sec. | 705 | 1250 |  |  |  |  | POWDER | 10.1557/jmr.2019.18 | 0 | 1 | 0 | 1 | 0 | 0.196 | 0 | 0 | 0 | 0 | 0.196 | 0.196 | 0.196 | 0 | 0 | 0 | 0 | 0 | 0.196 | 0 | 0 | 0 | 0 | 0 | 0 | 0 | 0 | 0 | 0 | 0 | 0 | 0 | 0.02 | 0 | 0 | 0 | 7.0792 | 6.98 | 2.2659 | 68.1408 | 295.988
1636 | AlCrCuFeMnW0.5 | BCC+Sec. | 780 | 1510 |  |  |  |  | POWDER | 10.1557/jmr.2019.18 | 0 | 1 | 0 | 1 | 0 | 0.18182 | 0 | 0 | 0 | 0 | 0.18182 | 0.18182 | 0.18182 | 0 | 0 | 0 | 0 | 0 | 0.18182 | 0 | 0 | 0 | 0 | 0 | 0 | 0 | 0 | 0 | 0 | 0 | 0 | 0 | 0.090909 | 0 | 0 | 0 | 7.9598 | 6.9091 | 2.2392 | 67.7182 | 496.2517
1637 | CoCuFeNb0.5Ni | FCC+Laves | [6 empty] | WROUGHT | 10.1557/jmr.2019.36 | 1 | 0 | 0 | 1 | 0 | 0 | 0 | 0 | 0 | 0.22222 | 0 | 0.22222 | 0.22222 | 0 | 0 | 0 | 0 | 0 | 0 | 0 | 0 | 0.11111 | 0 | 0.22222 | 0 | 0 | 0 | 0 | 0 | 0 | 0 | 0 | 0 | 0 | 0 | 0 | 8.6504 | 9 | 2.5184 | 61.3556 | 119.6581
1638 | Co0.2Cu0.2Fe0.2NbNi0.2 | FCC+Laves |  | 1498 |  | 37.6 |  |  | WROUGHT | 10.1557/jmr.2019.36 | 1 | 0 | 0 | 1 | 0 | 0 | 0 | 0 | 0 | 0.111 | 0 | 0.111 | 0.111 | 0 | 0 | 0 | 0 | 0 | 0 | 0 | 0 | 0.556 | 0 | 0.111 | 0 | 0 | 0 | 0 | 0 | 0 | 0 | 0 | 0 | 0 | 0 | 0 | 8.6102 | 6.998 | 3.2996 | 93.61 | 659.8679
1639 | Co0.133Cu0.133Fe0.133NbNi0.133 | FCC+Laves |  | 1635 |  | 31.7 |  |  | WROUGHT | 10.1557/jmr.2019.36 | 1 | 0 | 0 | 1 | 0 | 0 | 0 | 0 | 0 | 0.086913 | 0 | 0.086913 | 0.086913 | 0 | 0 | 0 | 0 | 0 | 0 | 0 | 0 | 0.65235 | 0 | 0.086913 | 0 | 0 | 0 | 0 | 0 | 0 | 0 | 0 | 0 | 0 | 0 | 0 | 8.6015 | 6.5644 | 3.5288 | 100.5952 | 555.6657
1640 | Co0.086Cu0.086Fe0.086NbNi0.086 | FCC+Laves |  | 1703 |  | 18.3 |  |  | WROUGHT | 10.1557/jmr.2019.36 | 1 | 0 | 0 | 1 | 0 | 0 | 0 | 0 | 0 | 0.064 | 0 | 0.064 | 0.064 | 0 | 0 | 0 | 0 | 0 | 0 | 0 | 0 | 0.744 | 0 | 0.064 | 0 | 0 | 0 | 0 | 0 | 0 | 0 | 0 | 0 | 0 | 0 | 0 | 8.5932 | 6.152 | 3.7753 | 107.24 | 400.6021
1641 | Co0.067Cu0.067Fe0.067NbNi0.067 | FCC+Laves |  | 1415 |  | 12.6 |  |  | WROUGHT | 10.1557/jmr.2019.36 | 1 | 0 | 0 | 1 | 0 | 0 | 0 | 0 | 0 | 0.052947 | 0 | 0.052947 | 0.052947 | 0 | 0 | 0 | 0 | 0 | 0 | 0 | 0 | 0.78821 | 0 | 0.052947 | 0 | 0 | 0 | 0 | 0 | 0 | 0 | 0 | 0 | 0 | 0 | 0 | 8.5892 | 5.953 | 3.9058 | 110.4454 | 314.055
1642 | Co0.2Cr0.2FeMn0.6 | FCC+Sec. | 296 | [5 empty] | CAST | 10.1016/j.msea.2019.01.088 | 1 | 0 | 0 | 1 | 0 | 0 | 0 | 0 | 0 | 0.1 | 0.1 | 0 | 0.5 | 0 | 0 | 0 | 0 | 0 | 0.3 | 0 | 0 | 0 | 0 | 0 | 0 | 0 | 0 | 0 | 0 | 0 | 0 | 0 | 0 | 0 | 0 | 0 | 7.783 | 7.6 | 2.2112 | 85.19 | 0.07732
1643 | B0.006Co0.201Cr0.201FeMn0.604 | FCC+Sec. | 282 | [5 empty] | CAST | 10.1016/j.msea.2019.01.088 | 1 | 0 | 0 | 1 | 0 | 0 | 0.003 | 0 | 0 | 0.1 | 0.1 | 0 | 0.497 | 0 | 0 | 0 | 0 | 0 | 0.3 | 0 | 0 | 0 | 0 | 0 | 0 | 0 | 0 | 0 | 0 | 0 | 0 | 0 | 0 | 0 | 0 | 0
1644 | B0.012Co0.202Cr0.202FeMn0.607 | FCC+Sec. | 306 | [5 empty] | CAST | 10.1016/j.msea.2019.01.088 | 1 | 0 | 0 | 1 | 0 | 0 | 0.006 | 0 | 0 | 0.1 | 0.1 | 0 | 0.494 | 0 | 0 | 0 | 0 | 0 | 0.3 | 0 | 0 | 0 | 0 | 0 | 0 | 0 | 0 | 0 | 0 | 0 | 0 | 0 | 0 | 0 | 0 | 0
1645 | B0.035Co0.207Cr0.207FeMn0.621 | FCC+Sec. | 452 | [5 empty] | CAST | 10.1016/j.msea.2019.01.088 | 1 | 0 | 0 | 1 | 0 | 0 | 0.017 | 0 | 0 | 0.1 | 0.1 | 0 | 0.483 | 0 | 0 | 0 | 0 | 0 | 0.3 | 0 | 0 | 0 | 0 | 0 | 0 | 0 | 0 | 0 | 0 | 0 | 0 | 0 | 0 | 0 | 0 | 0
1646 | Al0.186Cr0.149FeMn0.861Ni0.28 |  |  | 159 | 535 |  |  |  | CAST | 10.1016/j.msea.2019.01.083 | 0 | 0 | 0 | 0 | 0 | 0.075 | 0 | 0 | 0 | 0 | 0.06 | 0 | 0.404 | 0 | 0 | 0 | 0 | 0 | 0.348 | 0 | 0 | 0 | 0 | 0.113 | 0 | 0 | 0 | 0 | 0 | 0 | 0 | 0 | 0 | 0 | 0 | 0 | 7.4188 | 7.383 | 2.344 | 92.6344 | 151.1015
1647 | Al0.186Cr0.149FeMn0.861Ni0.28 |  |  | 409 | 584 |  |  |  | ANNEAL | 10.1016/j.msea.2019.01.083 | 0 | 0 | 0 | 0 | 0 | 0.075 | 0 | 0 | 0 | 0 | 0.06 | 0 | 0.404 | 0 | 0 | 0 | 0 | 0 | 0.348 | 0 | 0 | 0 | 0 | 0.113 | 0 | 0 | 0 | 0 | 0 | 0 | 0 | 0 | 0 | 0 | 0 | 0 | 7.4188 | 7.383 | 2.344 | 92.6344 | 151.1015
1648 | HfTiZr | Other | 211 | 773 |  | 17 |  |  | CAST | 10.1007/s00339-019-2484-1 | 0 | 0 | 0 | 1 | 0 | 0 | 0 | 0 | 0 | 0 | 0 | 0 | 0 | 0 | 0 | 0.33333 | 0 | 0 | 0 | 0 | 0 | 0 | 0 | 0 | 0 | 0 | 0 | 0 | 0 | 0 | 0.33333 | 0 | 0 | 0 | 0 | 0.33333 | 8.112 | 4 | 2.8582 | 68.3333
1649 | HfScTiZr | Other | 233 | 1001 |  | 21.9 |  |  | CAST | 10.1007/s00339-019-2484-1 | 0 | 0 | 0 | 1 | 0 | 0 | 0 | 0 | 0 | 0 | 0 | 0 | 0 | 0 | 0 | 0.25 | 0 | 0 | 0 | 0 | 0 | 0 | 0 | 0 | 0 | 0 | 0.25 | 0 | 0 | 0 | 0.25 | 0 | 0 | 0 | 0 | 0.25
1650 | HfTiYZr | Other | 241 | 554 |  | 17.7 |  |  | CAST | 10.1007/s00339-019-2484-1 | 0 | 0 | 0 | 1 | 0 | 0 | 0 | 0 | 0 | 0 | 0 | 0 | 0 | 0 | 0 | 0.25 | 0 | 0 | 0 | 0 | 0 | 0 | 0 | 0 | 0 | 0 | 0 | 0 | 0 | 0 | 0.25 | 0 | 0 | 0.25 | 0 | 0.25
1651 | HfScTiYZr | Other | 256 | 793 |  | 15.7 |  |  | CAST | 10.1007/s00339-019-2484-1 | 0 | 0 | 0 | 1 | 0 | 0 | 0 | 0 | 0 | 0 | 0 | 0 | 0 | 0 | 0 | 0.2 | 0 | 0 | 0 | 0 | 0 | 0 | 0 | 0 | 0 | 0 | 0.2 | 0 | 0 | 0 | 0.2 | 0 | 0 | 0.2 | 0 | 0.2
1652 | CoCrFeGaNi | FCC+BCC | [6 empty] | CAST | 10.1007/s10853-018-03196-8 | 1 | 1 | 0 | 0 | 0 | 0 | 0 | 0 | 0 | 0.2 | 0.2 | 0 | 0.2 | 0.2 | 0 | 0 | 0 | 0 | 0 | 0 | 0 | 0 | 0 | 0.2 | 0 | 0 | 0 | 0 | 0 | 0 | 0 | 0 | 0 | 0 | 0 | 0
1653 | Al0.562Co0.938Cr0.312Fe0.312Ni | FCC+BCC | 305.4 | 1129.4 |  | 16.7 |  |  | CAST | 10.1007/s00339-019-2506-z | 1 | 1 | 0 | 0 | 0 | 0.18 | 0 | 0 | 0 | 0.3 | 0.1 | 0 | 0.1 | 0 | 0 | 0 | 0 | 0 | 0 | 0 | 0 | 0 | 0 | 0.32 | 0 | 0 | 0 | 0 | 0 | 0 | 0 | 0 | 0 | 0 | 0 | 0 | 7.509 | 7.84 | 2.2749 | 50.658
1654 | Al0.581Co0.968Cr0.323Fe0.323Mo0.032Ni | FCC+BCC | 357.3 | 1159.7 |  | 18.2 |  |  | CAST | 10.1007/s00339-019-2506-z | 1 | 1 | 0 | 0 | 0 | 0.18 | 0 | 0 | 0 | 0.3 | 0.1 | 0 | 0.1 | 0 | 0 | 0 | 0 | 0 | 0 | 0.01 | 0 | 0 | 0 | 0.31 | 0 | 0 | 0 | 0 | 0 | 0 | 0 | 0 | 0 | 0 | 0 | 0 | 7.5227 | 7.8 | 2.2749 | 50.689 | 0.78149
1655 | Al0.6CoCr0.333Fe0.333Mo0.067Ni | FCC+BCC | 362.6 | 1250.8 |  | 14.7 |  |  | CAST | 10.1007/s00339-019-2506-z | 1 | 1 | 0 | 0 | 0 | 0.18 | 0 | 0 | 0 | 0.3 | 0.1 | 0 | 0.1 | 0 | 0 | 0 | 0 | 0 | 0 | 0.02 | 0 | 0 | 0 | 0.3 | 0 | 0 | 0 | 0 | 0 | 0 | 0 | 0 | 0 | 0 | 0 | 0 | 7.5364 | 7.76 | 2.2749 | 50.72 | 12.0929
1656 | Al0.6CoCr0.333Fe0.333Mo0.1Ni0.967 | FCC+BCC | 359.7 | 1198.3 |  | 14.5 |  |  | CAST | 10.1007/s00339-019-2506-z | 1 | 1 | 0 | 0 | 0 | 0.18 | 0 | 0 | 0 | 0.3 | 0.1 | 0 | 0.1 | 0 | 0 | 0 | 0 | 0 | 0 | 0.03 | 0 | 0 | 0 | 0.29 | 0 | 0 | 0 | 0 | 0 | 0 | 0 | 0 | 0 | 0 | 0 | 0 | 7.5501 | 7.72 | 2.2749 | 50.751 | 34.5797
1657 | CoCrFeMo0.149Ni | FCC+Sec. | 210 | [5 empty] | POWDER | 10.3390/met9030351 | 1 | 0 | 0 | 1 | 0 | 0 | 0 | 0 | 0 | 0.241 | 0.241 | 0 | 0.241 | 0 | 0 | 0 | 0 | 0 | 0 | 0.036 | 0 | 0 | 0 | 0.241 | 0 | 0 | 0 | 0 | 0 | 0 | 0 | 0 | 0 | 0 | 0 | 0 | 8.2826 | 8.169 | 1.9786 | 48.3721 | 37.1135
1658 | CoCrCuFeNiV0.042 | FCC+Sec. |  | 303 |  | 50.2 |  |  | CAST | 10.1007/s11665-018-3837-1 | 1 | 0 | 0 | 1 | 0 | 0 | 0 | 0 | 0 | 0.1984 | 0.1984 | 0.1984 | 0.1984 | 0 | 0 | 0 | 0 | 0 | 0 | 0 | 0 | 0 | 0 | 0.1984 | 0 | 0 | 0 | 0 | 0 | 0 | 0 | 0.008016 | 0 | 0 | 0 | 0 | 8.3404 | 8.7695 | 2.1034 | 48.2976 | 0.71161
1659 | CoCrCuFeNiV0.087 | FCC+Sec. |  | 307 |  | 50.2 |  |  | CAST | 10.1007/s11665-018-3837-1 | 1 | 0 | 0 | 1 | 0 | 0 | 0 | 0 | 0 | 0.19661 | 0.19661 | 0.19661 | 0.19661 | 0 | 0 | 0 | 0 | 0 | 0 | 0 | 0 | 0 | 0 | 0.19661 | 0 | 0 | 0 | 0 | 0 | 0 | 0 | 0.016966 | 0 | 0 | 0 | 0 | 8.3203 | 8.7355 | 2.1115 | 49.0095 | 1.1251
1660 | CoCrCuFeNiV0.136 | FCC+Sec. |  | 330 |  | 50.2 |  |  | CAST | 10.1007/s11665-018-3837-1 | 1 | 0 | 0 | 1 | 0 | 0 | 0 | 0 | 0 | 0.19481 | 0.19481 | 0.19481 | 0.19481 | 0 | 0 | 0 | 0 | 0 | 0 | 0 | 0 | 0 | 0 | 0.19481 | 0 | 0 | 0 | 0 | 0 | 0 | 0 | 0.025974 | 0 | 0 | 0 | 0 | 8.3 | 8.7013 | 2.1197 | 49.726 | 1.6346
1661 | CoCrCuFeNiV0.19 | FCC+Sec. |  | 616 |  | 28 |  |  | CAST | 10.1007/s11665-018-3837-1 | 1 | 0 | 0 | 1 | 0 | 0 | 0 | 0 | 0 | 0.19261 | 0.19261 | 0.19261 | 0.19261 | 0 | 0 | 0 | 0 | 0 | 0 | 0 | 0 | 0 | 0 | 0.19261 | 0 | 0 | 0 | 0 | 0 | 0 | 0 | 0.036926 | 0 | 0 | 0 | 0 | 8.2754 | 8.6597 | 2.1297 | 50.5971 | 2.3728
1662 | CoCrCuNiZn | BCC+FCC | [6 empty] | POWDER | 10.3390/e21020122 | 1 | 1 | 0 | 0 | 0 | 0 | 0 | 0 | 0 | 0.2 | 0.2 | 0.2 | 0 | 0 | 0 | 0 | 0 | 0 | 0 | 0 | 0 | 0 | 0 | 0.2 | 0 | 0 | 0 | 0 | 0 | 0 | 0 | 0 | 0 | 0 | 0.2 | 0
1663 | NbTaTiZr | BCC | 358 | 1144 | 1205 | 6.4 |  |  | CAST | 10.3390/e21020114 | 0 | 1 | 0 | 0 | 0 | 0 | 0 | 0 | 0 | 0 | 0 | 0 | 0 | 0 | 0 | 0 | 0 | 0 | 0 | 0 | 0 | 0.25 | 0 | 0 | 0 | 0 | 0 | 0 | 0 | 0.25 | 0.25 | 0 | 0 | 0 | 0 | 0.25 | 9.0715 | 4.5 | 3 | 90.075 | 61.4898
1664 | NbTaTi | BCC | 246 | 620 | 683 | 18.5 |  |  | CAST | 10.3390/e21020114 | 0 | 1 | 0 | 0 | 0 | 0 | 0 | 0 | 0 | 0 | 0 | 0 | 0 | 0 | 0 | 0 | 0 | 0 | 0 | 0 | 0 | 0.33333 | 0 | 0 | 0 | 0 | 0 | 0 | 0 | 0.33333 | 0.33333 | 0 | 0 | 0 | 0 | 0 | 9.922 | 4.6667 | 3.0758 | 98.7333 | 0.99536
1665 | TaTiZr | BCC+Sec. | 485 |  | 284 | 0 |  |  | CAST | 10.3390/e21020114 | 0 | 1 | 0 | 1 | 0 | 0 | 0 | 0 | 0 | 0 | 0 | 0 | 0 | 0 | 0 | 0 | 0 | 0 | 0 | 0 | 0 | 0 | 0 | 0 | 0 | 0 | 0 | 0 | 0 | 0.33333 | 0.33333 | 0 | 0 | 0 | 0 | 0.33333 | 9.2387 | 4.3333 | 2.6667 | 78.1667 | 38.4731
1666 | NbTa0.667Ti0.667Zr0.333 | BCC+Sec. | 294 | 822 | 852 | 0.33 |  |  | CAST | 10.3390/e21020114 | 0 | 1 | 0 | 1 | 0 | 0 | 0 | 0 | 0 | 0 | 0 | 0 | 0 | 0 | 0 | 0 | 0 | 0 | 0 | 0 | 0 | 0.375 | 0 | 0 | 0 | 0 | 0 | 0 | 0 | 0.25 | 0.25 | 0 | 0 | 0 | 0 | 0.125 | 9.3277 | 4.625 | 3.1754 | 97.7875 | 42.4508
1667 | Nb0.333Ta0.667Ti0.667Zr | BCC+Sec. | 489 |  | 843 | 0 |  |  | CAST | 10.3390/e21020114 | 0 | 1 | 0 | 1 | 0 | 0 | 0 | 0 | 0 | 0 | 0 | 0 | 0 | 0 | 0 | 0 | 0 | 0 | 0 | 0 | 0 | 0.125 | 0 | 0 | 0 | 0 | 0 | 0 | 0 | 0.25 | 0.25 | 0 | 0 | 0 | 0 | 0.375 | 8.8153 | 4.375 | 2.8413 | 82.3625 | 47.2145
1668 | AgAlNbTiZn | [7 empty] | ANNEAL | 10.1016/j.msea.2018.12.020 | 0 | 0 | 0 | 0 | 0.2 | 0.2 | 0 | 0 | 0 | 0 | 0 | 0 | 0 | 0 | 0 | 0 | 0 | 0 | 0 | 0 | 0 | 0.2 | 0 | 0 | 0 | 0 | 0 | 0 | 0 | 0 | 0.2 | 0 | 0 | 0 | 0.2 | 0
1669 | Al0.774FeMn0.903Ni0.484 |  | 310 | [5 empty] | CAST | 10.1155/2019/2157592 | 0 | 0 | 0 | 0 | 0 | 0.245 | 0 | 0 | 0 | 0 | 0 | 0 | 0.316 | 0 | 0 | 0 | 0 | 0 | 0.286 | 0 | 0 | 0 | 0 | 0.153 | 0 | 0 | 0 | 0 | 0 | 0 | 0 | 0 | 0 | 0 | 0 | 0 | 6.649 | 6.795 | 2.5277 | 86.2344 | 121.4562
1670 | Al0.774FeMn0.903Ni0.484Ti0.026 |  | 330 | [5 empty] | CAST | 10.1155/2019/2157592 | 0 | 0 | 0 | 0 | 0 | 0.243 | 0 | 0 | 0 | 0 | 0 | 0 | 0.314 | 0 | 0 | 0 | 0 | 0 | 0.283 | 0 | 0 | 0 | 0 | 0.152 | 0 | 0 | 0 | 0 | 0 | 0 | 0.008 | 0 | 0 | 0 | 0 | 0 | 6.6326 | 6.774 | 2.5263 | 86.0722 | 120.7694
1671 | Al0.774FeMn0.903Ni0.484Ti0.097 |  | 500 | [5 empty] | CAST | 10.1155/2019/2157592 | 0 | 0 | 0 | 0 | 0 | 0.23776 | 0 | 0 | 0 | 0 | 0 | 0 | 0.30669 | 0 | 0 | 0 | 0 | 0 | 0.27672 | 0 | 0 | 0 | 0 | 0.14885 | 0 | 0 | 0 | 0 | 0 | 0 | 0.02997 | 0 | 0 | 0 | 0 | 0 | 6.585 | 6.7123 | 2.5247 | 85.8394 | 115.3583
1672 | Al0.774FeMn0.903Ni0.484 |  | 340 | [5 empty] | ANNEAL | 10.1155/2019/2157592 | 0 | 0 | 0 | 0 | 0 | 0.245 | 0 | 0 | 0 | 0 | 0 | 0 | 0.316 | 0 | 0 | 0 | 0 | 0 | 0.286 | 0 | 0 | 0 | 0 | 0.153 | 0 | 0 | 0 | 0 | 0 | 0 | 0 | 0 | 0 | 0 | 0 | 0 | 6.649 | 6.795 | 2.5277 | 86.2344 | 121.4562
1673 | Al0.774FeMn0.903Ni0.484Ti0.026 |  | 410 | [5 empty] | ANNEAL | 10.1155/2019/2157592 | 0 | 0 | 0 | 0 | 0 | 0.243 | 0 | 0 | 0 | 0 | 0 | 0 | 0.314 | 0 | 0 | 0 | 0 | 0 | 0.283 | 0 | 0 | 0 | 0 | 0.152 | 0 | 0 | 0 | 0 | 0 | 0 | 0.008 | 0 | 0 | 0 | 0 | 0 | 6.6326 | 6.774 | 2.5263 | 86.0722 | 120.7694
1674 | Al0.774FeMn0.903Ni0.484Ti0.097 |  | 495 | [5 empty] | ANNEAL | 10.1155/2019/2157592 | 0 | 0 | 0 | 0 | 0 | 0.23776 | 0 | 0 | 0 | 0 | 0 | 0 | 0.30669 | 0 | 0 | 0 | 0 | 0 | 0.27672 | 0 | 0 | 0 | 0 | 0.14885 | 0 | 0 | 0 | 0 | 0 | 0 | 0.02997 | 0 | 0 | 0 | 0 | 0 | 6.585 | 6.7123 | 2.5247 | 85.8394 | 115.3583
1675 | AlCCoCrFeNi | FCC+BCC | [6 empty] | POWDER | 10.1080/00325899.2019.1576389 | 1 | 1 | 0 | 0 | 0 | 0.16667 | 0 | 0.16667 | 0 | 0.16667 | 0.16667 | 0 | 0.16667 | 0 | 0 | 0 | 0 | 0 | 0 | 0 | 0 | 0 | 0 | 0.16667 | 0 | 0 | 0 | 0 | 0 | 0 | 0 | 0 | 0 | 0 | 0 | 0
1676 | CrCuFeNiTi | FCC+BCC | [6 empty] | CAST | 10.1007/s11106-019-00012-z | 1 | 1 | 0 | 0 | 0 | 0 | 0 | 0 | 0 | 0 | 0.2 | 0.2 | 0.2 | 0 | 0 | 0 | 0 | 0 | 0 | 0 | 0 | 0 | 0 | 0.2 | 0 | 0 | 0 | 0 | 0 | 0 | 0.2 | 0 | 0 | 0 | 0 | 0 | 7.4796 | 7.8 | 2.0962 | 53.3 | 240.7107
1677 | CrCuFeNiTi | FCC+BCC | [6 empty] | WROUGHT | 10.1007/s11106-019-00012-z | 1 | 1 | 0 | 0 | 0 | 0 | 0 | 0 | 0 | 0 | 0.2 | 0.2 | 0.2 | 0 | 0 | 0 | 0 | 0 | 0 | 0 | 0 | 0 | 0 | 0.2 | 0 | 0 | 0 | 0 | 0 | 0 | 0.2 | 0 | 0 | 0 | 0 | 0 | 7.4796 | 7.8 | 2.0962 | 53.3 | 240.7107
1678 | Al0.5CrCuFeNi | FCC | 226 | [5 empty] | CAST | 10.1007/s11665-018-3822-8 | 1 | 0 | 0 | 0 | 0 | 0.11111 | 0 | 0 | 0 | 0 | 0.22222 | 0.22222 | 0.22222 | 0 | 0 | 0 | 0 | 0 | 0 | 0 | 0 | 0 | 0 | 0.22222 | 0 | 0 | 0 | 0 | 0 | 0 | 0 | 0 | 0 | 0 | 0 | 0 | 7.6093 | 8.1111 | 2.1017 | 47.5556 | 151.9383
1679 | Al0.5CrCuFeNi | FCC | 287 | [5 empty] | WROUGHT | 10.1007/s11665-018-3822-8 | 1 | 0 | 0 | 0 | 0 | 0.11111 | 0 | 0 | 0 | 0 | 0.22222 | 0.22222 | 0.22222 | 0 | 0 | 0 | 0 | 0 | 0 | 0 | 0 | 0 | 0 | 0.22222 | 0 | 0 | 0 | 0 | 0 | 0 | 0 | 0 | 0 | 0 | 0 | 0 | 7.6093 | 8.1111 | 2.1017 | 47.5556 | 151.9383
1680 | HfMoNbTaZr | BCC |  | 1524 |  | 16 |  |  | CAST | 10.3390/e21010015 | 0 | 1 | 0 | 0 | 0 | 0 | 0 | 0 | 0 | 0 | 0 | 0 | 0 | 0 | 0 | 0.2 | 0 | 0 | 0 | 0.2 | 0 | 0.2 | 0 | 0 | 0 | 0 | 0 | 0 | 0 | 0.2 | 0 | 0 | 0 | 0 | 0 | 0.2 | 11.074 | 4.8 | 3.045 | 83.14 | 350.3173
1681 | HfMoNbTaTi | BCC |  | 1369 |  | 27 |  |  | CAST | 10.3390/e21010015 | 0 | 1 | 0 | 0 | 0 | 0 | 0 | 0 | 0 | 0 | 0 | 0 | 0 | 0 | 0 | 0.2 | 0 | 0 | 0 | 0.2 | 0 | 0.2 | 0 | 0 | 0 | 0 | 0 | 0 | 0 | 0.2 | 0.2 | 0 | 0 | 0 | 0 | 0 | 10.6712 | 4.8 | 2.9561 | 85.44 | 222.6342
1682 | CoCrFeNi | FCC | [6 empty] | POWDER | 10.3390/coatings9010016 | 1 | 0 | 0 | 0 | 0 | 0 | 0 | 0 | 0 | 0.25 | 0.25 | 0 | 0.25 | 0 | 0 | 0 | 0 | 0 | 0 | 0 | 0 | 0 | 0 | 0.25 | 0 | 0 | 0 | 0 | 0 | 0 | 0 | 0 | 0 | 0 | 0 | 0 | 8.208 | 8.25 | 1.9682 | 47.725 | 0.048383
1683 | C0.111CoCrFeNiW0.111 | FCC | 475 | [5 empty] | POWDER | 10.3390/coatings9010016 | 1 | 0 | 0 | 0 | 0 | 0 | 0 | 0.026 | 0 | 0.237 | 0.237 | 0 | 0.237 | 0 | 0 | 0 | 0 | 0 | 0 | 0 | 0 | 0 | 0 | 0.237 | 0 | 0 | 0 | 0 | 0 | 0 | 0 | 0 | 0.026 | 0 | 0 | 0
1684 | C0.429CoCrFeNiW0.429 | FCC | 531 | [5 empty] | POWDER | 10.3390/coatings9010016 | 1 | 0 | 0 | 0 | 0 | 0 | 0 | 0.088 | 0 | 0.206 | 0.206 | 0 | 0.206 | 0 | 0 | 0 | 0 | 0 | 0 | 0 | 0 | 0 | 0 | 0.206 | 0 | 0 | 0 | 0 | 0 | 0 | 0 | 0 | 0.088 | 0 | 0 | 0
1685 | Al0.267CoCr0.667Fe0.667Ni0.667Ti0.2 | FCC+BCC | 515 | 2012 |  |  |  |  | POWDER | 10.5755/j01.ms.25.3.19452 | 1 | 1 | 0 | 0 | 0 | 0.077077 | 0 | 0 | 0 | 0.28829 | 0.19219 | 0 | 0.19219 | 0 | 0 | 0 | 0 | 0 | 0 | 0 | 0 | 0 | 0 | 0.19219 | 0 | 0 | 0 | 0 | 0 | 0 | 0.058058 | 0 | 0 | 0 | 0 | 0 | 7.635 | 7.6707 | 2.09 | 49.1946 | 165.1546
1686 | AlNbTiZr | B2 | 422 | 1509 |  | 8.6 |  |  | CAST | 10.1080/02670836.2018.1446267 | 0 | 0 | 0 | 1 | 0 | 0.25 | 0 | 0 | 0 | 0 | 0 | 0 | 0 | 0 | 0 | 0 | 0 | 0 | 0 | 0 | 0 | 0.25 | 0 | 0 | 0 | 0 | 0 | 0 | 0 | 0 | 0.25 | 0 | 0 | 0 | 0 | 0.25 | 5.574 | 4 | 3.0565 | 77.925 | 1.4471
1687 | AlNbTiZr | B2+Sec. | 418 | 1579 |  | 17.8 |  |  | ANNEAL | 10.1080/02670836.2018.1446267 | 0 | 0 | 0 | 1 | 0 | 0.25 | 0 | 0 | 0 | 0 | 0 | 0 | 0 | 0 | 0 | 0 | 0 | 0 | 0 | 0 | 0 | 0.25 | 0 | 0 | 0 | 0 | 0 | 0 | 0 | 0 | 0.25 | 0 | 0 | 0 | 0 | 0.25 | 5.574 | 4 | 3.0565 | 77.925 | 1.4471
1688 | AlNbTiVZr0.5 |  |  | 1480 |  | 50 |  |  |  | 10.1016/j.matlet.2015.08.099 | 0 | 0 | 0 | 0 | 0 | 0.22222 | 0 | 0 | 0 | 0 | 0 | 0 | 0 | 0 | 0 | 0 | 0 | 0 | 0 | 0 | 0 | 0.22222 | 0 | 0 | 0 | 0 | 0 | 0 | 0 | 0 | 0.22222 | 0.22222 | 0 | 0 | 0 | 0.11111 | 5.588 | 4.2222 | 3.1823 | 90.4111 | 49.3878
1689 | AlNbTiZr |  | 539.6 | 1080 |  | 5.9 |  |  |  | 10.1179/1743284715Y.0000000032 | 0 | 0 | 0 | 0 | 0 | 0.25 | 0 | 0 | 0 | 0 | 0 | 0 | 0 | 0 | 0 | 0 | 0 | 0 | 0 | 0 | 0 | 0.25 | 0 | 0 | 0 | 0 | 0 | 0 | 0 | 0 | 0.25 | 0 | 0 | 0 | 0 | 0.25 | 5.574 | 4 | 3.0565 | 77.925 | 1.4471
1690 | NbTiVZr |  | 335 | 1105 |  | 50 |  |  |  | 10.1016/j.actamat.2012.11.032 | 0 | 0 | 0 | 0 | 0 | 0 | 0 | 0 | 0 | 0 | 0 | 0 | 0 | 0 | 0 | 0 | 0 | 0 | 0 | 0 | 0 | 0.25 | 0 | 0 | 0 | 0 | 0 | 0 | 0 | 0 | 0.25 | 0.25 | 0 | 0 | 0 | 0.25 | 6.4265 | 4.5 | 3.1754 | 98.175 | 154.0341
1691 | CrNbTiZr |  | 418 | 1260 |  | 6 |  |  |  | 10.1016/j.actamat.2012.11.032 | 0 | 0 | 0 | 0 | 0 | 0 | 0 | 0 | 0 | 0 | 0.25 | 0 | 0 | 0 | 0 | 0 | 0 | 0 | 0 | 0 | 0 | 0.25 | 0 | 0 | 0 | 0 | 0 | 0 | 0 | 0 | 0.25 | 0 | 0 | 0 | 0 | 0.25 | 6.6865 | 4.75 | 2.4064 | 72.65 | 409.5078
1692 | AlCrFeMo0.5NiTi0.25 | BCC+B2 | 712 | 2161.7 | 3641.5 |  |  |  | CAST | 10.1088/0256-307X/35/3/036102 | 0 | 1 | 0 | 1 | 0 | 0.21058 | 0 | 0 | 0 | 0 | 0.21058 | 0 | 0.21058 | 0 | 0 | 0 | 0 | 0 | 0 | 0.10479 | 0 | 0 | 0 | 0.21058 | 0 | 0 | 0 | 0 | 0 | 0 | 0.052894 | 0 | 0 | 0 | 0 | 0 | 6.9237 | 6.5259 | 2.0926 | 50.8303 | 585.859
1693 | AlCrFeMo0.5NiTi0.4 | BCC+B2 | 731.9 | 2185.1 | 3673.4 |  |  |  | CAST | 10.1088/0256-307X/35/3/036102 | 0 | 1 | 0 | 1 | 0 | 0.204 | 0 | 0 | 0 | 0 | 0.204 | 0 | 0.204 | 0 | 0 | 0 | 0 | 0 | 0 | 0.102 | 0 | 0 | 0 | 0.204 | 0 | 0 | 0 | 0 | 0 | 0 | 0.082 | 0 | 0 | 0 | 0 | 0 | 6.851 | 6.448 | 2.1022 | 51.5994 | 570.1199
1694 | AlCrFeMo0.5NiTi0.5 | BCC+B2 | 751.7 | 2228.7 | 3166.2 |  |  |  | CAST | 10.1088/0256-307X/35/3/036102 | 0 | 1 | 0 | 1 | 0 | 0.2 | 0 | 0 | 0 | 0 | 0.2 | 0 | 0.2 | 0 | 0 | 0 | 0 | 0 | 0 | 0.1 | 0 | 0 | 0 | 0.2 | 0 | 0 | 0 | 0 | 0 | 0 | 0.1 | 0 | 0 | 0 | 0 | 0 | 6.805 | 6.4 | 2.1081 | 52.07 | 557.9218
1695 | AlCrFeMo0.5NiTi0.6 | BCC+B2 | 756.1 | 1314.5 | 1314.5 |  |  |  | CAST | 10.1088/0256-307X/35/3/036102 | 0 | 1 | 0 | 1 | 0 | 0.196 | 0 | 0 | 0 | 0 | 0.196 | 0 | 0.196 | 0 | 0 | 0 | 0 | 0 | 0 | 0.098 | 0 | 0 | 0 | 0.196 | 0 | 0 | 0 | 0 | 0 | 0 | 0.118 | 0 | 0 | 0 | 0 | 0 | 6.759 | 6.352 | 2.114 | 52.5406 | 544.4355
1696 | AlCrFeMo0.5NiTi0.75 | BCC+B2 | 766.2 | 618.8 | 618.8 |  |  |  | CAST | 10.1088/0256-307X/35/3/036102 | 0 | 1 | 0 | 1 | 0 | 0.19038 | 0 | 0 | 0 | 0 | 0.19038 | 0 | 0.19038 | 0 | 0 | 0 | 0 | 0 | 0 | 0.09519 | 0 | 0 | 0 | 0.19038 | 0 | 0 | 0 | 0 | 0 | 0 | 0.14329 | 0 | 0 | 0 | 0 | 0 | 6.6944 | 6.2846 | 2.1224 | 53.2017 | 523.5212
1697 | AlCrMoNb | Other | [6 empty] | ANNEAL | 10.1016/j.matdes.2018.06.003 | 0 | 0 | 0 | 1 | 0 | 0.25 | 0 | 0 | 0 | 0 | 0.25 | 0 | 0 | 0 | 0 | 0 | 0 | 0 | 0 | 0.25 | 0 | 0.25 | 0 | 0 | 0 | 0 | 0 | 0 | 0 | 0 | 0 | 0 | 0 | 0 | 0 | 0 | 7.175 | 5 | 2.4064 | 65.7 | 521.9149
1698 | AlCrMoNb | Other | [6 empty] | CAST | 10.1016/j.matdes.2018.06.003 | 0 | 0 | 0 | 1 | 0 | 0.25 | 0 | 0 | 0 | 0 | 0.25 | 0 | 0 | 0 | 0 | 0 | 0 | 0 | 0 | 0.25 | 0 | 0.25 | 0 | 0 | 0 | 0 | 0 | 0 | 0 | 0 | 0 | 0 | 0 | 0 | 0 | 0 | 7.175 | 5 | 2.4064 | 65.7 | 521.9149
1699 | AlHfNbTi | B2 | [6 empty] | ANNEAL | 10.1016/j.matdes.2018.06.003 | 0 | 0 | 0 | 1 | 0 | 0.25 | 0 | 0 | 0 | 0 | 0 | 0 | 0 | 0 | 0 | 0.25 | 0 | 0 | 0 | 0 | 0 | 0.25 | 0 | 0 | 0 | 0 | 0 | 0 | 0 | 0 | 0.25 | 0 | 0 | 0 | 0 | 0 | 7.2715 | 4 | 3.2381 | 78.225 | 1.5954e-05
1700 | AlHfNbTi | B2 | [6 empty] | CAST | 10.1016/j.matdes.2018.06.003 | 0 | 0 | 0 | 1 | 0 | 0.25 | 0 | 0 | 0 | 0 | 0 | 0 | 0 | 0 | 0 | 0.25 | 0 | 0 | 0 | 0 | 0 | 0.25 | 0 | 0 | 0 | 0 | 0 | 0 | 0 | 0 | 0.25 | 0 | 0 | 0 | 0 | 0 | 7.2715 | 4 | 3.2381 | 78.225 | 1.5954e-05
1701 | AlHfTaTi | B2 | [6 empty] | ANNEAL | 10.1016/j.matdes.2018.06.003 | 0 | 0 | 0 | 1 | 0 | 0.25 | 0 | 0 | 0 | 0 | 0 | 0 | 0 | 0 | 0 | 0.25 | 0 | 0 | 0 | 0 | 0 | 0 | 0 | 0 | 0 | 0 | 0 | 0 | 0 | 0.25 | 0.25 | 0 | 0 | 0 | 0 | 0 | 9.3015 | 4 | 2.8925 | 70.475
1702 | AlHfTaTi | B2 | [6 empty] | CAST | 10.1016/j.matdes.2018.06.003 | 0 | 0 | 0 | 1 | 0 | 0.25 | 0 | 0 | 0 | 0 | 0 | 0 | 0 | 0 | 0 | 0.25 | 0 | 0 | 0 | 0 | 0 | 0 | 0 | 0 | 0 | 0 | 0 | 0 | 0 | 0.25 | 0.25 | 0 | 0 | 0 | 0 | 0 | 9.3015 | 4 | 2.8925 | 70.475
1703 | AlMoNbTi | BCC | 509 | [5 empty] | CAST | 10.1016/j.matdes.2018.06.003 | 0 | 1 | 0 | 0 | 0 | 0.25 | 0 | 0 | 0 | 0 | 0 | 0 | 0 | 0 | 0 | 0 | 0 | 0 | 0 | 0.25 | 0 | 0.25 | 0 | 0 | 0 | 0 | 0 | 0 | 0 | 0 | 0.25 | 0 | 0 | 0 | 0 | 0 | 6.514 | 4.5 | 2.8925 | 78.325 | 12.001
1704 | AlNbTaTi | BCC+Sec. | [6 empty] | ANNEAL | 10.1016/j.matdes.2018.06.003 | 0 | 1 | 0 | 1 | 0 | 0.25 | 0 | 0 | 0 | 0 | 0 | 0 | 0 | 0 | 0 | 0 | 0 | 0 | 0 | 0 | 0 | 0.25 | 0 | 0 | 0 | 0 | 0 | 0 | 0 | 0.25 | 0.25 | 0 | 0 | 0 | 0 | 0 | 8.1165 | 4.25 | 3.0565 | 85.6 | 0.25065
1705 | CrMoTaTi | BCC | 539 | [5 empty] | CAST | 10.1016/j.matdes.2018.06.003 | 0 | 1 | 0 | 0 | 0 | 0 | 0 | 0 | 0 | 0 | 0.25 | 0 | 0 | 0 | 0 | 0 | 0 | 0 | 0 | 0.25 | 0 | 0 | 0 | 0 | 0 | 0 | 0 | 0 | 0 | 0.25 | 0.25 | 0 | 0 | 0 | 0 | 0 | 9.6565 | 5.25 | 2.1057 | 65.3 | 711.5575
1706 | CrNbTaTi | BCC+Sec. | [6 empty] | ANNEAL | 10.1016/j.matdes.2018.06.003 | 0 | 1 | 0 | 1 | 0 | 0 | 0 | 0 | 0 | 0 | 0.25 | 0 | 0 | 0 | 0 | 0 | 0 | 0 | 0 | 0 | 0 | 0.25 | 0 | 0 | 0 | 0 | 0 | 0 | 0 | 0.25 | 0.25 | 0 | 0 | 0 | 0 | 0 | 9.229 | 5 | 2.4064 | 80.325 | 375.0499
1707 | CrNbTaTi | BCC | 495 | [5 empty] | CAST | 10.1016/j.matdes.2018.06.003 | 0 | 1 | 0 | 0 | 0 | 0 | 0 | 0 | 0 | 0 | 0.25 | 0 | 0 | 0 | 0 | 0 | 0 | 0 | 0 | 0 | 0 | 0.25 | 0 | 0 | 0 | 0 | 0 | 0 | 0 | 0.25 | 0.25 | 0 | 0 | 0 | 0 | 0 | 9.229 | 5 | 2.4064 | 80.325 | 375.0499
1708 | CrNbTiW | BCC+Sec. | 630 | [5 empty] | ANNEAL | 10.1016/j.matdes.2018.06.003 | 0 | 1 | 0 | 1 | 0 | 0 | 0 | 0 | 0 | 0 | 0.25 | 0 | 0 | 0 | 0 | 0 | 0 | 0 | 0 | 0 | 0 | 0.25 | 0 | 0 | 0 | 0 | 0 | 0 | 0 | 0 | 0.25 | 0 | 0.25 | 0 | 0 | 0 | 9.869 | 5.25 | 2.1983 | 72.2 | 722.8989
1709 | CrNbTiW | BCC | 630 | [5 empty] | CAST | 10.1016/j.matdes.2018.06.003 | 0 | 1 | 0 | 0 | 0 | 0 | 0 | 0 | 0 | 0 | 0.25 | 0 | 0 | 0 | 0 | 0 | 0 | 0 | 0 | 0 | 0 | 0.25 | 0 | 0 | 0 | 0 | 0 | 0 | 0 | 0 | 0.25 | 0 | 0.25 | 0 | 0 | 0 | 9.869 | 5.25 | 2.1983 | 72.2 | 722.8989
1710 | HfNbTaTi | BCC | 270 | [5 empty] | CAST | 10.1016/j.matdes.2018.06.003 | 0 | 1 | 0 | 0 | 0 | 0 | 0 | 0 | 0 | 0 | 0 | 0 | 0 | 0 | 0 | 0.25 | 0 | 0 | 0 | 0 | 0 | 0.25 | 0 | 0 | 0 | 0 | 0 | 0 | 0 | 0.25 | 0.25 | 0 | 0 | 0 | 0 | 0 | 10.769 | 4.5 | 3.1754 | 90.375 | 34.6324
1711 | MoNbTaTiW | BCC | 482 | [5 empty] | ANNEAL | 10.1016/j.matdes.2018.06.003 | 0 | 1 | 0 | 0 | 0 | 0 | 0 | 0 | 0 | 0 | 0 | 0 | 0 | 0 | 0 | 0 | 0 | 0 | 0 | 0.2 | 0 | 0.2 | 0 | 0 | 0 | 0 | 0 | 0 | 0 | 0.2 | 0.2 | 0 | 0.2 | 0 | 0 | 0 | 11.8592 | 5.2 | 2.6078 | 84.84 | 106.5289
1712 | MoNbTaTi | BCC | 431 | [5 empty] | CAST | 10.1016/j.matdes.2018.06.003 | 0 | 1 | 0 | 0 | 0 | 0 | 0 | 0 | 0 | 0 | 0 | 0 | 0 | 0 | 0 | 0 | 0 | 0 | 0 | 0.25 | 0 | 0.25 | 0 | 0 | 0 | 0 | 0 | 0 | 0 | 0.25 | 0.25 | 0 | 0 | 0 | 0 | 0 | 10.0115 | 5 | 2.8413 | 90.475 | 48.8576